## 1-SP1
|  | nabídka uchazeče | Instrukce pro vyplnění
Motor | zážehový, přeplňovaný |  | ano
| výkon min. 145 kW |  | konkrétní údaj
| spotřeba PHM pro kombinovaný provoz (pozn.: nesmí přesáhnout hodnoty uvedené v příloze č. 2 nařízení vlády č. 173/2016 Sb.) |  | konkrétní údaj
| splnění emisní normy min. EURO 6 |  | konkrétní údaj
Převodovka | manuální, min 6 stupňů |  | ano konkrétní údaj
| pohon přední |  | ano
Karoserie | 5-ti místná, 5-ti dvéřová hatchback |  | ano
Barva | karoserie: metalická bude upřesněno s vybraným dodavatelem |  | ano
| interiér: tmavá látka |  | ano
Bezpečnost | airbagy vpředu min 2 |  | ano, skutečný počet
| možnost deaktivace airbagu spolujezdce |  | ano
| signalizace nezapnutí bezpečnostních pásů |  | ano
| elektronický stabillizační systém ESP |  | konkrétní označení
| protiblokovací systém brzd ABS |  | konkrétní označení
| systém kontroly tlaku v pneumatikách |  | ano
| elektronický posilovač řízení SSPS |  | ano
| systém uvolnění pedálů PRS |  | ano
| LED denní svícení |  | ano
| automatická dvouzónová klimatizace |  | ano
| bluetooth handsfree |  | ano
| varování před vybočením z jízdního pruhu |  | ano
| výškově a podélně nastavitelný volant |  | ano
| elektricky ovládaná, vyhřívaná a sklopná vnější zpětná zrcátka |  | ano
| dělená zadní sedadla 40/60 |  | ano
| tempomat s omezovačem rychlosti |  | ano
| ovládání audiosystému a tempomatu na volantu |  | ano
| palubní počítač |  | ano
| parkovací asistent (senzory vzadu) |  | ano
| varování slepého úhlu |  | ano
| varování před čelní kolizí |  | ano
| přední mlhové světlomety |  | ano
| rozpoznávání a zobrazování dopravních značek |  | ano
| protikolizní brzdění |  | ano
| indikace vzdálenosti |  | ano
Zabezpečení | bezklíčkové otevírání a startování včetně elektrické parkovací brzdy |  | ano
| mechanické uzamykání řadící páky, nebo alarm |  | ano, konkrétní údaj
| bezpečnostní šrouby kol |  | ano
Ostatní požadavky uživatele | Audiosystém s navigací, mapové podklady, barevný grafický informační displej, střešní anténa ve stylu ploutve |  | ano
| adaptivní LED Matrix světlomety s technologií AFL |  | ano
| LED zadní světla |  | ano
| sedadla řidiče a spolujezdce nastavitelná s možností manuálního prodloužení a nastavitelnými bederními opěrkami |  | ano
| kapsy na zadní straně opěradel předních sedadel |  | ano
| vyhřívání předních sedadel a volantu |  | ano
| volant potažený kůží |  | ano
| posuvná přední loketní opěrka s přihrádkou ve středové konzoli |  | ano
| elektrické ovládání předních a zadních oken |  | ano
| kuřácká sada (zapalovač a popelník) |  | ano
| koberečky vepředu i vzadu v černé barvě |  | ano
| 2x USB konektor v zadní konzoli |  | ano
| dodání vozidla s plnou nádrží PHM |  | ano
| chromované lišty kolem bočních oken |  | ano
| výdechy klimatizace pro zadní řadu sedadel |  | ano
| zadní střešní spoiler |  | ano
| USB konektor |  | ano
| dešťový senzor |  | ano
| vnitřní zpětné zrcátko s automatickou clonou |  | ano
| automatické přepínání světel s detekcí tunelu |  | ano
| povinná výbava + hasící přístroj |  | ano
| ambientní osvětlení dveří a interiéru |  | ano
| odnímatelné tažné zařízení |  | ano
| sluneční clony s ovětlenými zrcátky |  | ano
| zadní čtecí lampičky s osvětlenými vypínači |  | ano
| plnohodnotné rezervní nebo dojezdové kolo, mechanický zvedák + klíč na šrouby kol |  | ano
| sada zimních pneu s disky z lehkých slitin |  | ano
| B-sloupky v leské černé barvě |  | ano
| 17" kola z lehkých slitin |  | ano
| možnost vypnutí denního svícení |  | ano
| nezávislé topení s dálkovým ovládáním |  | ano
| čalounění kombinací kůže/látka |  | ano