## 2-SP1
|  | nabídka uchazeče | Instrukce pro vyplnění
Motor | zážehový, přeplňovaný |  | ano
| spotřeba PHM pro kombinovaný provoz (pozn.: nesmí přesáhnout hodnoty uvedené v příloze č. 2 nařízení vlády č. 173/2016 Sb.) |  | konkrétní údaj
| výkon min 180 kW |  | konkrétní údaj
| splnění emisní normy min. EURO 5 |  | konkrétní údaj
Převodovka | manuální, 6 stupňová |  | ano
| pohon předních kol |  | ano
Karoserie | 5-ti místná, 5 dveřová |  | ano
Barva | karoserie: metalická - bude upřesněno s vybraným dodavatelem |  | ano
| interiér: bude upřesněno s vybraným dodavatelem |  | ano
| signalizace nezapnutí bezpečnostních pásů |  | ano
| Systém kontroly ESP + ASR |  | ano
| kotoučové brzdy vpředu i vzadu |  | ano
| bezpečnostní opěrky hlavy vpředu, 3 opěrky hlavy vzadu |  | ano
| tempomat + automatické nouzové brždění |  | ano
| parkovací čidla vzadu |  | ano
| hlídání mrtvého úhlu |  | ano
| elektricky sklopná vnější zrcátka |  | ano
| elektronický stabilizační systém ESC |  | ano
| zadní LED světla |  | ano
| dešťový senzor |  | ano
| přední mlhové světlomety |  | ano
Zabezpečení | dálkově ovládané centrální zamykání |  | ano
| elektronický imobilizér, alarm |  | ano
Ostatní požadavky uživatele | bezpečnostní šrouby kol |  | ano
| Plnohodnotné nebo dojezdové rezervní kolo, mechanický zvedák + klíč na šrouby kol |  | ano
| přední Bi - xenonové, nebo LED světlomety |  | ano, konkrétní údaj
| kontrola poklesu tlaku vzduchu v pneu |  | ano
| kompletní sada zimních pneumatik s disky |  | ano
| elektrické ovládání oken |  | ano
| el. nastavitelná a vyhřívaná vnější zpětná zrcátka |  | ano
| zadní tónovaná skla |  | ano
| vyhřívaná přední sedadla |  | ano
| loketní opěrka vpředu |  | ano
| zadní opěradlo dělené a sklopné |  | ano
| klimatizace automatická |  | ano
| multifunkční sportovní volant 3ramenný nastavitelný ve dvou osách |  | ano
| multimediální zařízení s GPS navigací |  | ano
| zásuvka 12 V v zavazadlovém prostoru |  | ano
| koberečky vpředu i vzadu |  | ano
| zákonná výbava vozidla + hasící přístroj |  | ano

## 2-SP2
|  | nabídka uchazeče | Instrukce pro vyplnění
Motor | vznětový |  | ano
| spotřeba PHM pro kombinovaný provoz (pozn.: nesmí přesáhnout hodnoty uvedené v příloze č. 2 nařízení vlády č. 173/2016 Sb.) |  | konkrétní údaj
| výkon min. 120 kW |  | konkrétní údaj
| splnění emisní normy min. EURO 6 |  | konkrétní údaj
Převodovka | manuální |  | ano
| pohon všech kol |  | ano
Karoserie | dodávka L2H2, prosklené, posuvné okno na levé straně |  | ano
Barva | karoserie: bude upřesněno s vybraným dodavatelem |  | ano
| interiér: bude upřesněno s vybraným dodavatelem |  | ano
| elektronická kontrola trakce |  | ano
| el. vyhřívaná zpětná zrcátka |  | ano
| vyhřívané čelní sklo |  | ano
| elektronický stabilizační systém |  | ano
| automatické přepínání dálkových světel |  | ano
| dešťový senzor |  | ano
| adaptivní tempomat |  | ano
| zadní parkovací kamera |  | ano
| zdvojená baterie + zařízení pro start v mrazech |  | ano
| přední mlhové světlomety |  | ano
Zabezpečení | dálkově ovládané centrální zamykání |  | ano
| alarm |  | ano
Ostatní požadavky uživatele | kola 16“ |  | ano
| klimatizace |  | ano
| sada zimních pneumatik |  | ano
| el. sklopná zpětná zrcátka |  | ano
| samostatné sedadlo spolujezdce, nastavitelné ve více směrech |  | ano
| dvojité zamykání |  | ano
| loketní opěrky řidiče i spolujezdce |  | ano
| stropní konzole vpředu |  | ano
| parkovací senzor |  | ano
| zadní stěrač |  | ano
| prosklené posuvné boční dveře pravé |  | ano
| navigace, 6ti palcový dotykový dispej |  | ano
| prosklené zadní dveře |  | ano
| silnější alternátor |  | ano
| vyhřívané sedadlo řidiče i spolujezdce |  | ano
| vyhřívané sklo v zadních dveřích |  | ano
| posuvná okna v 2. řadě |  | ano
| zákonná výbava vozidla + hasící přístroj |  | ano
| zásuvka 12V v nákl. prostoru |  | ano
| zásuvka 230V |  | ano
| trojsedadlo v 2. řadě |  | ano
| prodloužená záruka 5 let |  | ano
| boční zatemněná okna |  | ano
| dodání vozidla s plnou nádrží PHM |  | ano
| kuřácká sada |  | ano

## 2-SP3
|  | vyplní uchazeč | instrukce pro vyplnění sloupce C
Motor | vznětový |  | ano
| spotřeba PHM pro kombinovaný provoz (pozn.: nesmí přesáhnout hodnoty uvedené v příloze č. 2 nařízení vlády č. 173/2016 Sb.) |  | konkrétní údaj
| obsah min. 1950 cm3 |  | konkrétní údaj
| výkon min. 120 kW |  | konkrétní údaj
| maximální točivý moment min. 400 Nm |  | konkrétní údaj
| splnění emisní normy min. EURO 6 |  | ano, konkrétní údaj
Převodovka | min. 6st. Manuální |  | ano, konkrétní údaj
| pohon 4x4, poměr zadní a přední náprava automaticky regulovatelný dle jízdních podmínek |  | ano
Rozměry | rozvor min. 3300 mm |  | konkrétní údaj
| šířka vč. zrcátek max.2480 mm |  | konkrétní údaj
| celková délka vozidla max. 5 550 mm, šířka nákladového prostoru min. 1700 mm, výška nákladového prostoru min. 1750 mm, celková výška vozidla max. 2550 mm |  | konkrétní údaj
| objem nákladového prostoru metodou SAE min. 8,5 m3 |  | konkrétní údaj
Karoserie | VAN - neprosklená - zcela bez oken |  | ano
| sedadlo řidiče, vyhřívané,s loketními a bederními opěrkami a nastavitelné v 8 směrech |  | ano
| samostatné sedadlo spolujezdce, vyhřívané,s loketními a bederními opěrkami a nastavitelné v 8 směrech |  | ano
| ocelová přepážka prosklená |  | ano
| zadní závěsné dveře s výplní, neprosklené |  | ano
| boční posuvné dveře vpravo |  | ano
| schůdek v zadním nárazníku |  | ano
| lapače nečistot vzadu i vepředu |  | ano
Barva | karoserie: nemetalická, bude upřesněno s vybraným dodavatelem, |  | ano
| interiér: tmavá látka, bude upřesněno s vybraným dodavatelem |  | ano
| elektronický stabilizační systém |  | obecně používané (obchodní) označení systému
| brzdový asistent |  | obecně používané (obchodní) označení systému
| ochrana proti převrácení |  | obecně používané (obchodní) označení systému
| asistent pro rozjezd do svahu |  | obecně používané (obchodní) označení systému
| kontrola trakce |  | obecně používané (obchodní) označení systému
| protiblokovací systém brzd |  | obecně používané (obchodní) označení systému
| přední mlhové světlomety |  | ano
| parkovací asistent dopředu i dozadu, parkovací kamera dozadu |  | ano
| statická odbočovací světla |  | ano
Zabezpečení | dvojité zamykání, zapouzdřené zámky |  | ano
| centrální zamykání s dálkovým ovládáním |  | ano
| konfigurovatelné zamykání |  | ano
Ostatní požadavky | manuální klimatizace |  | ano
| el. nastavitelná a vyhřívaná vnější zpětná zrcátka, el. sklopná, |  | ano
| el. ovládání oken vpředu |  | ano
| autorádio AM/FM s displejem, propojené se zadní parkovací kamerou a s podporou CD, Bluetooth a USB, s ovládáním na volantu |  | ano
| palubní počítač |  | ano
| volant výškově a podélně nastavitelný s ovládáním rádia |  | ano
| tempomat |  | ano
| zesílený alternátor 250A |  | ano
| zařízení pro start v silných mrazech, včetně zdvojené baterie |  | ano
| přídavný pojistkový panel a konektor pro připojení přídavných elektrických zařízení |  | ano
| komplexní konektorová skříň pro přístup k různým signálům vozidla |  | ano
| automaticky odpojitelný diferenciál přední nápravy |  | ano
| tažné zařízení |  | ano
| gumové rohože |  | ano
| zákonná výbava vozidla |  | ano
Speciální požadavky | sada kol se zimními pneumatikami |  | ano
| plná nádrž PHM |  | ano