## 3-SP1
|  | Vyplní uchazeč | Instrukce pro vyplnění
Motor | zážehový přeplňovaný min. 5-ti válcový motor |  | ano
| zdvihový objem min. 2990 cm3 |  | konkrétní údaj
| výkon minimálně 260 kW |  | konkrétní údaj
| spotřeba PHM pro kombinovaný provoz (pozn.: nesmí přesáhnout hodnoty uvedené v příloze č. 2 nařízení vlády č. 173/2016 Sb.) |  | konkrétní údaj
| splnění emisní normy min. EURO 6 |  | konkrétní údaj
Převodovka | automatická, min.8-mi stupňová |  | ano, počet
| pohon všech kol |  | ano
Karoserie | 5-ti místná, 5-ti dveřová combi |  | ano
| rozvor náprav min. 2820mm |  | ano, konkrétní údaj
| objem zavazadlového prostoru min 500 litrů |  | ano, konkrétní údaj
Barva | karoserie: metalická stříbrná |  | ano
| interiér: černý |  | ano
Bezpečnost | elektronický stabiliační systém |  | konkrétní označení
| protiprokluzový systém |  | konkrétní označení
| brzdový asistent |  | konkrétní označení
| čelní, boční a hlavové airbagy min. u řidiče a spolujezdce (min. 6 ks) |  | ano, konkrétní počet
| adaptivní tempomat |  | ano
| aktivní natáčecí Bi-xenony s ostřikovači nebo LED světlomety |  | ano konkrétní údaj
| dešťový senzor, parkovací asistent vzadu |  | ano
| sportovní podvozek |  | ano
Zabezpečení | centrální zamykání |  | ano
| bezpečnostní šrouby kol |  | ano
| uzamykání řazení, nebo elektronická blokace převodovky |  | ano
Ostatní požadavky uživatele | minimálně dvouzónová klimatizace |  | ano
| kola z lehké slitiny min. 19" |  | ano, konkrétní rozměr
| kompletní sada zimních pneumatik s koly z lehké slitiny min.18" |  | ano, konkrétní rozměr
| pádla řazení pod volantem |  | ano
| rezerva: min. dojezdové kolo |  | ano
| vyhřívaná přední sedadla, el. ovládání sedadla řidiče |  | ano
| display počítače v češtině |  | ano
| zásuvka 12V v zavazadlovém prostoru |  | ano
| zásuvka na 230V vpředu |  | ano
| multimediální zařízení s navigačním systémem, bezplatnou doživotní aktualizací map, DVD mechanikou, USB rozhraním, včetně handsfree sady |  | ano
| zákonná výbava vozidla, klíč na kola, mechanický zvedák, hasící přístroj |  | ano
| gumové koberečky vpředu i vzadu |  | ano
| tříramenný kožený volant, multifunkční pro ovládání rádia a telefonu |  | ano
| možnost vypnutí denního svícení |  | ano
| dodání vozidla s plnou nádrží PHM |  | ano

## 3-SP2
|  | nabídka uchazeče DOPLNÍ UCHAZEČ | instrukce pro vyplnění sloupce C
Motor | zážehový |  | ano
| obsah min. 3990 cm3 |  | konkrétní údaj
| výkon min. 325 kW |  | konkrétní údaj
| maximální točivý moment min. 550 Nm |  | konkrétní údaj
| spotřeba PHM pro kombinovaný provoz (pozn.: nesmí přesáhnout hodnoty uvedené v příloze č. 2 nařízení vlády č. 173/2016 Sb.) |  | konkrétní údaj
| splnění emisní normy min. EURO 6 |  | konkrétní údaj
Převodovka | automatická, min. 6-ti stupňová |  | ano, počet stupňů
| pohon všech kol permanentní |  | ano
Rozměry | rozvor 2900-2950 mm |  | konkrétní údaj
| vnější rozměry max 5000 x 2100 mm |  | konkrétní údaj
Karoserie | kombi, provedení 5 místné pětidveřové, přední sedadla vyhřívaná sportovní |  | ano
Barva | karoserie: stříbrná metalíza |  | ano
| zatmavená skla v zadní části kabiny, dle specifikace zadavetele |  | ano
| oba nárazníky v barvě vozu |  | ano
| interiér: tmavý |  | ano
Bezpečnost | boční airbagy vpředu i vzadu, hlavové airbagy vpředu (min. 6 ks) |  | ano, skutečný počet
| bezpečnostní pásy s předpínačemi vpředu i vzadu |  | ano
| kotoučové brzdy na obou nápravách |  | ano
| výškově nastavitelné opěrky hlavy min. na předních sedadlech |  | ano
| elektronický stabilizační systém |  | konkrétní označení
| protiblokovací systém brzd |  | konkrétní označení
| brzdový asistent |  | konkrétní označení
| elektronická distribuce brzdné síly |  | konkrétní označení
| xenonové případně LED světlomety |  | ano konkrétní údaj
| parkovací asistent vpředu i vzadu, |  | ano
| ostřikovače světlometů |  | ano
| přední mlhové světlomety |  | ano
Zabezpečení | imobilizér |  | ano
| centrální zamykání s dálkovým ovládáním |  | ano
Ostatní požadavky | plně automatická klimatizace |  | ano
| el. nastavitelná a vyhřívaná vnější zpětná zrcátka s integrovanými ukazately směru, el. Sklopná |  | ano
| el. ovládání oken min. vpředu |  | ano
| zadní okno vyhřívané |  | ano
| centrální zamykání s dákovým ovládáním |  | ano
| multimediální systém s dotykovou obrazovkou s podporou CD a MP3/WMA |  | ano
| palubní počítač |  | ano
| multifunkční volant výškově nastavitelný |  | ano
| gumové rohože |  | ano
| zákonná výbava vozidla |  | ano
| kola z lehké slitiny min. 18" |  | ano, konkrétní rozměr
Speciální požadavky | úprava vnějších prvků karoserie dle požadavků zadavatele |  | ano
| sada kol z lehké slitiny se zimními pneumatikami |  | ano
| možnost vypnutí světel u stojícího vozidla s nastartovaným motorem |  | ano
| dodání vozidla s plnou nádrží PHM |  | ano