## 4-SP1
|  | nabídka uchazeče DOPLNÍ UCHAZEČ | instrukce pro vyplnění sloupce C
Motor | zážehový, přeplňovaný |  | ano
| výkon min. 220 kW |  | konkrétní údaj
| spotřeba PHM pro kombinovaný provoz (pozn.: nesmí přesáhnout hodnoty uvedené v příloze č. 2 nařízení vlády č. 173/2016 Sb.) |  | konkrétní údaj
| splnění emisní normy min. EURO 6 |  | konkrétní údaj
Převodovka | manuální, min. 6 stupňová |  | ano, počet stupňů
| pohon všech kol |  | ano
Karoserie | 5-ti místná, 5 dveřová |  | ano
Barva | karoserie: metalická modrá (bude upřesněno s dodavatelem) |  | ano
| interiér: černá |  | ano
| parkovací asistent + zpětná kamera |  | ano
Bezpečnost | hlídání mrtvého úhlu |  | ano
| regulace podvozku |  | ano
| vpředu min.: 2 airbagy boční, 2 čelní, 2 hlavové vzadu min. : 2 airbagy v prostoru pro cestující |  | ano, skutečný počet
| bezpečnostní opěrky hlavy vpředu |  | ano
| multikolizní brzda |  | ano
| elektronický stabilizační systém |  | konkrétní označení
Zabezpečení | alarm s integrovaným nezávislým zdrojem |  | ano
Ostatní požadavky uživatele | radiopřijímač DAB+ |  | ano
| navigace, data na interním disku |  | ano
| kola z lehké slitiny 18" |  | ano
| kožený sportovní volant |  | ano
| dojezdové kolo, mechanický zvedák + klíč na šrouby kol |  | ano
| sportovní sedadla |  | ano
| 12V zásuvka v zavazadlovém prostoru |  | ano
| posilovač řízení s proměnlivým účinkem |  | ano
| pryžové koberečky vpředu, vzadu a zavazadlovém prostoru |  | ano
| vyhřívané trysky ostřikovačů světlometů |  | ano
| vyhřívaná zpětná zrcátka |  | ano
| digitální displej |  | ano
| elektromechanická ruční brzda s funkcí auto hold |  | ano
| zásuvka na 230V |  | ano
| sada zimních pneu včetně disků z lehkých slitin |  | ano
| možnost vypnutí denního svícení |  | ano
| povinná výbava + hasící přístroj |  | ano
| dodání vozidla s plnou nádrží PHM |  | ano

## 4-SP2
|  | nabídka uchazeče DOPLNÍ UCHAZEČ | instrukce pro vyplnění sloupce C
Motor | zážehový |  | ano
| výkon min. 215 kW |  | konkrétní údaj
| maximální točivý moment min. 375 Nm |  | konkrétní údaj
| spotřeba PHM pro kombinovaný provoz (pozn.: nesmí přesáhnout hodnoty uvedené v příloze č. 2 nařízení vlády č. 173/2016 Sb.) |  | konkrétní údaj
| splnění emisní normy min. EURO 6 |  | ano konkrétní údaj
Převodovka | automatická, min. 6-ti stupňová |  | ano, počet stupňů
| pohon všech kol |  | ano
| permanentní čtyřkolka s automatickým odepínáním zadní nápravy dle jízdního režimu ( parkování, atd.) |  | ano
Rozměry | rozvor 2600-2900 mm |  | konkrétní údaj
Karoserie | provedení 5-ti místné, 5-ti dveřové |  | ano
Barva | karoserie: barva černá perleť |  | ano
| zatmavená skla v zadní části kabiny, dle specifikace zadavetele |  | ano
| oba nárazníky v barvě vozu |  | ano
| interiér: tmavý |  | ano
Bezpečnost | boční airbagy vpředu i vzadu, hlavové airbagy vpředu (celkový počet min. 6) |  | ano, skutečný celkový počet
| bezpečnostní pásy s předpínačem min. vpředu |  | ano
| kotoučové brzdy na obou nápravách |  | ano
| výškově nastavitelné opěrky hlavy min. na předních sedadlech |  | ano
| elektronický stabilizační systém |  | konkrétní označení
| protiblokovací systém brzd |  | konkrétní označení
| brzdový asistent |  | konkrétní označení
| elektronická distribuce brzdné síly |  | konkrétní označení
| xenonové světlomety |  | ano
| parkovací asistent dopředu i dozadu |  | ano
| ostřikovače světlometů |  | ano
Zabezpečení | imobilizér |  | ano
| centrální zamykání s dálkovým ovládáním |  | ano
| automatické dovření oken |  | ano
Ostatní požadavky | plně automatická klimatizace |  | ano
| el. nastavitelná a vyhřívaná vnější zpětná zrcátka s integrovanými ukazately směru, el. sklopná, |  | ano
| el. ovládání oken min. vpředu |  | ano
| zadní okno vyhřívané, |  | ano
| multimediální systém s dotykovou obrazovkou s podporou CD a MP3/WMA |  | ano
| palubní počítač |  | ano
| multifunkční volant výškově nastavitelný |  | ano
| adaptivní nastavení podvozku |  | ano
| přední sedadla sportovní, vyhřívaná, zadní sedačka se vzhůru výklopnými sedáky |  | ano
| gumové rohože |  | ano
| zákonná výbava vozidla |  | ano
| kola z lehké slitiny 18" |  | ano
| bezklíčové odemykání a startování |  | ano
| integrovaná navigace se zadní kamerou |  | ano
Speciální požadavky | dodání vozidla s plnou nádrží PHM |  | ano
| sada kol se zimními pneumatikami |  | ano
| vypnutá světla u stojícího vozidla s nastartovaným motorem |  | ano
| najeto max. 12 000 km |  | konkrétní údaj

## 4-SP3
|  | nabídka uchazeče DOPLNÍ UCHAZEČ | instrukce pro vyplnění sloupce C
Motor | vznětový |  | ano
| výkon min. 130 kW |  | konkrétní údaj
| spotřeba PHM pro kombinovaný provoz (pozn.: nesmí přesáhnout hodnoty uvedené v příloze č. 2 nařízení vlády č. 173/2016 Sb.) |  | konkrétní údaj
| splnění emisní normy min. EURO 6 |  | konkrétní údaj
Převodovka | automatická min. 7ti stupňová |  | ano, počet stupňů
| pohon všech kol |  | ano
Karoserie | 5-místná |  | ano
| 5 dveřová |  | ano
Barva | karoserie: hnědá metalická (bude upřesněno s vybraným dodavatelem) |  | ano
| interiér: tmavý |  | ano
Bezpečnost | elektronický stabilizační systém |  | konkrétní označení
| protiprokluzový systém |  | konkrétní označení
| brzdový asistent |  | konkrétní označení
| vpředu min.: 2 airbagy boční, 2 čelní, 2 hlavové, 1 kolenní airbag řidiče |  | ano, skutečný počet
| signalizace nezapnutí bezp. pásů |  | ano
| aktivní opěrky hlavy |  | ano
| elektronická ruční brzda |  | ano
| systém kontroly tlaku v pneu |  | ano
| boční airbagy vzadu |  | ano
| asistent nouzového brzdění |  | ano
| parkovací senzory vpředu a vzadu |  | ano
| bixenonové nebo LED světlomety |  | ano konkrétní údaj
| adaptivní podvozek |  | ano
| elektricky ovládaná a vyhřívaná zpětná zrcátka |  | ano
Zabezpečení | dálkově ovládané centrální zamykání |  | ano
| elektronický imobilizér |  | ano
| bezklíčové odemykání + alarm |  | ano
Ostatní požadavky uživatele | kola z lehké slitiny 17“ |  | ano
| plnohodnotná rezerva s letní pneu nebo dojezdové kolo, mechanický zvedák + klíč na šrouby kol |  | ano
| sada zimních pneu s disky z lehké slitiny |  | ano
| multifunkční volant |  | ano
| vyhřívané trysky ostřikovačů |  | ano
| systém hlídání mrtvého úhlu |  | ano
| nárazníky a kliky v barvě vozu |  | ano
| tempomat |  | ano
| elektricky nastavitelné sedadlo řidiče |  | ano
| navigace s dotykovým displejem + mapové podklady, propojení s mobilním tel. |  | ano
| zadní parkovací kamera |  | ano
| palubní počítač barevný |  | ano
| klimatizace třízónová, ovládání i ve 2. řadě |  | ano
| roletky zadních oken |  | ano
| sportovní, komfortní sedadla vpředu |  | ano
| volant výškově a podélně nastavitelný |  | ano
| gumové koberečky vpředu i vzadu |  | ano
| zadní skla zatmavená |  | ano
| podélné střešní nosiče v černé barvě |  | ano
| bez chromových doplňků, případně doplňky v černé barvě |  | ano
| možnost vypnutí denního svícení |  | ano
| povinná výbava + hasicí přístroj |  | ano
| vyhřívané čelní sklo |  | ano
| elektrické ovládání zadních dveří pohybem nohy |  | ano
| zásuvka 230 V, kuřácký paket |  | ano
| dodání vozidla s plnou nádrží PHM |  | ano

## 4-SP4
|  | nabídka uchazeče DOPLNÍ UCHAZEČ | instrukce pro vyplnění sloupce C
Motor | zážehový |  | ano
| obsah min. 1900 cm3 |  | konkrétní údaj
| výkon min. 160 kW |  | konkrétní údaj
| maximální točivý moment min. 270 Nm |  | konkrétní údaj
| spotřeba PHM pro kombinovaný provoz (pozn.: nesmí přesáhnout hodnoty uvedené v příloze č. 2 nařízení vlády č. 173/2016 Sb.) |  | konkrétní údaj
| splnění emisní normy min. EURO 6 |  | konkrétní údaj
Převodovka | min. 6st. automatická |  | ano, počet stupňů
| pohon předních kol |  | ano
Rozměry | rozvor 2900-3000 mm |  | konkrétní údaj
| objem zavazadlového prostoru min. 300 l při maximálním posunutí zadních sedadel |  | konkrétní údaj
Karoserie | vpředu 2 samostatná vyhřívaná sedadla pro řidiče a spolujezdce výškově nastavitelná, s bederními opěrkami, sedadlo spolujezdce zcela sklopné; 5 samostatných sedadel v prostoru pro cestující, každé sedadlo je samostatně sklopné tak. že po sklopení tvoří rovinu s podlahou. Posuvné dveře vlevo a vpravo. |  | ano
Barva | karoserie: metalická, bude upřesněno s vybraným dodavatelem, |  | ano
| rolety pro boční zadní okna integrované v obložení vozidla |  | ano
| nárazníky, zrcátka, kliky v barvě vozu |  | ano
| interiér: kombinace látka - kůže nebo koženka, bude upřesněno s vybraným dodavatelem |  | ano
Bezpečnost | airbagy min. 8, včetně bočních pro druhou řadu sedadel, hlavové vpředu i vzadu |  | skutečný počet
| bezpečnostní pásy s předpínači min. vpředu a ve 2.řadě na vnějších sedadle, tříbodové vpředu i vzadu |  | ano
| kotoučové brzdy vpředu i vzadu |  | ano
| výškově nastavitelné opěrky hlavy min. na předních sedadlech |  | ano
| elektronický stabilizační systém |  | konkrétní označení
| protiprokluzový systém |  | konkrétní označení
| brzdový asistent |  | konkrétní označení
| asistent rozjezdu do kopce |  | konkrétní označení
| systém sledování únavy řidiče |  | ano
| parkovací asistent dopředu i dozadu, parkovací kamera dozadu |  | ano
| světlomety Bi-Xenonové nebo LED pro potkávací i dálková světla, reagující na směr jízdy a s automatickou regulací sklonu, ostřikovače světlometů |  | ano, konkrétní údaj
| přední mlhové světlomety se statickým odbočovacím světlem |  | ano
Zabezpečení | alarm s možností deaktivace ochrany vnitřního prostoru |  | ano
Ostatní požadavky | sportovní podvozek vč. adaptivní regulace podvozku |  | ano
| el. nastavitelná a vyhřívaná vnější zpětná zrcátka , automaticky naklápěcí |  | ano
| el. ovládání oken min. vpředu |  | ano
| vyhřívané ostřikovače předních skel, zadní okno vyhřívané, se stěračem a ostřikovačem |  | ano
| centrální zamykání s dákovým ovládáním |  | ano
| střešní podélný nosič |  | ano
| kontrola tlaku v pneumatikách |  | ano
| multifunkční volant výškově a podélně nastavitelný s ovládáním palubního počítače |  | ano
| palubní počítač s možností nastavení nezávislého vodního topení |  | ano
| nezávislé vodní topení s dálkovým ovládáním |  | ano
| plně automatická klimatizace s výdechy v kabině řidiče i v prostoru pro cestující, s ventilací, vzadu samostatná ovládací jednotka klimatizace pro prostor cestujících |  | typ
| zásuvka 12V vpředu i vzadu |  | ano
| zásuvka 230V |  | ano
| rádio s CD a MP3 s možností vložení SD karty |  | ano
| čtecí lampičky vpředu i vzadu |  | ano
| tažné zařízení odnímatelné |  | ano
| 17" AL kola se samozacelujícími pneumatikami a s pojistkou proti krádeži |  | ano
| zákonná výbava vozidla |  | ano
Speciální požadavky | sada zimních kol na 17" AL kolech se samozacelujícími pneumatikami a s ochranou proti krádeži |  | ano
| USB zásuvka u spolujezdce pro připojení datového zdroje |  | ano
| odnímatelná síť oddělující zavazadlový prostor |  | ano
| handsfree pro mobilní telefon bez držáku telefonu s připojením přes Bluetooth s hlasitým odposlechem přes reproduktory rádia |  | ano
| dodatečné zatmavení zadních skel vzadu za řidičem a spolujezdcem na 80% propustnosti, |  | ano
| dodání vozidla s plnou nádrží PHM |  | ano