## 5-SP1
|  | Vyplní uchazeč | Instrukce pro vyplnění
Motor | zážehový přeplňovaný |  | ano
| spotřeba PHM pro kombinovaný provoz (pozn.: nesmí přesáhnout hodnoty uvedené v příloze č. 2 nařízení vlády č. 173/2016 Sb.) |  | konkrétní údaj
| výkon minimálně 240 kW |  | konkrétní údaj
| zdvihový objem min. 2990 cm3 |  | konkrétní údaj
| spotřeba PHM pro kombinovaný provoz |  | konkrétní údaj
| splnění emisní normy min. EURO 6 |  | konkrétní údaj
Převodovka | automatická, min.8-mi stupňová |  | ano, počet
| pohon všech kol |  | ano
Karoserie | 5-ti místná |  | ano
Barva | karoserie: metalická, bude upřesněna zadavatelem |  | ano
| interiér: černý |  | ano
Bezpečnost | elektronický stabiliační systém |  | konkrétní označení
| protiprokluzový systém |  | konkrétní označení
| brzdový asistent |  | konkrétní označení
| čelní, boční a hlavové airbagy min. u řidiče a spolujezdce (min. 6 ks) |  | ano, konkrétní počet
| adaptivní tempomat |  | ano
| adaptivní LED světlomety včetně LED světel pro odbočování |  | ano
| dešťový senzor, parkovací asistent vzadu |  | ano
| adaptivní podvozek |  | ano
Zabezpečení | centrální zamykání |  | ano
| bezpečnostní šrouby kol |  | ano
| uzamykání řazení, nebo elektronická blokace převodovky |  | ano
Ostatní požadavky uživatele | minimálně dvouzónová klimatizace |  | ano
| kola z lehké slitiny min. 19" |  | ano, konkrétní údaj
| kompletní sada zimních pneumatik s koly z lehké slitiny min.18" |  | ano, konkrétní údaj
| pádla řazení pod volantem |  | ano
| rezerva: min. dojezdové kolo |  | ano
| vyhřívaná přední sedadla, el. Ovládání sedadla řidiče |  | ano
| display počítače v češtině |  | ano
| bezdrátové nabíjení telefonu |  | ano
| možnost nastavení režimu podvozku |  | ano
| zákonná výbava vozidla, klíč na kola, mechanický zvedák, hasící přístroj |  | ano
| gumové koberečky vpředu i vzadu |  | ano
| tříramenný kožený volant, multifunkční pro ovládání rádia a telefonu |  | ano
| multimediální zařízení s navigačním systémem, bezplatnou doživotní aktualizací map, DVD mechanikou, USB rozhraním, včetně handsfree sady |  | ano
| možnost vypnutí denního svícení |  | ano
| dodání vozidla s plnou nádrží PHM |  | ano