## Příloha č. 2 - 1 specifikace
Příloha č. 2 ZD - Specifikace části 2 předmětu veřejné zakázky
Osobní vozidlo typu B v provedení sedan o výkonu motoru min. 130 kW - 4 ks, 1. tovární značka
|  | vyplní dodavatel | instrukce pro vyplnění sloupce C
Tovární značka a typ vozidla |  |  | konkrétní údaj
Motor | zážehový |  | konkrétní údaj
| výkon min. 130 kW |  | konkrétní údaj
| spotřeba PHM pro kombinovaný provoz (pozn.: nesmí přesáhnout hodnoty uvedené v příloze č. 2 nařízení vlády č. 173/2016 Sb.) |  | konkrétní údaj
| maximálně točivý moment min. 245 Nm |  | konkrétní údaj
| splnění emisní normy min EURO 6 |  | ano
Převodovka | automatická min 6st. |  | ano
Převodovka | pohon všech 4 kol |  | ano
Karoserie | 5-ti místná, 5 dveřová |  | ano
Barva | karoserie: metalická, Modrá tmavá |  | ano
| interiér: černý |  | ano
| bezpečnostní pásy s předpínači vpředu, tříbodové vpředu i vzadu |  | ano
| výškově nastavitelné opěrky hlavy na všech sedadlech |  | ano
| Automatické přepínání dálkových světel |  | konkrétní údaj
| elektronický stabilizační systém |  | ano
| protiprokluzový systém |  | ano
| brzdový asistent |  | ano
| LED světlomety s LED dením svícením + ostřik světel |  | ano
| adaptivní tempomat včetně assistentu |  | ano
| hlídání mrtvého úhlu |  | ano
| Mlhová světla s přísvitem do zatáčky |  | ano
| dešťový senzor, automatická clona vnitřního zpětného zrcátka |  | ano
| Parkovací asistent |  | ano
| kontrola poklesu tlaku vzduchu v pneu |  | ano
Zabezpečení | dálkově ovládané centrální zamykání - 2. funkční klíče |  | ano
| mechanické zabezpečení řadící páky |  | ano
| elektronický imobilizér |  | ano
| alarm s ostrahou vnitřního prostoru |  | ano
| bezpečnostní šrouby kol |  | ano
Ostatní požadavky uživatele | 16" kola z lehké slitiny |  | ano
| sada zimních pneumatik s disky z lehké slitiny 16“ včetně systému kontroly tlaku |  | ano
| Bezpečné telefonování, wi-fi, bezdrátové dobíjení |  | ano
| možnost deaktivace denního svícení za chodu motoru |  | ano
| vyhřívané vrstvené čelní sklo |  | ano
| rádio s navigací |  | ano
| multifunkční kožený volant |  | ano
| 2 zónová automatická klimatizace |  | ano
| Vnější zrcátka: elektricky sklopná, nastavitelná, vyhřívaná s automatickým stmíváním |  | ano
| indikátor stavu kapaliny v ostřikovačích, vyhřívané trysky ostřikovačů čelního skla |  | ano
| Zadní kamera |  | ano
| vyhřívaní předních a zadních sedadel |  | ano
| výškově nastavitelné sedadlo řidiče a spolujezdce |  | ano
| zadní stěrač |  | ano
| Zásuvka 230 V |  | ano
| gumové koberce |  | ano
| Rezervní kolo dojezdové, hever, klič na kola |  | ano
| zákonná výbava vozidla |  | ano
| dodání vozidla s plnou nádrží PHM |  | ano
2 zadní usb

## Příloha č. 2 - 2 specifikace
Příloha č. 2 ZD - Specifikace části 2 předmětu veřejné zakázky
Osobní vozidlo typu B v provedení combi o výkonu motoru min. 132 kW - 1 ks, 1. tovární značka
|  | vyplní dodavatel | instrukce pro vyplnění sloupce C
Tovární značka a typ vozidla |  |  | konkrétní údaj
Motor | zážehový |  | konkrétní údaj
| výkon min. 132 kW |  | konkrétní údaj
| spotřeba PHM pro kombinovaný provoz (pozn.: nesmí přesáhnout hodnoty uvedené v příloze č. 2 nařízení vlády č. 173/2016 Sb.) |  | konkrétní údaj
| maximálně točivý moment min. 245 Nm |  | konkrétní údaj
| splnění emisní normy min. EURO 6 |  | ano
Převodovka | automatická minimálně 6st. |  | ano
Převodovka | pohon všech 4 kol |  | ano
Karoserie | 5-ti místná, 5 dveřová |  | ano
Barva | karoserie: metalická, Modrá tmavá |  | ano
| interiér: černý |  | ano
| signalizace nezapnutých bezpečnostních pásů, všichni pasažéři |  | ano
| výškově nastavitelné opěrky hlavy na všech sedadlech |  | ano
| Automatické přepínání dálkových světel |  | konkrétní údaj
| elektronický stabilizační systém |  | ano
| protiprokluzový systém |  | ano
| brzdový asistent |  | ano
LED světlomety s LED dením svícením
ano
| Adaptivní tempomat včetně assistentu |  | ano
| hlídání mrtvého úhlu |  | ano
| Mlhová světla s přísvitem do zatáčky |  | ano
| dešťový senzor, automatická clona vnitřního zpětného zrcátka |  | ano
| Parkovací senzory vpředu vzadu |  | ano
| kontrola poklesu tlaku vzduchu v pneu |  | ano
Zabezpečení | dálkově ovládané centrální zamykání - 2. funkční klíče |  | ano
| mechanické zabezpečení řadící páky |  | ano
| elektronický imobilizér |  | ano
| alarm s ostrahou vnitřního prostoru |  | ano
| bezpečnostní šrouby kol |  | ano
Ostatní požadavky uživatele | 17" kola z lehké slitiny |  | ano
| sada zimních pneumatik s disky z lehké slitiny 17“ včetně systému kontroly tlaku |  | ano
| Bezpečné telefonování, wi-fi, bezdrátové dobíjení |  | ano
| Zadní stěrač |  | ano
| rádio s navigací |  | ano
| multifunkční kožený volant |  | ano
| 2zónová automatická klimatizace |  | ano
| Vnější zrcátka: elektricky sklopná, nastavitelná, vyhřívaná s automatickým stmíváním |  | ano
| indikátor stavu kapaliny v ostřikovačích, vyhřívané trysky ostřikovačů čelního skla |  | ano
| sklápěcí funkce opěradla sedadla spolujezdce |  | ano
| vyhřívané sedadlo pro řidiče a spolujezdce |  | ano
| elektricky nastavitelné sedadlo řidiče a spolujezdce |  | ano
| ochrana podvozku proti kamenům |  | ano
| Zásuvka 230 V |  | ano
| bez označení typu vozidla |  | ano
| Rezervní kolo dojezdové, hever, klič na kola |  | ano
| zákonná výbava vozidla |  | ano
dodání vozidla s plnou nádrží PHM

## Příloha č. 2 - 3 specifikace
Příloha č. 2 ZD - Specifikace části 2 předmětu veřejné zakázky
Osobní vozidlo typu B v provedení hatchback o výkonu motoru min. 110 kW - 8 ks, 2. tovární značka
|  | vyplní uchazeč | instrukce pro vyplnění sloupce C
Tovární značka a typ vozidla |  |  | konkrétní údaj
Motor | zážehový |  | konkrétní údaj
| výkon min 110 kW |  | konkrétní údaj
| spotřeba PHM pro kombinovaný provoz (pozn.: nesmí přesáhnout hodnoty uvedené v příloze č. 2 nařízení vlády č. 173/2016 Sb.) |  | konkrétní údaj
| splnění emisní normy min. EURO 6 |  | ano
Převodovka | manuální, min - 6 stupňová |  | ano
Převodovka | pohon předních kol |  | ano
Karoserie | 5-ti místná, 5 dveřová |  | ano
Barva | karoserie: metalická, šedá |  | ano
| černý interiér |  | ano
Bezpečnost | standardní výbava |  | ano + počet
| boční a hlavové airbagy vpředu |  | ano
| multikolizní brzda |  | ano
| adaptivní tempomat |  | ano
| samozatmívací vnitřní zpětné zrcátko |  | ano
| elektronický stabilizační systém ESP |  | ano
| systém sledování provozu před vozidlem, funkce nouzového brzdění, funkce ochrany chodců |  | ano
| elektronická parkovací brzda s asistentem rozjezdu do kopce |  | ano
| podpora systémů pro smartphone |  | ano
parkovací senzory v předu a v zadu s parkovací kamerou
ano
Zabezpečení | standardní výbava |  | ano
| bezklíčový přístup a startování vozu |  | ano
Ostatní požadavky uživatele | standardní výbava |  | ano
| možnost deaktivace denního svícení za chodu motoru |  | ano
kola z lehké slitiny 17"
| dešťový senzor |  | ano
| elektricky ovládané sedadlo řidiče |  | ano
| navigační systém s možností aktualizací mapových podkladů |  | ano
| zásuvka na 230V |  | ano
| kompletní sada zimních kol |  | ano
| dodání vozidla s plnou nádrží PHM |  | ano
| základní výbava + hasící přístroj |  | ano
| deaktivace denního svícení při chodu motoru |  | ano