## Příloha č. 5
Příloha č. 5 ZD - Specifikace části 5 předmětu veřejné zakázky
Osobní vozidlo typu B v provedení SUV o výkonu motoru min. 120 kW - 2 ks
|  | vyplní dodavatel | instrukce pro vyplnění sloupce C
Tovární značka a typ vozidla |  |  | konkrétní údaj
Motor | Zážehový |  | konkrétní údaj
| spotřeba PHM pro kombinovaný provoz (pozn.: nesmí přesáhnout hodnoty uvedené v příloze č. 2 nařízení vlády č. 173/2016 Sb.) |  | konkrétní údaj
| Výkon min 120 kW |  | konkrétní údaj
| Splnění emisní normy min. EURO 5 |  | ano
Převodovka | Automatická, min 6 stupňová |  | ano
Převodovka | Pohon předních kol |  | ano
Karoserie | 5-ti místná, 5 dveřová |  | ano
Barva | Karoserie: metalická - černá |  | konkrétní údaj
| Interiér: bude upřesněno s vybraným dodavatelem |  | ano
| signalizace nezapnutí bezpečnostních pásů |  | ano
| Elektronický brzdový asistent + EBD |  | ano
| Systém kontroly ESP + ASR |  | ano
| Kotoučové brzdy vpředu i vzadu |  | ano
| Bezpečnostní opěrky hlavy vpředu, 3 opěrky hlavy vzadu |  | ano
| Tempomat s omezovačem rychlosti |  | ano
| Přední a zadní parkovací asistent |  | ano
| Systém rozpoznání dopravního značení |  | ano
| Varování před neúmyslným opuštěním jízdního pruhu |  | ano
ano
| Pomoc při rozjezdu do svahu |  | ano
| Coffe break alert |  | ano
| Elektronický stabilizační systém ESC |  | ano
| Zadní LED světla |  | ano
| Detekce tlaku v pneumatikách |  | ano
| Přední mlhové světlomety |  | ano
Zabezpečení | Dálkově ovládané centrální zamykání |  | ano
| Elektronický imobilizér, alarm |  | ano
| Bezpečnostní šrouby kol |  | konkrétní údaj
| Přední Bi - xenonové, nebo LED světlomety |  | ano
| Kompletní sada zimních pneumatik s disky |  | ano
| Elektrické ovládání oken |  | ano
| El. sklopná a vyhřívaná vnější zpětná zrcátka |  | ano
| Zadní tónovaná skla |  | ano
| Vyhřívaná přední sedadla |  | ano
| Bederní opěrka na sedadle řidiče |  | ano
| Loketní opěrka vpředu |  | ano
| Zadní opěradlo dělené a sklopné |  | ano
| Automatická dvouzónová klimatizace |  | ano
| Možnost deaktivace denního svícení za chodu motoru |  | ano
| Multimediální zařízení s GPS navigací |  | ano
| 3 x zásuvka 12 V |  | ano
| Koberečky vpředu i vzadu |  | ano
| Zákonná výbava vozidla + hasící přístroj |  | ano
| Zatmavená skla zadních oken |  | ano
Ostatní požadavky uživatele | Dodání vozidla s plnou nádrží PHM |  | ano