## Příloha č. 4
Příloha č. 4 ZD - Specifikace části 4 předmětu veřejné zakázky
Osobní vozidlo typu B v provedení SUV o výkonu motoru min. 114 kW - 1 ks
|  | vyplní dodavatel | instrukce pro vyplnění sloupce C
Tovární značka a typ vozidla |  |  | konkrétní údaj
Motor | zážehový |  | konkrétní údaj
| spotřeba PHM pro kombinovaný provoz (pozn.: nesmí přesáhnout hodnoty uvedené v příloze č. 2 nařízení vlády č. 173/2016 Sb.) |  | konkrétní údaj
| výkon min. 114kW |  | konkrétní údaj
| splnění emisní normy min. EURO 6 |  | ano
Převodovka | manuální min 6 stupňová |  | ano
| pohon všech 4 kol |  | ano
Karoserie | 5-ti místná, 5 dveřová |  | ano
Barva | karoserie: červená |  | ano
| interiér: tmavá černá látka |  | ano
Bezpečnost | airbag kolen, hlavy a ramen pro vnější sedadla, řidiče a spolujezdce, boční řidiče a spolujezdce, hlavové po celé délce kabiny |  | ano
| signalizace nezapnutí bezpečnostních pásů |  | ano
| protiblokovací sytém brzd, rozdělovač brzdné síly, brzdový asistent |  | ano
| ESC - stabilizační systém, kontrola trakce |  | ano
| EBL - rozsvícení výstražných směrových světel při nouzovém brždění |  | ano
| systém automatického zastavení před pevnou překážkou |  | ano
| systém řízení brzdného momentu motoru |  | ano
| systém ochrany páteře při nárazu zezadu, přední sedadla |  | ano
| dešťový senzor, včetně funkce aut. rozsvícení světel při snížené viditelnosti |  | ano
| Bi-xenony, LED světla pro denní svícení |  | ano
| kontrola mrtvého úhlu |  | ano
Zabezpečení | dálkově ovládané centrální zamykání |  | ano
| elektronický imobilizér |  | ano
| alarm |  | ano
Ostatní požadavky uživatele | kola z lehké slitiny 19“ |  | ano
| adaptabilní digitální display bez chromovaného dekoru |  | ano
| sada zimních pneumatik s disky z lehké slitiny 18“ |  | ano
| elektrické ovládání oken |  | ano
| el. nastavitelná a vyhřívaná vnější zpětná zrcátka |  | ano
| multimediální systém vč. tuneru a navigačního systému |  | ano
| vyhřívání předního skla, vyhřívaná přední sedadla |  | ano
| bezpečnostní šrouby kol |  | ano
| systém cirkulace vzduchu |  | ano
| elektricky nastavitelné sedadlo řidiče a spolujezdce |  | ano
| zadní opěradlo dělené a sklopné |  | ano
| integrované koncovky výfuku |  | ano
Ostatní požadavky uživatele | vnitřní zpětné zrcátko automaticky zaclonitelné |  | ano
| klimatizace automatická dvouzónová |  | ano
| volant 3ramenný kožený |  | ano
| možnost nastavení režimu podvozku |  | ano
| možnost deaktivace denního svícení za chodu motoru |  | ano
| nárazníky, vnější zrcátka v barvě karoserie, černé lemování bočních oken |  | ano
| barevně sladěné prahy, nárazníky a spodní části dveří |  | ano
| manuální zavírání 5. dveří |  | ano
| textilní koberečky vpředu i vzadu |  | ano
| zákonná výbava vozidla + hasící přístroj |  | ano
| rezervní dojezdové kolo, zvedák a klíč na šrouby kol |  | ano
| tónovaná zadní skla (boční skla a 5. dveře) |  | ano
| možnost vypnutí denního svícení |  | ano
dodání vozidla s plnou nádrží PHM