## Příloha č. 1
Příloha č. 1 ZD - Specifikace části 1 předmětu veřejné zakázky
Osobní velkoprostorové vozidlo typu E pro přepravu osob a materiálu o výkonu motoru min. 150 kW - 9 ks
|  | vyplní uchazeč | instrukce pro vyplnění sloupce C
Tovární značka a typ vozidla |  |  | konkrétní údaj
Motor | vznětový |  | ano
| obsah min. 1950 cm3 |  | konkrétní údaj
| výkon min. 150 kW |  | konkrétní údaj
| maximální točivý moment min. 400 Nm |  | konkrétní údaj
| spotřeba PHM pro kombinovaný provoz (pozn.: nesmí přesáhnout hodnoty uvedené v příloze č. 2, odst. III nařízení vlády č. 173/2016 Sb.) |  | konkrétní údaj
| splnění emisní normy min EURO 6 |  | ano
Převodovka | manuální nebo automatická min. 6 stup |  | konkrétní údaj
| pohon všech čtyř kol |  | ano
Rozměry | rozvor min. 3300 mm |  | konkrétní údaj
| šířka vč. zrcátek max.2300 mm |  | konkrétní údaj
| celková délka vozidla max. 5 450 mm, šířka nákladového prostoru min. 1700 mm, výška nákladového prostoru min. 1390 mm, celková výška vozidla max. 2000 mm |  | konkrétní údaj
Karoserie | Pevná okna v prostoru pro cestující |  | ano
| sedadlo řidiče, loketními a bederními opěrkami a nastavitelné |  | ano
| samostatné sedadlo spolujezdce, s loketními a bederními opěrkami a nastavitelné |  | ano
| 1. řada sedadel v prostoru pro cestující, dvojsedadlo a jednosedadlo - sklopné |  | ano
| zadní závěsné dveře prosklené |  | ano
| boční posuvné dveře vpravo |  | ano
ano
| lapače nečistot vzadu i vepředu |  | ano
Barva | karoserie: nemetalická, bude upřesněno s dodavatelem, |  | ano
| interiér: tmavá látka, bude upřesněno s dodavatelem |  | ano
Bezpečnost | min. čelní airbagy řidiče a spolujezdce |  | skutečný počet
| elektronický stabilizační systém |  | obecně používané (obchodní) označení systému
| brzdový asistent |  | obecně používané (obchodní) označení systému
| ochrana proti převrácení |  | obecně používané (obchodní) označení systému
| asistent pro rozjezd do svahu |  | obecně používané (obchodní) označení systému
| kontrola trakce |  | obecně používané (obchodní) označení systému
| protiblokovací systém brzd |  | obecně používané (obchodní) označení systému
| přední mlhové světlomety |  | ano
| parkovací asistent dopředu i dozadu, parkovací kamera dozadu |  | ano
| statická odbočovací světla |  | ano
Zabezpečení | dvojité zamykání, zapouzdřené zámky |  | ano
| centrální zamykání s dálkovým ovládáním |  | ano
| konfigurovatelné zamykání |  | ano
Ostatní požadavky | poloautomacická regulace klimatizace, druhý vyměník v prostoru pro cestujcí |  | ano
| el. nastavitelná a vyhřívaná vnější zpětná zrcátka, el. sklopná, |  | ano
| možnost deaktivace denního svícení za chodu motoru |  | ano
| el. ovládání oken vpředu |  | ano
| autorádio AM/FM s displejem a navigací, propojené se zadní parkovací kamerou a s podporou CD, Bluetooth a USB, s ovládáním na volantu |  | ano
| palubní počítač |  | ano
| volant výškově a podélně nastavitelný s ovládáním rádia |  | ano
| tempomat |  | ano
| samostatná baterie |  | ano
| zesílený alternátor 250A |  | ano
| zařízení pro start v silných mrazech, včetně zdvojené baterie |  | ano
| přídavný pojistkový panel a konektor pro připojení přídavných elektrických zařízení |  | ano
| komplexní konektorová skříň pro přístup k různým signálům vozidla |  | ano
| automaticky odpojitelný diferenciál přední nápravy |  | ano
| tažné zařízení |  | ano
| gumové rohože |  | ano
| zákonná výbava vozidla |  | ano
Speciální požadavky | sada kol se zimními pneumatikami |  | ano
| dodání vozidla s plnou nádrží PHM |  | ano