## Příloha č. 3-1 část
Příloha č. 3 ZD - Specifikace části 3 předmětu veřejné zakázky
Osobní vozidlo typu B v provedení combi o výkonu motoru min. 110 kW - 5 ks, 1. tovární značka
|  | vyplní dodavatel | instrukce pro vyplnění sloupce C
Tovární značka a typ vozidla |  |  | konkrétní údaj
Motor | zážehový |  | konkrétní údaj
| spotřeba PHM pro kombinovaný provoz (pozn.: nesmí přesáhnout hodnoty uvedené v příloze č. 2, odst. III nařízení vlády č. 173/2016 Sb.) |  | konkrétní údaj
| výkon min 110 kW |  | konkrétní údaj
| splnění emisní normy min. EURO 5 |  | ano
Převodovka | manuální, min 6 stupňová |  | ano
Převodovka | pohon předních kol |  | ano
Karoserie | 5-ti místná, 5 dveřová |  | ano
Barva | karoserie: nemetalická modrá |  | ano
| interiér: černá |  | ano
Bezpečnost | airbagy vpředu čelní, hlavové, boční |  | ano
| signalizace nezapnutí bezpečnostních pásů řídiče, spolujezdce a vzadu |  | ano
| Systém kontroly ESP + ASR |  | ano
| kotoučové brzdy vpředu i vzadu |  | ano
| bezpečnostní opěrky hlavy vpředu, 3 opěrky hlavy vzadu |  | ano
| tempomat |  | ano
| parkovací senzory vpředu a vzadu |  | ano
| hlídání mrtvého úhlu |  | ano
| elektricky sklopná a vyhřívaná vnější zrcátka |  | ano
| elektronický stabilizační systém |  | ano
| LED denní svícení |  | ano
| dešťový senzor |  | ano
| přední mlhové světlomety |  | ano
Zabezpečení | dálkově ovládané centrální zamykání |  | ano
| elektronický imobilizér, alarm |  | ano
| bezpečnostní šrouby kol |  | ano
Ostatní požadavky uživatele | Plnohodnotné nebo dojezdové rezervní kolo, mechanický zvedák + klíč na šrouby kol |  | ano
| kontrola poklesu tlaku vzduchu v pneu |  | ano
| kompletní sada zimních pneumatik s disky |  | ano
| elektrické ovládání oken |  | ano
| el. nastavitelná a vyhřívaná vnější zpětná zrcátka |  | ano
| zadní tónovaná skla |  | ano
| vyhřívaná přední sedadla |  | ano
| bederní opěrky vpředu |  | ano
| loketní opěrka vpředu |  | ano
| ovládání audiosystému a tempomatu na volantu |  | ano
| termoreflexní čelní sklo |  | ano
| zadní opěradlo dělené a sklopné |  | ano
| výdechy klimatizace pro zadní sadu sedadel |  | ano
| klimatizace automatická |  | ano
| možnost daktivace denního svícení za chodu motoru |  | ano
| multifunkční volant s ovládáním audia a tempomatu |  | ano
| multimediální zařízení s GPS navigací |  | ano
| zásuvka 12 V v zavazadlovém prostoru |  | ano
| koberečky vpředu i vzadu |  | ano
zákonná výbava vozidla + hasící přístroj
| vnější zpětná zrcátka a kliky dveří v barvě vozu |  | ano
Ostatní požadavky uživatele | dodání vozidla s plnou nádrží PHM |  | ano

## Příloha č. 3 - 2 část
Příloha č. 3 ZD - Specifikace části 3 předmětu veřejné zakázky
Osobní vozidlo typu B v provedení combi o výkonu motoru min. 110 kW - 4 ks, 2. tovární značka
|  | vyplní dodavatel | instrukce pro vyplnění sloupce C
Tovární značka a typ vozidla |  |  | konkrétní údaj
Motor | zážehový |  | konkrétní údaj
| spotřeba PHM pro kombinovaný provoz (pozn.: nesmí přesáhnout hodnoty uvedené v příloze č. 2, odst. III nařízení vlády č. 173/2016 Sb.) |  | konkrétní údaj
| výkon min 110 kW |  | konkrétní údaj
| splnění emisní normy min. EURO 5 |  | ano
Převodovka | manuální, min 6 stupňová |  | ano
Převodovka | pohon předních kol |  | ano
Karoserie | 5-ti místná, 5 dveřová |  | ano
Barva | karoserie: nemetalická modrá |  | ano
| interiér: černá |  | ano
Bezpečnost | airbagy vpředu čelní, hlavové, boční |  | ano
| signalizace nezapnutí bezpečnostních pásů řídiče, spolujezdce a vzadu |  | ano
| Systém kontroly ESP + ASR |  | ano
| kotoučové brzdy vpředu i vzadu |  | ano
| bezpečnostní opěrky hlavy vpředu, 3 opěrky hlavy vzadu |  | ano
| tempomat |  | ano
| parkovací čidla vzadu |  | ano
| hlídání mrtvého úhlu |  | ano
| elektricky sklopná vnější zrcátka |  | ano
| elektronický stabilizační systém |  | ano
| LED denní svícení |  | ano
| dešťový senzor |  | ano
| přední mlhové světlomety |  | ano
Zabezpečení | dálkově ovládané centrální zamykání |  | ano
| elektronický imobilizér, alarm |  | ano
| bezpečnostní šrouby kol |  | ano
Ostatní požadavky uživatele | Plnohodnotné nebo dojezdové rezervní kolo, mechanický zvedák + klíč na šrouby kol |  | konkrétní údaj
| přední Bi - xenonové, nebo LED světlomety |  | ano
| kontrola poklesu tlaku vzduchu v pneu |  | ano
| kompletní sada zimních pneumatik s disky |  | ano
| elektrické ovládání oken |  | ano
| el. nastavitelná a vyhřívaná vnější zpětná zrcátka |  | ano
| zadní tónovaná skla |  | ano
| vyhřívaná přední sedadla |  | ano
| loketní opěrka vpředu |  | ano
| ovládání audiosystému a tempomatu na volantu |  | ano
| možnost deaktivace denního svícení za chodu motoru |  | ano
| zadní opěradlo dělené a sklopné |  | ano
| výdechy klimatizace pro zadní sadu sedadel |  | ano
| klimatizace automatická |  | ano
| multifunkční volant s ovládáním audia a tempomatu |  | ano
| multimediální zařízení s GPS navigací |  | ano
| zásuvka 12 V v zavazadlovém prostoru |  | ano
| koberečky vpředu i vzadu |  | ano
| zákonná výbava vozidla + hasící přístroj |  | ano
| vnější zpětná zrcátka a kliky dveří v barvě vozu |  | ano
Ostatní požadavky uživatele | dodání vozidla s plnou nádrží PHM |  | ano

## Příloha č. 3- 3 část
Příloha č. 3 ZD - Specifikace části 3 předmětu veřejné zakázky
Osobní vozidlo typu B v provedení SUV o výkonu motoru min. 118 kW - 1 ks, 3. tovární značka
|  | vyplní dodavatel | instrukce pro vyplnění sloupce C
Tovární značka a typ vozidla |  |  | konkrétní údaj
Motor | zážehový |  | konkrétní údaj
| spotřeba PHM pro kombinovaný provoz (pozn.: nesmí přesáhnout hodnoty uvedené v příloze č. 2, odst. III nařízení vlády č. 173/2016 Sb.) |  | konkrétní údaj
| výkon min. 118 kW |  | konkrétní údaj
| splnění emisní normy min. EURO 6 |  | ano
Převodovka | automatická min 6 st. |  | ano
| pohon všech 4 kol |  | ano
Karoserie | 5-ti místná, 5 dveřová |  | ano
Barva | karoserie: červená |  | ano
| interiér: tmavá černá látka |  | ano
Bezpečnost | airbag kolen, hlavy a ramen pro vnější sedadla, řidiče a spolujezdce, boční řidiče a spolujezdce, hlavové po celé délce kabiny |  | ano
| signalizace nezapnutí bezpečnostních pásů |  | ano
| protiblokovací sytém brzd, rozdělovač brzdné síly, brzdový asistent |  | ano
| elektronický stabilizační systém |  | ano
| rozsvícení výstražných směrových světel při nouzovém brždění |  | ano
| systém automatického zastavení před pevnou překážkou |  | ano
| systém řízení brzdného momentu motoru |  | ano
| systém ochrany páteře při nárazu zezadu, přední sedadla |  | ano
| dešťový senzor, včetně funkce aut. rozsvícení světel při snížené viditelnosti |  | ano
| Adaptivní přední světlomety a denní svícení s LED diodami |  | ano
| Systém hlídaní mrtvého úhlu, systém hlídaní pohybu za vozidlem |  | ano
| Přední a zadní parkovací asistent |  | ano
Zabezpečení | dálkově ovládané centrální zamykání |  | ano
| elektronický imobilizér |  | ano
| alarm |  | ano
Ostatní požadavky uživatele | kola z lehké slitiny 17“ |  | ano
| adaptabilní digitální display bez chromovaného dekoru |  | ano
| sada zimních pneumatik s disky z lehké slitiny 17“ |  | ano
| elektrické ovládání oken |  | ano
| el. nastavitelná a vyhřívaná vnější zpětná zrcátka |  | ano
| Informační systém rozhraní řidiče, dotykový TFT display 7" |  | ano
| vyhřívání předního skla, vyhřívaná přední sedadla |  | ano
| bezpečnostní šrouby kol |  | ano
| systém cirkulace vzduchu |  | ano
| elektricky nastavitelné sedadlo řidiče a spolujezdce |  | ano
| zadní opěradlo dělené a sklopné |  | ano
| klimatizace automatická s duálním nastavením teploty pro řidiče a spolujezdce a ventilacím k zadním sedadlům |  | ano
Ostatní požadavky uživatele | vnitřní zpětné zrcátko automaticky zaclonitelné |  | ano
| asistent rozjezdu do kopce |  | ano
multifunkční kožený volant s ovládáním rádia a palubního počítače
| možnost deaktivace denního svícení za chodu motoru |  | ano
| možnost nastavení režimu podvozku |  | ano
| nárazníky, vnější zrcátka v barvě karoserie, černé lemování bočních oken |  | ano
| zatmavená okna od B-sloupku |  | ano
| manuální zavírání 5. dveří |  | ano
| textilní koberečky vpředu i vzadu |  | ano
| zákonná výbava vozidla + hasící přístroj |  | ano
| rezervní dojezdové kolo, zvedák a klíč na šrouby kol |  | ano
| tónovaná zadní skla (boční skla a 5. dveře) |  | ano
| možnost vypnutí denního svícení |  | ano
| dodání vozidla s plnou nádrží PHM |  | ano