## List1
Příloha č. 2 Technická specifikace předmětu Veřejné zakázky
Požadavky Zadavatele (Kupujícího) |  |  | Nabídka dodavatele (Prodávajícího)
Parametr |  | Požadavek Zadavatele (Kupujícího) | Splněno | Konkrétní popis splnění požadavku
OBECNĚ
1 | Tovární značka | / | / | Vyplňte tovární značku
2 | Obchodní označení modelu | / | / | Vyplňte obchodní označení modelu
3 | Provedení karoserie | SUV | Vyplňte ANO/NE
4 | Počet dveří | 5 | Vyplňte ANO/NE
5 | Počet míst k sezení | 5 | Vyplňte ANO/NE
MOTOR
6 | Motor | zážehový | Vyplňte ANO/NE
7 | Výkon [kW] | min. 80 kW | Vyplňte ANO/NE | Vyplňte konkrétní popis splnění požadavku (hodnota výkonu)
8 | Točivý moment [Nm] | min. 190 Nm | Vyplňte ANO/NE | Vyplňte konkrétní popis splnění požadavku (hodnota točivého momentu)
9 | Palivo | bezolovnatý 95-oktanový benzín (Natural 95) | Vyplňte ANO/NE
10 | Maximální spotřeba pohonných hmot (pro kombinovaný provoz) [l/100km] | Maximální spotřeba pohonných hmot pro kombinovaný provoz musí být u všech vozidel v souladu se zněním přílohy č. 2 k Nařízení vlády č. 173/2016 Sb., o stanovení závazných zadávacích podmínek pro veřejné zakázky na pořízení silničních vozidel. | Vyplňte ANO/NE | Vyplňte konkrétní popis splnění požadavku (maximální spotřeba pohonných hmot pro kombinovaný provoz)
11 | Největší technicky přípustná/povolená hmotnost [kg] | / | / | Vyplňte konkrétní popis splnění požadavku (největší technicky přípustná/povolená hmotnost)
12 | Převodovka (do min. počtu požadovaných převodových stupňů se nezapočítává zpětný chod) | min. 5 st., na typu převodovky nezáleží | Vyplňte ANO/NE | Vyplňte konkrétní popis splnění požadavku (typ převodovky a počet stupňů)
13 | Emisní norma | EU6 | Vyplňte ANO/NE
14 | Emise CO2 [g/km] | max. 190 g/km | Vyplňte ANO/NE | Vyplňte konkrétní popis splnění požadavku (hodnota emisí CO2 g/km)
OBJEMY A HMOTNOST
15 | Min. základní objem zavazadlového prostoru měřený metodou VDA v dm3 (po odečtení prostoru pro umístění rezervy) | min. 300 dm3 | Vyplňte ANO/NE | Vyplňte konkrétní popis splnění požadavku (základní objem zavazadlového prostoru)
16 | Objem palivové nádrže [dm3] | min. 45 dm3 | Vyplňte ANO/NE | Vyplňte konkrétní popis splnění požadavku (objem palivové nádrže)
17 | Užitečné zatížení [kg] | min. 400 kg | Vyplňte ANO/NE | Vyplňte konkrétní popis splnění požadavku (hodnota užitečného zatížení)
BARVA
18 | Barva karosérie | bílá, šedá, černá, stříbrná, modrá, nebo červená | Vyplňte ANO/NE | Vyplňte konkrétní popis splnění požadavku (barva/barvy v jakých budou osobní vozidla dodána)
19 | Barva interiéru | šedá nebo černá; případně kombinace obou barev | Vyplňte ANO/NE | Vyplňte konkrétní popis splnění požadavku (barva/barvy v jakých budou osobní vozidla dodána)
VNĚJŠÍ ROZMĚRY
20 | Rozvor [mm] | min. 2500 mm | Vyplňte ANO/NE | Vyplňte konkrétní popis splnění požadavku (rozvor)
21 | Celková délka [mm] | min. 4200 mm | Vyplňte ANO/NE | Vyplňte konkrétní popis splnění požadavku (celková délka)
BEZPEČNOST
22 | Bezpečnostní parametry | min. 6 airbagů | Vyplňte ANO/NE | Vyplňte konkrétní popis splnění požadavku (počet airbagů)
23 |  | kontrola zapnutí bezpečnostních pásů alespoň vpředu | Vyplňte ANO/NE | Vyplňte konkrétní popis splnění požadavku (lokace kontroly zapnutí bezpečnostních pásů)
24 |  | elektronický stabilizační systém (ESP/ESC nebo jiný systém se shodnou funkcí) | Vyplňte ANO/NE | Vyplňte konkrétní popis splnění požadavku (typ elektronického stabilizačního systému)
25 |  | imobilizér | Vyplňte ANO/NE
26 |  | posilovač řízení | Vyplňte ANO/NE
27 |  | přední mlhové světlomety | Vyplňte ANO/NE
VÝBAVA A FUNKČNOST
28 | Klimatizace | mechanická nebo automatická | Vyplňte ANO/NE | Vyplňte konkrétní popis splnění požadavku (typ klimatizace)
29 | Centrální zamykání | dálkové ovládání | Vyplňte ANO/NE
30 |  | min. 2 dálkové ovladače (klíče) | Vyplňte ANO/NE | Vyplňte konkrétní popis splnění požadavku (počet ovladačů / klíčů)
31 | Okna | elektrické stahování oken minimálně předních dveří | Vyplňte ANO/NE | Vyplňte konkrétní popis splnění požadavku (lokace elektrického stahování oken)
32 | Radio | originální z výroby a integrované v palubní desce | Vyplňte ANO/NE
33 | Sedadla | dělená a sklopná zadní opěradla | Vyplňte ANO/NE
34 |  | výškově nastavitelné sedadlo řidiče | Vyplňte ANO/NE
35 | Zpětná zrcátka | elektricky ovládaná | Vyplňte ANO/NE
36 | Pneumatiky, kola Dodávané pneumatiky nesmějí být starší než 18 měsíců v momentu převzetí vozidla | Bude-li vozidlo předáváno v období od 1. dubna do 15. září, musí být na dodávaných vozidlech namontována kola s letními pneumatikami, bude-li vozidlo předáváno v období mezi 16. říjnem a 31. březnem, musí být na vozidle nasazena sada kol se zimními pneumatikami. V období mezi 16. zářím a 15. říjnem mohou být na vozidle namontovány letní nebo zimní pneumatiky dle dohody mezi Kupujícím a Prodávajícím. | Vyplňte ANO/NE
37 |  | zimní pneu na discích ocel. pro daný typ vozu | Vyplňte ANO/NE
38 |  | klíč na matice kol a příruční zvedák | Vyplňte ANO/NE
39 | Další požadavky | povinná výbava | Vyplňte ANO/NE
40 |  | parkovací senzory (lze nahradit parkovací kamerou) min. vzadu | Vyplňte ANO/NE | Vyplňte konkrétní popis splnění požadavku (parkovací senzory nebo parkovací kamera; lokace zařízení)
41 |  | tempomat | Vyplňte ANO/NE
42 |  | manuál, tj. návod k obsluze a údržbě automobilu v českém jazyce, servisní knížka, originál velkého technického průkazu automobilu s řádným vypsáním a potvrzením nezbytných údajů | Vyplňte ANO/NE
43 |  | min. 2 klíče | Vyplňte ANO/NE | Vyplňte konkrétní popis splnění požadavku (počet klíčů)