## Kancelářská technika
Požadavky kupujícího |  | Nabídka prodávajícího
Skartovací stroje GŘC
Skartovací stroj |  | Zde vyplňte označení výrobku (označení výrobce a typu skartovacího stroje)
Typ řezu: | Příčný/částice | Vyplňte ANO/NE
Velikost plochy odpadu: | Max. 130 mm2 | Vyplňte ANO/NE | Vyplňte konkrétní způsob splnění (velikost plochy odpadu)
Kapacita řezu: | Min. 23 listů A4 80g/m2 | Vyplňte ANO/NE | Vyplňte konkrétní způsob splnění (kapacitu řezu)
Šíře vstupního otvoru: | Min. 420 mm | Vyplňte ANO/NE | Vyplňte konkrétní způsob splnění (velikost šíře vstupního otvoru)
Objem nádoby na odpad: | Min. 140 litrů | Vyplňte ANO/NE | Vyplňte konkrétní způsob splnění (objem nádoby na odpad)
Délka nepřetržité skartace: | Min. 25 minut | Vyplňte ANO/NE | Vyplňte konkrétní způsob splnění (délku nepřetržité skartace)
Jiné požadavky: | Automatické spuštění | Vyplňte ANO/NE
| Ochrana proti přetížení (motor s tepelnou ochranou) | Vyplňte ANO/NE
Záruka na skartovací stroj: | Minimálně 24 měsíců | Vyplňte ANO/NE | Vyplňte konkrétní způsob splnění (délku záruční doby)
Environmentální požadavky: | Prohlášení o shodě ES | Vyplňte ANO/NE