## Krouž.vazač MF
Požadavky kupujícího |  | Nabídka prodávajícího | ANO
Část 1 - Stroje na kroužkovou rychlovazbu (elektrické kroužkové vazače) |  |  | NE
Elektrický kroužkový vazač |  | Zde vyplňte označení výrobku (označení výrobce a typu elektrické sešívačky B)
Parametr | Požadavek zadavatele | Splňuje ANO/NE | Popis konktréního splnění požadavku
Formát: | A4 | Splňuje ANO/NE | Vyplňte konkrétní formát
Děrovací kapacita: | Mim. 20 listů A4 80g/m2 | VYPLŇTE ANO/NE | Vyplňte konkrétní děrovací kapacitu
Kapacita vazby: | Min. 500 listů A4 80g/m2 | VYPLŇTE ANO/NE | Vyplňte konkrétní kapacitu vazby
Pro plastové hřbety o průměru kroužku: | V rozmezí od 6 mm do 50 mm | VYPLŇTE ANO/NE | Vyplňte konkrétní průměry kroužkové vazby
Pracovní řezací šířka nožů | min. 340 mm | VYPLŇTE ANO/NE | Vyplňte konkrétní průměry kroužkové vazby
Jiné požadavky: | Elektrický, s nožním ovládáním | VYPLŇTE ANO/NE
| Stolní | VYPLŇTE ANO/NE
| Nastavitelný postranní doraz | VYPLŇTE ANO/NE
| Nastavitelná vzdálenost děr od okraje listu | VYPLŇTE ANO/NE
| vyřaditelné nože | VYPLŇTE ANO/NE
| vkládání listů shora do děrovacího prostoru | VYPLŇTE ANO/NE
| Odpadní zásuvka | VYPLŇTE ANO/NE
Záruka: | Minimálně 36 měsíců | Vyplňte ANO/NE | Vyplňte konkrétní délku záruční doby
Část 2 - Sešívačky (elektrické sešívačky hřbetů)
Elektrická sešívačka hřbetů |  | Zde vyplňte označení výrobku (označení výrobce a typu elektrické sešívačky B)
Parametr | Požadavek zadavatele | Splňuje ANO/NE | Popis konktréního splnění požadavku
Kapacita: | 40 listů 80 g/m2 | Vyplňte ANO/NE
Stavitelná kovadlinka | seřiditelná hloubka do 100 mm | Vyplňte ANO/NE | Vyplňte max seřiditelnou hloubku
Jiné požadavky | Pohom elektromagnetem, s nožním ovládáním | Vyplňte ANO/NE
| šití sponou s obloukem | Vyplňte ANO/NE
| sedlové sití | Vyplňte ANO/NE
| sití naplocho | Vyplňte ANO/NE
| stolek pro ploché a sedlové šití | Vyplňte ANO/NE
| pneumatické tlumení | Vyplňte ANO/NE
| elektronicky řízený cyklus šití | Vyplňte ANO/NE
| seřiditelná síla úderu | Vyplňte ANO/NE
| zakládání sešitého svazku do pořadače | Vyplňte ANO/NE
| elektronicky řízený cyklus šití | Vyplňte ANO/NE
Záruka: | Minimálně 36 měsíců | Vyplňte ANO/NE | Vyplňte konkrétní délku záruční doby