## rozpočet
Přípravná a projekční činnost
ID | kód položky | druh práce | jednotka | počet jednotek | jednotková cena | celková cena
A. |  | Přípravná, projekční a inženýrská činnost |  |  |  | 0
A.1 | 90710000-7 | Realizační projekt | hod | 1520 |  | 0
A.2 | 90711000-4 | Hodnocení vlivů na životní prostředí (EIA) | kpl | 1 |  | 0
A.3 | 75111000-7 | Vyřízení potřebných povolení | hod | 120 |  | 0
A.4 | 60140000-1 | Doprava osob na lokalitu | km | 44000 |  | 0
A.5 | 75100000-7 | Kompletační činnost dodavatele | hod | 160 |  | 0
A.6 | 45111200-0 | Zařízení a likvidace zařízení staveniště | kpl | 1 |  | 0
A.7 | 45100000-8 | Práce na přípravě staveniště - přípravná, projekční a inženýrská činnost | kpl | 1 |  | 0
B. |  | Zpevněné plochy dekontaminačních stanic DS 1, DS 2 ,DS 3 |  |  |  | 0
B.1 | 45112330-7 | Vyrovnání terénu včetně hutnění | m2 | 968 |  | 0
B.2 | 45111230-9 | Zřízení izolované zpevněné plochy | m2 | 968 |  | 0
B.3 | 45000000-7 | Zřízení olemování plochy z betonových tvarovek-žlabovky | m | 200 |  | 0
B.4 | 45252124-3 | Zřízení sběrných jímek o objemu cca 2 m3 | kpl | 2 |  | 0
B.5 | 45252124-3 | Zřízení sběrné jímky o objemu cca 1 m3 | kpl | 1 |  | 0
B.6 | 45111213-4 | Odstranění zpevněné plochy vč. odstranění žlabů, likvidace | m2 | 968 |  | 0
B.7 | 45342000-6 | Zřízení oplocení | m | 200 |  | 0
B.8 | 45223800-4 | Instalace a montáž kryté haly DS 1 | ks | 1 |  | 0
B.9 | 45223800-4 | Instalace a montáž kryté haly DS 2 | ks | 1 |  | 0
B.10 | 45223800-4 | Instalace kontejneru pro uložení DS 3 | ks | 1 |  | 0
B.11 | 45111300-1 | Odstranění oplocení vč. likvidace | m | 200 |  | 0
C. |  | Napojení plochy B + C a D na DS 1 |  |  |  | 0
C.1 | 45112000-5 | Zřízení startovací a cílové jámy včetně pažení | m3 | 16 |  | 0
C.2 | 45112000-5 | Napojení plochy výkopem | m | 100 |  | 0
C.3 | 76431400-7 | Vrtání horizontálního podvrtu pod kolejemi | m | 100 |  | 0
C.4 | 76411000-7 | Vystrojení podvrtu pažnicí o průměru 315 mm | m | 100 |  | 0
D. |  | Napojení plochy SP 3 a SP 2/1 na DS 3 |  |  |  | 0
D.1 | 45112000-5 | Zřízení startovací a cílové jámy včetně pažení | m3 | 32 |  | 0
D.2 | 45112000-5 | Napojení plochy výkopem | m | 120 |  | 0
D.3 | 76431400-7 | Vrtání horizontálního podvtu | m | 200 |  | 0
D.4 | 76411000-7 | Vystrojení podvrtu pažnicí o průměru 315 mm | m | 200 |  | 0
E. |  | Napojení do kanalizačního potrubí |  |  |  | 0
E.1 | 45112000-5 | Přívod vody ke kanalizačnímu potrubí od DS 1 - výkopem | m | 150 |  | 0
E.2 | 76431400-7 | Přívod vody ke kanalizačnímu potrubí od DS 1- podvrtem | m | 200 |  | 0
E.3 | 45112000-5 | Zřízení startovací a cílové jámy včetně pažení | m3 | 16 |  | 0
E.4 | 45232424-0 | Napojení do kanalizačního potrubí od DS 1 | kpl | 1 |  | 0
E.5 | 45112000-5 | Přívod vody ke kanalizačnímu potrubí od DS 3 - výkopem | m | 100 |  | 0
E.6 | 76431400-7 | Přívod vody ke kanalizačnímu potrubí od DS 3- podvrtem | m | 160 |  | 0
E.7 | 45112000-5 | Zřízení startovací a cílové jámy včetně pažení pro napojení z DS 3 | m3 | 16 |  | 0
E.8 | 45232424-0 | Napojení do kanalizačního potrubí od DS 3 | kpl | 1 |  | 0
F. |  | Přípojka elektro a vody |  |  |  | 0
F.1 | 65300000-6 | Zřízení podzemní přípojky elektro (3 x) | m | 600 |  | 0
F.2 | 65300000-6 | Zřízení rozvodových skříní u DS | ks | 3 |  | 0
F.3 | 45231112-3 | Přívod vody k zařízení staveniště | m | 400 |  | 0
F.4 | 45111300-1 | Odstranění podzemní přípojky elektro (3 x) | m | 600 |  | 0
Přípravná a projekční činnost | [5 empty] | 0
Sanační část
ID | kód položky | druh práce | jednotka | počet jednotek | jednotková cena | celková cena
G. |  | Čerpání v dílčí sanační ploše A |  |  |  | 0
G.1 | 76340000-8 | Vrtání čerpacích vrtů včetně výstroje | bm | 936 |  | 0
G.2 | 76340000-8 | Vrtání zasakovacích vrtů včetně výstroje | bm | 231 |  | 0
G.3 | 76340000-8 | Vrtání monitorovacích vrtů včetně výstroje | bm | 44 |  | 0
G.4 | 76340000-8 | Vrtání pozorovacích vrtů včetně výstroje | bm | 240 |  | 0
G.5 | 76400000-7 | Přeprava soupravy | km | 560 |  | 0
G.6 | 76411000-7 | Ústí vrtů - čerpací vrt | ks | 78 |  | 0
G.7 | 76411000-7 | Přebudování ústí původních vrtů - čerpací vrt | ks | 3 |  | 0
G.8 | 76411000-7 | Ústí vrtů - zasakovací vrt | ks | 21 |  | 0
G.9 | 76411000-7 | Přebudování ústí původních vrtů - zasakovací vrt | ks | 1 |  | 0
G.10 | 76460000-5 | Služby související s vrty - zaměření vrtů | bod | 123 |  | 0
G.11 | 42122000-0 | Instalace čerpadel | čerpadlo | 81 |  | 0
G.12 | 45231112-3 | Rozvody čerpané a zasakované vody | m | 9525 |  | 0
G.13 | 65300000-6 | Rozvody el. energie k čerpadlům, včetně chráničky | m | 4400 |  | 0
G.14 | 90733900-3 | Poloprovozní zkouška čerpání včetně vyhodnocení | měsíc | 3 |  | 0
G.15 | 90733900-3 | Sanační čerpání | měsíc | 81 |  | 0
G.16 | 90733900-3 | Zasakování | měsíc | 81 |  | 0
G.17 | 90733900-3 | Čištění znečištěných podzemních vod - obsluha zařízení, technické práce | měsíc | 81 |  | 0
G.18 | 42122000-0 | Amortizace čerpadel | čerpadlo | 243 |  | 0
G.19 | 76460000-5 | Regenerace vrtů | vrt | 498 |  | 0
G.20 | 45111213-4 | Konečné odstranění sanačních objektů | ks | 127 |  | 0
H. |  | Dílčí sanační plocha E2 |  |  |  | 0
H.1 | 76340000-8 | Vrtání monitorovacích vrtů včetně výstroje | bm | 11 |  | 0
H.2 | 76400000-7 | Přeprava soupravy | km | 40 |  | 0
H.3 | 76411000-7 | Ústí vrtů | ks | 1 |  | 0
H.4 | 76460000-5 | Služby související s vrty - zaměření vrtů | bod | 1 |  | 0
CH. |  | Dílčí sanační plocha C + B |  |  |  | 0
CH.1 | 76340000-8 | Vrtání čerpacích vrtů včetně výstroje | m | 70 |  | 0
CH.2 | 76340000-8 | Vrtání pozorovacích vrtů včetně výstroje | m | 28 |  | 0
CH.3 | 76340000-8 | Vrtání zasakovacích vrtů včetně výstroje | m | 11 |  | 0
CH.4 | 76400000-7 | Přeprava soupravy | km | 80 |  | 0
CH.5 | 76411000-7 | Ústí vrtů - čerpací vrt | ks | 5 |  | 0
CH.6 | 76411000-7 | Ústí vrtů - zasakovací vrt | ks | 1 |  | 0
CH.7 | 76411000-7 | Přebudování ústí původních vrtů - čerpací vrt | ks | 3 |  | 0
CH.8 | 76411000-7 | Přebudování ústí původních vrtů - zasakovací vrt | ks | 1 |  | 0
CH.9 | 76460000-5 | Služby související s vrty - zaměření vrtů | bod | 6 |  | 0
CH.10 | 42122000-0 | Instalace čerpadel | čerpadlo | 8 |  | 0
CH.11 | 45231112-3 | Rozvody čerpané a zasakované vody | m | 525 |  | 0
CH.12 | 65300000-6 | Rozvody el. energie k čerpadlům | m | 400 |  | 0
CH.13 | 90733900-3 | Sanační čerpání | měsíc | 84 |  | 0
CH.14 | 90733900-3 | Zasakování | měsíc | 84 |  | 0
CH.15 | 76460000-5 | Regenerace vrtů | vrt | 35 |  | 0
CH.16 | 90733900-3 | Čištění znečištěných podzemních vod - obsluha zařízení, technické práce | měsíc | 84 |  | 0
CH.17 | 42122000-0 | Amortizace čerpadel | čerpadlo | 24 |  | 0
CH.18 | 45111213-4 | Konečné odstranění sanačních objektů | ks | 11 |  | 0
ID | kód položky | druh práce | jednotka | počet jednotek | jednotková cena | celková cena
I. |  | Dílčí sanační plocha D |  |  |  | 0
I.1 | 76340000-8 | Vrtání čerpacích vrtů včetně výstroje | bm | 330 |  | 0
I.2 | 76340000-8 | Vrtání zasakovacích vrtů včetně výstroje | bm | 242 |  | 0
I.3 | 76340000-8 | Vrtání pozorovacích vrtů včetně výstroje | bm | 132 |  | 0
I.4 | 76400000-7 | Přeprava soupravy | km | 350 |  | 0
I.5 | 76411000-7 | Ústí vrtů - čerpací vrt | ks | 9 |  | 0
I.6 | 76411000-7 | Ústí vrtů - zasakovací vrt | ks | 9 |  | 0
I.7 | 76411000-7 | Přebudování ústí původních vrtů - čerpací vrt | ks | 4 |  | 0
I.8 | 76411000-7 | Přebudování ústí původních vrtů - zasakovací vrt | ks | 1 |  | 0
I.9 | 76411000-7 | Ústí pozorovacích vrtů | ks | 6 |  | 0
I.10 | 76411000-7 | Ústí vrtů ocelové (nad terénem) | ks | 8 |  | 0
I.11 | 76460000-5 | Služby související s vrty - zaměření vrtů | bod | 32 |  | 0
I.12 | 42122000-0 | Instalace čerpadel | čerpadlo | 21 |  | 0
I.13 | 45231112-3 | Rozvody čerpané a zasakované vody | m | 2525 |  | 0
I.14 | 65300000-6 | Rozvody el. energie k vrtům | m | 1200 |  | 0
I.15 | 90733900-3 | Poloprovozní zkouška | měsíc | 3 |  | 0
I.16 | 90733900-3 | Sanační čerpání | měsíc | 81 |  | 0
I.17 | 90733900-3 | Zasakování | měsíc | 81 |  | 0
I.18 | 90733900-3 | Čištění znečištěných podzemních vod - obsluha zařízení, technické práce | měsíc | 81 |  | 0
I.19 | 76460000-5 | Regenerace vrtů | vrt | 145 |  | 0
I.20 | 42122000-0 | Amortizace čerpadel | čerpadlo | 63 |  | 0
I.21 | 45111213-4 | Konečné odstranění sanačních objektů | ks | 32 |  | 0
J. |  | Dílčí sanační plocha F |  |  |  | 0
J.1 | 76340000-8 | Vrtání čerpacích vrtů včetně výstroje | bm | 24 |  | 0
J.2 | 76400000-7 | Přeprava soupravy | km | 40 |  | 0
J.3 | 76411000-7 | Ústí vrtů | ks | 3 |  | 0
J.4 | 76460000-5 | Služby související s vrty - zaměření vrtů | bod | 3 |  | 0
J.5 | 90733900-3 | Sanační čerpání | měsíc | 12 |  | 0
J.6 | 45111213-4 | Konečné odstranění sanačních objektů | ks | 4 |  | 0
J.7 | 60640000-6 | Doprava kontaminované vody na DS 2 | km | 3650 |  | 0
K. |  | Dílčí sanační plochy SP 2/1 a SP 3 |  |  |  | 0
K.1 | 76340000-8 | Vrtání čerpacích vrtů včetně výstroje | bm | 40 |  | 0
K.2 | 76400000-7 | Přeprava soupravy | km | 40 |  | 0
K.3 | 76411000-7 | Ústí vrtů - čerpací vrt | ks | 4 |  | 0
K.4 | 76460000-5 | Služby související s vrty - zaměření vrtů | bod | 4 |  | 0
K.5 | 42122000-0 | Instalace čerpadel | čerpadlo | 4 |  | 0
K.6 | 45231112-3 | Rozvody čerpané vody (přes podvrt + výkop) | m | 320 |  | 0
K.7 | 65300000-6 | Rozvody el. energie k vrtům (přes podvrt + výkop) | m | 320 |  | 0
K.8 | 90733900-3 | Sanační čerpání | měsíc | 24 |  | 0
K.9 | 90733900-3 | Čištění znečištěných podzemních vod - obsluha zařízení, technické práce | měsíc | 24 |  | 0
K.10 | 45111213-4 | Konečné odstranění sanačních objektů | ks | 4 |  | 0
L. |  | Náhradní a dodatečné vrty |  |  |  | 0
L.1 | 76340000-8 | Vrtání náhradních a dodatečných vrtů včetně výstroje | bm | 240 |  | 0
L.2 | 76400000-7 | Přeprava soupravy | km | 200 |  | 0
L.3 | 76411000-7 | Ústí vrtů - náhradní a dodatečný vrt | ks | 20 |  | 0
L.4 | 76460000-5 | Služby související s vrty - zaměření vrtů | bod | 20 |  | 0
L.5 | 42122000-0 | Instalace čerpadel | čerpadlo | 20 |  | 0
L.6 | 45231112-3 | Rozvody čerpané a zasakované vody | m | 800 |  | 0
L.7 | 65300000-6 | Rozvody el. energie k čerpadlům, včetně chráničky | m | 400 |  | 0
L.8 | 45111213-4 | Konečné odstranění dodatečných a náhradních sanačních objektů | ks | 20 |  | 0
ID | kód položky | druh práce | jednotka | počet jednotek | jednotková cena | celková cena
M. |  | Dekontaminační stanice DS 1, DS 2 a DS 3 |  |  |  | 0
M.1 | 51514110-2 | Vybudování dekontaminační stanice DS 1 | j. | 1 |  | 0
M.2 | 51514110-2 | Vybudování dekontaminační stanice DS 2 | j. | 1 |  | 0
M.3 | 51514110-2 | Vybudování dekontaminační stanice DS 3 | j. | 1 |  | 0
M.4 | 90513500-1 | Poloprovoz, provozní zkoušení DS 1 a DS 2 | měsíc | 3 |  | 0
M.5 | 90513500-1 | Provoz dekontaminační stanice DS 1 | měsíc | 81 |  | 0
M.6 | 90513500-1 | Provoz dekontaminační stanice DS 2 | měsíc | 81 |  | 0
M.7 | 90513500-1 | Provoz dekontaminační stanice DS 3 | měsíc | 24 |  | 0
M.8 | 50800000-3 | Technická obsluha a údržba stanic | měsíc | 81 |  | 0
M.9 | 24954000-6 | Aktivní uhlí - pořízení včetně regenerace | t | 1565 |  | 0
M.10 | 24962000-5 | Jiné sorbenty - pořízení | t | 47 |  | 0
M.11 | 90420000-7 | Vypouštění odpadních vod na ÚČOV | m3 | 2207520 |  | 0
N. |  | Likvidace odpadů, včetně fáze |  |  |  | 0
N.1 | 90510000-5 | Likvidace vrtného jádra | t | 380 |  | 0
N.2 | 90513300-9 | Termická likvidace (spalovna) - odsazené fáze a sorbentů | t | 16700 |  | 0
O. |  | Sled, řízení a koordinace sanačních prací |  |  |  | 0
O.1 | 90730000-3 | Sled, řízení a koordinace sanačních prací | hod | 8640 |  | 0
O.2 | 60140000-1 | Doprava osob a materiálu na lokalitu (všechny sanační plochy) | km | 131400 |  | 0
Sanační část | [5 empty] | 0
Monitoring a laboratorní analýzy
ID | kód položky | druh práce | jednotka | počet jednotek | jednotková cena | celková cena
P. |  | Monitoring podzemních vod a vzdušniny |  |  |  | 0
P.1 | 90740000-6 | Odběry vzorků podzemní vody - úvodní monitoring | vzorek | 170 |  | 0
P.2 | 90740000-6 | Odběry vzorků podzemní vody - provozní monitoring v rámci sanace | vzorek | 6300 |  | 0
P.3 | 90740000-6 | Odběry vzorků podzemní vody - závěrečný monitoring | vzorek | 166 |  | 0
P.4 | 90740000-6 | Odběry vzorků podzemní vody - postsanační monitoring | vzorek | 81 |  | 0
P.5 | 90740000-6 | Odběry vzorků podzemní vody - kontrola kvality | vzorek | 378 |  | 0
P.6 | 90740000-6 | Odběr vzorků přečištěné vody - výstup z DS1 a DS2 do zásaku | vzorek | 204 |  | 0
P.8 | 90740000-6 | Odběr vzorku - vstupní prametry pro vypouštění na ÚČOV z DS 1 a DS 2 | vzorek | 1 |  | 0
P.9 | 90740000-6 | Odběr vzorků přečištěné vody pro vypouštění na ÚČOV z DS 1 a DS 2 | vzorek | 180 |  | 0
P.10 | 90740000-6 | Odběr vzorků přečištěné vody pro vypouštění na ÚČOV z DS 3 | vzorek | 96 |  | 0
P.11 | 90731400-4 | Odběr vzorků vzdušiny z filtrů AU na DS1 a DS2 | vzorek | 1680 |  | 0
P.12 | 90733700-1 | Režimní měření - záměry hladin podzemní vody | záměr | 316 |  | 0
P.13 | 90733700-1 | Záměry hladin podzemní vody v rámci monitoringu | záměr | 156 |  | 0
P.14 | 90733700-1 | Měření fáze ve vrtech | záměr | 2518 |  | 0
P.15 | 60100000-9 | Přeprava vzorků do laboratoře | km | 12360 |  | 0
Q. |  | Monitoring povrchových vod |  |  |  | 0
Q.1 | 90733100-5 | Odběry vzorků povrchové vody - úvodní monitoring | vzorek | 2 |  | 0
Q.2 | 90733100-5 | Odběry vzorků povrchové vody - provozní monitoring | vzorek | 56 |  | 0
Q.3 | 90733100-5 | Odběry vzorků povrchové vody - závěrečný monitoring | vzorek | 2 |  | 0
ID |  | druh práce | jednotka | počet jednotek | jednotková cena | celková cena
R. |  | Laboratorní analýzy |  |  |  | 0
R.1 | 90733700-1 | Kontrola znečištění - stanovení v podzemní vodě - NEL, PAU | analýza | 111 |  | 0
R.2 | 90733700-1 | Kontrola znečištění - stanovení v podzemní vodě - NEL, PAU, BTEX,fenoly, NH4+ | analýza | 7086 |  | 0
R.3 | 90733700-1 | Kontrola znečištění - stanovení v povrchové vodě - NEL, PAU, BTEX,fenoly | analýza | 60 |  | 0
R.4 | 90733700-1 | Kontrola znečištění - stanovení vody na výstupu do zásaku z DS1 - NEL, PAU, BTEX,fenoly, NH4+ | analýza | 102 |  | 0
R.5 | 90733700-1 | Kontrola znečištění - stanovení vody na výstupu do zásaku z DS2 - NEL, PAU, BTEX,fenoly | analýza | 102 |  | 0
R.6 | 90733700-1 | Kontrola znečištění - stanovení vzdušniny - BTEX | analýza | 1688 |  | 0
R.7 | 90733700-1 | Stanovení vstupních prametrů pro vypouštění na ÚČOV z DS 1 a DS 2 | analýza | 1 |  | 0
R.8 | 90733700-1 | Stanovení dle tab. 15 v textu výstup vody na ÚČOV z DS 1 a DS 2 | analýza | 180 |  | 0
R.9 | 90733700-1 | Stanovení dle tab. 15 v textu výstup vody na ÚČOV z DS 3 | analýza | 96 |  | 0
R.10 | 90733700-1 | Další laboratorní analýzy dle požadavku ČEZ ES | analýza | 180 |  | 0
Monitoring a laboratorní analýzy | [5 empty] | 0
Řízení projektu
ID |  | druh práce | jednotka | počet jednotek | jednotková cena | celková cena
S. |  | Řízení projektu |  |  |  | 0
S.1 | 90710000-7 | Manager projektu | měsíc | 84 |  | 0
S.2 | 90710000-7 | Hlavní řešitel | měsíc | 84 |  | 0
S.3 | 90710000-7 | Řešitelé | měsíc | 84 |  | 0
S.4 | 60140000-1 | Doprava osob na lokalitu | km | 15200 |  | 0
T.1 |  | Informační systém sanace |  |  |  | 0
T.2 | 72314000-9 | Sběr a uchovávání dat | měsíc | 84 |  | 0
T.3 | 72317000-0 | Zálohování dat | měsíc | 84 |  | 0
T.4 | 72310000-1 | Plnění databází | měsíc | 84 |  | 0
T.5 | 72310000-1 | Zpracování dat - tvorba tabulek, map a ostatních výstupů | měsíc | 84 |  | 0
T.6 | 79131000-1 | Měsíční zprávy o průběhu sanace | zpráva | 84 |  | 0
U. |  | Vyhodnocení prací |  |  |  | 0
U.1 | 79131000-1 | Zprávy pro kontrolní dny - průběžné zprávy | zpráva | 44 |  | 0
U.2 | 79131000-1 | Roční zprávy | zpráva | 7 |  | 0
U.3 | 79131000-1 | Závěrečná zpráva sanačního zásahu - NKP | zpráva | 1 |  | 0
U.3 | 79131000-1 | Závěrečná zpráva sanačního zásahu - SP 1 | zpráva | 1 |  | 0
U.3 | 79131000-1 | Závěrečná zpráva z odstranění sanačních objektů v NKP a SP 1 | zpráva | 1 |  | 0
U.4 | 79131000-1 | Zprávy z postsanančního monitoringu - NKP | zpráva | 3 |  | 0
U.4 | 79131000-1 | Zprávy z postsanančního monitoringu - SP 1 | zpráva | 3 |  | 0
U.4 | 79131000-1 | Závěrečná zpráva z postsanančního monitoringu - NKP | zpráva | 1 |  | 0
U.4 | 79131000-1 | Závěrečná zpráva z postsanančního monitoringu - SP 1 | zpráva | 1 |  | 0
U.5 | 79560000-7 | Naplnění databáze SEKM | hod. | 480 |  | 0
Řízení projektu | [5 empty] | 0
Náklad celkem bez DPH | [5 empty] | 0
DPH 21% | [5 empty] | 0
Cena včetně DPH 21% | [5 empty] | 0

## souhrná tabulka
Přípravná a projekční činnost
Sanační část
Monitoring a laboratorní analýzy
Řízení projektu
Náklad celkem bez DPH | 0
DPH 21% | 0
Cena včetně DPH 21% | 0