## Rekapitulace stavby
Export VZ |  | List obsahuje: |  |  |  |  | 1) Rekapitulace stavby |  |  | 2) Rekapitulace objektů stavby a soupisů prací | [16 empty] | 3.0 | [5 empty] | False | False | {8a8a2c55-618f-4403-aa94-7c1053302f7a}
[18 empty] | >> skryté sloupce << | [13 empty] | 0,01 | 21
[32 empty] | 0,01 | 15
|  | REKAPITULACE STAVBY | [16 empty] | v --- níže se nacházejí doplnkové a pomocné údaje k sestavám --- v | [11 empty] | Návod na vyplnění | 0,001
|  | Kód: | [28 empty] | Měnit lze pouze buňky se žlutým podbarvením! 1) v Rekapitulaci stavby vyplňte údaje o Uchazeči (přenesou se do ostatních sestav i v jiných listech) 2) na vybraných listech vyplňte v sestavě Soupis prací ceny u položek Podrobnosti k vyplnění naleznete na poslední záložce s Pokyny pro vyplnění | 0,01
|  | Stavba: |  |  |  |  | Sanace a rekonstrukce kanalizace na území negativně ovlivněné hornickou činností na katastru města Ostravy - Oprava kanalizace ulice Vilová | [24 empty] | 0,1
|  | KSO: | [11 empty] | CC-CZ: | [17 empty] | 1
|  | Místo: | [11 empty] | Datum: |  | 13. 3. 2018 | [15 empty] | 10
100
|  | Zadavatel: | [11 empty] | IČ: | [17 empty] | 0,1
[14 empty] | DIČ: | [17 empty] | 0,1
0,1
|  | Uchazeč: | [11 empty] | IČ: |  | Vyplň údaj | [15 empty] | 0,1
|  |  | Vyplň údaj | [10 empty] | DIČ: |  | Vyplň údaj | [15 empty] | 0,1
False
|  | Projektant: | [11 empty] | IČ: | [17 empty] | False
[14 empty] | DIČ: | [17 empty] | True
0,01
|  | Poznámka: | [11 empty] | Cenová soustava: CS ÚRS 2018 01 | [17 empty] | 0,01
False
|  | Cena bez DPH | [11 empty] | 0
[8 empty] | Sazba daně |  | Základ daně |  |  |  | Výše daně
|  | DPH |  | základní |  |  |  | 21% |  | 0 |  |  |  | 0
|  |  |  | snížená |  |  |  | 15% |  | 0 |  |  |  | 0
|  |  |  | zákl. přenesená |  |  |  | 21% |  | 0 |  |  |  | 0
|  |  |  | sníž. přenesená |  |  |  | 15% |  | 0 |  |  |  | 0
|  |  |  | nulová |  |  |  | 0% |  | 0 |  |  |  | 0
|  | Cena s DPH | [6 empty] | v |  | CZK |  |  | 0
REKAPITULACE OBJEKTŮ STAVBY A SOUPISŮ PRACÍ
| Kód: | [6 empty] | 0
| Stavba: | [6 empty] | Sanace a rekonstrukce kanalizace na území negativně ovlivněné hornickou činností na katastru města Ostravy - Oprava kanalizace ulice Vilová
| Místo: | [11 empty] | Datum: |  | 13. 3. 2018
| Zadavatel: | [11 empty] | Projektant: | [5 empty] | Informatívní údaje z listů zakázek
Uchazeč:
| Kód |  |  |  | Objekt, Soupis prací | [6 empty] | Cena bez DPH [CZK] |  |  |  | Cena s DPH [CZK] | Typ |  | z toho Ostat. náklady [CZK] | DPH [CZK] | Normohodiny [h] | DPH základní [CZK] | DPH snížená [CZK] | DPH základní přenesená [CZK] | DPH snížená přenesená [CZK] | Základna DPH základní | Základna DPH snížená | Základna DPH zákl. přenesená | Základna DPH sníž. přenesená | Základna DPH nulová
| Náklady stavby celkem | [10 empty] | 0 |  |  |  | 0 |  |  | 0 | 0 | 0 | 0 | 0 | 0 | 0 | 0 | 0 | 0 | 0 | 0 |  | D | 0 | ###NOIMPORT### | IMPORT | {8a8a2c55-618f-4403-aa94-7c1053302f7a} | {00000000-0000-0000-0000-000000000000}
|  | 01 |  |  |  | Oprava kanalizace ulice Vilová | [5 empty] | 0 |  |  |  | 0 | STA |  | 0 | 0 | 0 | 0 | 0 | 0 | 0 | 0 | 0 | 0 | 0 | 0 |  | D | 1 | ###NOIMPORT### | IMPORT | {1f13b631-381a-4876-aced-5ee7481ed141} | {8a8a2c55-618f-4403-aa94-7c1053302f7a} | 2
/ |  |  | 001 |  |  |  | IO 01 Oprava kanalizace |  |  |  |  | 0 |  |  |  | 0 | Soupis |  | 0 | 0 | 0 | 0 | 0 | 0 | 0 | 0 | 0 | 0 | 0 | 0 |  |  | 2 |  | IMPORT | {54829625-595f-4416-aef1-dc3ef120eb54} | {1f13b631-381a-4876-aced-5ee7481ed141}
/ |  |  | 002 |  |  |  | Ostatní a vedlejší náklady |  |  |  |  | 0 |  |  |  | 0 | Soupis |  | 0 | 0 | 0 | 0 | 0 | 0 | 0 | 0 | 0 | 0 | 0 | 0 |  |  | 2 |  | IMPORT | {0072d350-ae74-409d-a424-362064e0ff7f} | {1f13b631-381a-4876-aced-5ee7481ed141}

## 001 - IO 01 Oprava kanali...
| List obsahuje: |  | 1) Krycí list soupisu | 2) Rekapitulace |  |  | 3) Soupis prací | Zpět na list: | Rekapitulace stavby
[9 empty] | >> skryté sloupce << | [9 empty] | {54829625-595f-4416-aef1-dc3ef120eb54}
2
| KRYCÍ LIST SOUPISU | [8 empty] | v --- níže se nacházejí doplnkové a pomocné údaje k sestavám --- v | [8 empty] | False
Stavba:
Sanace a rekonstrukce kanalizace na území negativně ovlivněné hornickou činností na katastru města Ostravy - Oprava kanalizace ulice Vilová
Objekt:
01 - Oprava kanalizace ulice Vilová
Soupis:
001 - IO 01 Oprava kanalizace
| KSO: |  |  |  |  | CC-CZ: | 22122
| Místo: |  |  |  |  | Datum: | 13. 3. 2018
| CZ-CPV: |  | 45232410-9
| Zadavatel: |  |  |  |  | IČ:
DIČ:
| Uchazeč: |  |  |  |  | IČ:
DIČ:
| Projektant: |  |  |  |  | IČ:
DIČ:
| Poznámka: |  |  |  |  | Cenová soustava: CS ÚRS 2018 01
| Cena bez DPH | [5 empty] | 0
|  |  | Základ daně |  |  | Sazba daně | Výše daně
| DPH | základní | 0 |  |  | 21% | 0
|  | snížená | 0 |  |  | 15% | 0
|  | zákl. přenesená | 0 |  |  | 21% | 0
|  | sníž. přenesená | 0 |  |  | 15% | 0
|  | nulová | 0 |  |  | 0% | 0
| Cena s DPH |  |  | v | CZK |  | 0
REKAPITULACE ČLENĚNÍ SOUPISU PRACÍ
Stavba:
Sanace a rekonstrukce kanalizace na území negativně ovlivněné hornickou činností na katastru města Ostravy - Oprava kanalizace ulice Vilová
Objekt:
01 - Oprava kanalizace ulice Vilová
Soupis:
001 - IO 01 Oprava kanalizace
Místo: | [5 empty] | Datum: | 13. 3. 2018
Zadavatel: | [5 empty] | Projektant:
Uchazeč:
Kód dílu - Popis | [6 empty] | Cena celkem [CZK]
Náklady soupisu celkem | [6 empty] | 0 | [12 empty] | -1
| HSV - Práce a dodávky HSV | [5 empty] | 0
| 1 - Zemní práce | [5 empty] | 0
| 2 - Zakládání | [5 empty] | 0
| 4 - Vodorovné konstrukce | [5 empty] | 0
| 5 - Komunikace pozemní | [5 empty] | 0
| 8 - Trubní vedení | [5 empty] | 0
| 9 - Ostatní konstrukce a práce, bourání | [5 empty] | 0
| 997 - Přesun sutě | [5 empty] | 0
| 998 - Přesun hmot | [5 empty] | 0
SOUPIS PRACÍ
Stavba:
Sanace a rekonstrukce kanalizace na území negativně ovlivněné hornickou činností na katastru města Ostravy - Oprava kanalizace ulice Vilová
Objekt:
01 - Oprava kanalizace ulice Vilová
Soupis:
001 - IO 01 Oprava kanalizace
Místo: | [5 empty] | Datum: | 13. 3. 2018
Zadavatel: | [5 empty] | Projektant:
Uchazeč:
PČ | Typ | Kód | Popis | MJ | Množství | J.cena [CZK] | Cena celkem [CZK] | Cenová soustava |  | Poznámka | DPH | J. Nh [h] | Nh celkem [h] | J. hmotnost [t] | Hmotnost celkem [t] | J. suť [t] | Suť Celkem [t]
Náklady soupisu celkem | [6 empty] | 0 | [5 empty] | 0 |  | 286.1226 |  | 116.08 |  | D | -1 | [10 empty] | 0
| D | HSV | Práce a dodávky HSV |  |  |  | 0 | [5 empty] | 0 |  | 286.1226 |  | 116.08 | 1 | D | 0 |  |  |  | ROZPOCET | [6 empty] | 0
| D | 1 | Zemní práce |  |  |  | 0 | [5 empty] | 0 |  | 270.9012 |  | 86.26 | 1 | D | 1 |  |  |  | ROZPOCET | [6 empty] | 0
1 | K | 113107124 | Odstranění podkladu pl do 50 m2 z kameniva drceného tl 400 mm | m2 | 90 |  | 0 | CS ÚRS 2018 01 |  |  | základní |  | 0 | 0 | 0 | 0.56 | 50.4 | 4 | K | 2 |  |  |  | ROZPOCET | 0 | 0 | 0 | 0 | 0 | 1 | 0 | 4 | -768609634
| PP |  | Odstranění podkladů nebo krytů s přemístěním hmot na skládku na vzdálenost do 3 m nebo s naložením na dopravní prostředek v ploše jednotlivě do 50 m2 z kameniva hrubého drceného, o tl. vrstvy přes 300 do 400 mm | [15 empty] | PP | 2
| P |  | Poznámka k položce: TZ př.č. D.1.1-a1, specifikace materiálů D.1.1-c1 a v.č. D.1.1-b1 až b3 | [15 empty] | P | 2
| VV |  | 90 |  | 90 | [13 empty] | VV | 2 | 2 | True | 1 | ROZPOCET
2 | K | 113107142 | Odstranění podkladu pl do 50 m2 živičných tl 100 mm - ACP tl.60mm | m2 | 90 |  | 0 | CS ÚRS 2018 01 |  |  | základní |  | 0 | 0 | 0 | 0.181 | 16.29 | 4 | K | 2 |  |  |  | ROZPOCET | 0 | 0 | 0 | 0 | 0 | 1 | 0 | 4 | -553071020
| PP |  | Odstranění podkladů nebo krytů s přemístěním hmot na skládku na vzdálenost do 3 m nebo s naložením na dopravní prostředek v ploše jednotlivě do 50 m2 živičných, o tl. vrstvy přes 50 do 100 mm | [15 empty] | PP | 2
3 | K | 113154122 | Frézování živičného krytu tl 40 mm pruh š 1 m pl do 500 m2 bez překážek v trase | m2 | 190 |  | 0 | CS ÚRS 2018 01 |  |  | základní |  | 0 | 4e-05 | 0.0076 | 0.103 | 19.57 | 4 | K | 2 |  |  |  | ROZPOCET | 0 | 0 | 0 | 0 | 0 | 1 | 0 | 4 | 1130598771
| PP |  | Frézování živičného podkladu nebo krytu s naložením na dopravní prostředek plochy do 500 m2 bez překážek v trase pruhu šířky přes 0,5 m do 1 m, tloušťky vrstvy 40 mm | [15 empty] | PP | 2
| P |  | Poznámka k položce: TZ př.č. D.1.1-a1, specifikace materiálů D.1.1-c1 a v.č. D.1.1-b1 až b3 | [15 empty] | P | 2
| VV |  | 190 |  | 190 | [13 empty] | VV | 2 | 2 | True | 1 | ROZPOCET
4 | K | 115001101 | Převedení vody potrubím DN do 100 | m | 85.2 |  | 0 | CS ÚRS 2018 01 |  |  | základní |  | 0 | 0.00727 | 0.6194 | 0 | 0 | 4 | K | 2 |  |  |  | ROZPOCET | 0 | 0 | 0 | 0 | 0 | 1 | 0 | 4 | -99836322
| PP |  | Převedení vody potrubím průměru DN do 100 | [15 empty] | PP | 2
5 | K | 115101201 | Čerpání vody na dopravní výšku do 10 m průměrný přítok do 500 l/min | hod | 200 |  | 0 | CS ÚRS 2018 01 |  |  | základní |  | 0 | 0 | 0 | 0 | 0 | 4 | K | 2 |  |  |  | ROZPOCET | 0 | 0 | 0 | 0 | 0 | 1 | 0 | 4 | -940282043
| PP |  | Čerpání vody na dopravní výšku do 10 m s uvažovaným průměrným přítokem do 500 l/min | [15 empty] | PP | 2
| P |  | Poznámka k položce: TZ př.č. D.1.1-a1, specifikace materiálů D.1.1-c1 a v.č. D.1.1-b1 až b3 | [15 empty] | P | 2
| VV |  | 10*20 |  | 200 | [13 empty] | VV | 2 | 2 | True | 1 | ROZPOCET
6 | K | 115101301 | Pohotovost čerpací soupravy pro dopravní výšku do 10 m přítok do 500 l/min | den | 20 |  | 0 | CS ÚRS 2018 01 |  |  | základní |  | 0 | 0 | 0 | 0 | 0 | 4 | K | 2 |  |  |  | ROZPOCET | 0 | 0 | 0 | 0 | 0 | 1 | 0 | 4 | -292442467
| PP |  | Pohotovost záložní čerpací soupravy pro dopravní výšku do 10 m s uvažovaným průměrným přítokem do 500 l/min | [15 empty] | PP | 2
7 | K | 119001401 | Dočasné zajištění potrubí ocelového nebo litinového DN do 200 | m | 3 |  | 0 | CS ÚRS 2018 01 |  |  | základní |  | 0 | 0.00868 | 0.02604 | 0 | 0 | 4 | K | 2 |  |  |  | ROZPOCET | 0 | 0 | 0 | 0 | 0 | 1 | 0 | 4 | 1676426480
| PP |  | Dočasné zajištění podzemního potrubí nebo vedení ve výkopišti ve stavu i poloze , ve kterých byla na začátku zemních prací a to s podepřením, vzepřením nebo vyvěšením, příp. s ochranným bedněním, se zřízením a odstraněním za jišťovací konstrukce, s opotřebením hmot potrubí ocelového nebo litinového, jmenovité světlosti DN do 200 | [15 empty] | PP | 2
| P |  | Poznámka k položce: TZ př.č. D.1.1-a1, specifikace materiálů D.1.1-c1 a v.č. D.1.1-b1 až b3 | [15 empty] | P | 2
| VV |  | 3*1 |  | 3 | [13 empty] | VV | 2 | 2 | True | 1 | ROZPOCET
8 | K | 119001421 | Dočasné zajištění kabelů a kabelových tratí ze 3 volně ložených kabelů | m | 4 |  | 0 | CS ÚRS 2018 01 |  |  | základní |  | 0 | 0.0369 | 0.1476 | 0 | 0 | 4 | K | 2 |  |  |  | ROZPOCET | 0 | 0 | 0 | 0 | 0 | 1 | 0 | 4 | -699086502
| PP |  | Dočasné zajištění podzemního potrubí nebo vedení ve výkopišti ve stavu i poloze , ve kterých byla na začátku zemních prací a to s podepřením, vzepřením nebo vyvěšením, příp. s ochranným bedněním, se zřízením a odstraněním za jišťovací konstrukce, s opotřebením hmot kabelů a kabelových tratí z volně ložených kabelů a to do 3 kabelů | [15 empty] | PP | 2
| P |  | Poznámka k položce: TZ př.č. D.1.1-a1, specifikace materiálů D.1.1-c1 a v.č. D.1.1-b1 až b3 | [15 empty] | P | 2
| VV |  | 4*1 |  | 4 | [13 empty] | VV | 2 | 2 | True | 1 | ROZPOCET
9 | K | 130001101 | Příplatek za ztížení vykopávky v blízkosti podzemního vedení | m3 | 14.7 |  | 0 | CS ÚRS 2018 01 |  |  | základní |  | 0 | 0 | 0 | 0 | 0 | 4 | K | 2 |  |  |  | ROZPOCET | 0 | 0 | 0 | 0 | 0 | 1 | 0 | 4 | 1500324219
| PP |  | Příplatek k cenám hloubených vykopávek za ztížení vykopávky v blízkosti podzemního vedení nebo výbušnin pro jakoukoliv třídu horniny | [15 empty] | PP | 2
| P |  | Poznámka k položce: TZ př.č. D.1.1-a1, specifikace materiálů D.1.1-c1 a v.č. D.1.1-b1 až b3 | [15 empty] | P | 2
| VV |  | 3*1*2,1 |  | 6.3 | [13 empty] | VV | 2 | 2 | True | 0 | ROZPOCET
| VV |  | 4*1*2,1 |  | 8.4 | [13 empty] | VV | 2 | 2 | True | 0 | ROZPOCET
| VV |  | Součet |  | 14.7 | [13 empty] | VV | 2 | 4 | True | 1 | ROZPOCET
10 | K | 132201202 | Hloubení rýh š do 2000 mm v hornině tř. 3 objemu do 1000 m3 | m3 | 81.799 |  | 0 | CS ÚRS 2018 01 |  |  | základní |  | 0 | 0 | 0 | 0 | 0 | 4 | K | 2 |  |  |  | ROZPOCET | 0 | 0 | 0 | 0 | 0 | 1 | 0 | 4 | 1719215519
| PP |  | Hloubení zapažených i nezapažených rýh šířky přes 600 do 2 000 mm s urovnáním dna do předepsaného profilu a spádu v hornině tř. 3 přes 100 do 1 000 m3 | [15 empty] | PP | 2
| P |  | Poznámka k položce: TZ př.č. D.1.1-a1, specifikace materiálů D.1.1-c1 a v.č. D.1.1-b1 až b3 50% tř.horn. III., 50% tř. horn. IV. | [15 empty] | P | 2
| VV |  | stoka tl. komuni.0,45m | [15 empty] | VV | 2 | 1 | True | 0 | ROZPOCET
| VV |  | 85,2*1*(2,1-0,45)/100*50 |  | 70.29 | [13 empty] | VV | 2 | 2 | True | 0 | ROZPOCET
| VV |  | přípojky | [15 empty] | VV | 2 | 1 | True | 0 | ROZPOCET
| VV |  | 16,5*0,9*(2-0,45)/100*50 |  | 11.509 | [13 empty] | VV | 2 | 2 | True | 0 | ROZPOCET
| VV |  | Součet |  | 81.799 | [13 empty] | VV | 2 | 4 | True | 1 | ROZPOCET
11 | K | 132201209 | Příplatek za lepivost k hloubení rýh š do 2000 mm v hornině tř. 3 | m3 | 40.9 |  | 0 | CS ÚRS 2018 01 |  |  | základní |  | 0 | 0 | 0 | 0 | 0 | 4 | K | 2 |  |  |  | ROZPOCET | 0 | 0 | 0 | 0 | 0 | 1 | 0 | 4 | 1847376946
| PP |  | Hloubení zapažených i nezapažených rýh šířky přes 600 do 2 000 mm s urovnáním dna do předepsaného profilu a spádu v hornině tř. 3 Příplatek k cenám za lepivost horniny tř. 3 | [15 empty] | PP | 2
| VV |  | 81,799/2 |  | 40.9 | [13 empty] | VV | 2 | 2 | True | 1 | ROZPOCET
12 | K | 132301202 | Hloubení rýh š do 2000 mm v hornině tř. 4 objemu do 1000 m3 | m3 | 81.799 |  | 0 | CS ÚRS 2018 01 |  |  | základní |  | 0 | 0 | 0 | 0 | 0 | 4 | K | 2 |  |  |  | ROZPOCET | 0 | 0 | 0 | 0 | 0 | 1 | 0 | 4 | -677538501
| PP |  | Hloubení zapažených i nezapažených rýh šířky přes 600 do 2 000 mm s urovnáním dna do předepsaného profilu a spádu v hornině tř. 4 přes 100 do 1 000 m3 | [15 empty] | PP | 2
| P |  | Poznámka k položce: TZ př.č. D.1.1-a1, specifikace materiálů D.1.1-c1 a v.č. D.1.1-b1 až b3 50% tř.horn. III., 50% tř. horn. IV. | [15 empty] | P | 2
13 | K | 132301209 | Příplatek za lepivost k hloubení rýh š do 2000 mm v hornině tř. 4 | m3 | 40.9 |  | 0 | CS ÚRS 2018 01 |  |  | základní |  | 0 | 0 | 0 | 0 | 0 | 4 | K | 2 |  |  |  | ROZPOCET | 0 | 0 | 0 | 0 | 0 | 1 | 0 | 4 | 1926234038
| PP |  | Hloubení zapažených i nezapažených rýh šířky přes 600 do 2 000 mm s urovnáním dna do předepsaného profilu a spádu v hornině tř. 4 Příplatek k cenám za lepivost horniny tř. 4 | [15 empty] | PP | 2
14 | K | 151811131 | Osazení pažicího boxu hl výkopu do 4 m š do 1,2 m | m2 | 357.84 |  | 0 | CS ÚRS 2018 01 |  |  | základní |  | 0 | 0.00058 | 0.20755 | 0 | 0 | 4 | K | 2 |  |  |  | ROZPOCET | 0 | 0 | 0 | 0 | 0 | 1 | 0 | 4 | 471135080
| PP |  | Zřízení pažicích boxů pro pažení a rozepření stěn rýh podzemního vedení hloubka výkopu do 4 m, šířka do 1,2 m | [15 empty] | PP | 2
| P |  | Poznámka k položce: TZ př.č. D.1.1-a1, specifikace materiálů D.1.1-c1 a v.č. D.1.1-b1 až b3 | [15 empty] | P | 2
| VV |  | 85,2*2,1*2 |  | 357.84 | [13 empty] | VV | 2 | 2 | True | 1 | ROZPOCET
15 | K | 151811231 | Odstranění pažicího boxu hl výkopu do 4 m š do 1,2 m | m2 | 357.84 |  | 0 | CS ÚRS 2018 01 |  |  | základní |  | 0 | 0 | 0 | 0 | 0 | 4 | K | 2 |  |  |  | ROZPOCET | 0 | 0 | 0 | 0 | 0 | 1 | 0 | 4 | -1858566645
| PP |  | Odstranění pažicích boxů pro pažení a rozepření stěn rýh podzemního vedení hloubka výkopu do 4 m, šířka do 1,2 m | [15 empty] | PP | 2
16 | K | 161101102 | Svislé přemístění výkopku z horniny tř. 1 až 4 hl výkopu do 4 m | m3 | 89.979 |  | 0 | CS ÚRS 2018 01 |  |  | základní |  | 0 | 0 | 0 | 0 | 0 | 4 | K | 2 |  |  |  | ROZPOCET | 0 | 0 | 0 | 0 | 0 | 1 | 0 | 4 | 1559775938
| PP |  | Svislé přemístění výkopku bez naložení do dopravní nádoby avšak s vyprázdněním dopravní nádoby na hromadu nebo do dopravního prostředku z horniny tř. 1 až 4, při hloubce výkopu přes 2,5 do 4 m | [15 empty] | PP | 2
| VV |  | (81,799+81,799)*0,55 |  | 89.979 | [13 empty] | VV | 2 | 2 | True | 1 | ROZPOCET
17 | K | 162701105 | Vodorovné přemístění do 10000 m výkopku/sypaniny z horniny tř. 1 až 4 | m3 | 163.598 |  | 0 | CS ÚRS 2018 01 |  |  | základní |  | 0 | 0 | 0 | 0 | 0 | 4 | K | 2 |  |  |  | ROZPOCET | 0 | 0 | 0 | 0 | 0 | 1 | 0 | 4 | -685886105
| PP |  | Vodorovné přemístění výkopku nebo sypaniny po suchu na obvyklém dopravním prostředku, bez naložení výkopku, avšak se složením bez rozhrnutí z horniny tř. 1 až 4 na vzdálenost přes 9 000 do 10 000 m | [15 empty] | PP | 2
| VV |  | výkop | [15 empty] | VV | 2 | 1 | True | 0 | ROZPOCET
| VV |  | 81,799+81,799 |  | 163.598 | [13 empty] | VV | 2 | 2 | True | 1 | ROZPOCET
18 | K | 162701109 | Příplatek k vodorovnému přemístění výkopku/sypaniny z horniny tř. 1 až 4 ZKD 1000 m přes 10000 m | m3 | 817.99 |  | 0 | CS ÚRS 2018 01 |  |  | základní |  | 0 | 0 | 0 | 0 | 0 | 4 | K | 2 |  |  |  | ROZPOCET | 0 | 0 | 0 | 0 | 0 | 1 | 0 | 4 | 798341378
| PP |  | Vodorovné přemístění výkopku nebo sypaniny po suchu na obvyklém dopravním prostředku, bez naložení výkopku, avšak se složením bez rozhrnutí z horniny tř. 1 až 4 na vzdálenost Příplatek k ceně za každých dalších i započatých 1 000 m | [15 empty] | PP | 2
| VV |  | 163,598*5 'Přepočtené koeficientem množství |  | 817.99 | [13 empty] | VV | 2 | 2 | False | 1 | ROZPOCET
19 | K | 171201201 | Uložení sypaniny na skládky | m3 | 163.598 |  | 0 | CS ÚRS 2018 01 |  |  | základní |  | 0 | 0 | 0 | 0 | 0 | 4 | K | 2 |  |  |  | ROZPOCET | 0 | 0 | 0 | 0 | 0 | 1 | 0 | 4 | -2124347929
| PP |  | Uložení sypaniny na skládky | [15 empty] | PP | 2
20 | K | 171201211 | Poplatek za uložení odpadu ze sypaniny na skládce (skládkovné) | t | 294.476 |  | 0 | CS ÚRS 2018 01 |  |  | základní |  | 0 | 0 | 0 | 0 | 0 | 4 | K | 2 |  |  |  | ROZPOCET | 0 | 0 | 0 | 0 | 0 | 1 | 0 | 4 | -2112672471
| PP |  | Uložení sypaniny poplatek za uložení sypaniny na skládce (skládkovné) | [15 empty] | PP | 2
| VV |  | 163,598*1,8 'Přepočtené koeficientem množství |  | 294.476 | [13 empty] | VV | 2 | 2 | False | 1 | ROZPOCET
21 | K | 174101101 | Zásyp jam, šachet rýh nebo kolem objektů sypaninou se zhutněním | m3 | 73.649 |  | 0 | CS ÚRS 2018 01 |  |  | základní |  | 0 | 0 | 0 | 0 | 0 | 4 | K | 2 |  |  |  | ROZPOCET | 0 | 0 | 0 | 0 | 0 | 1 | 0 | 4 | 292336444
| PP |  | Zásyp sypaninou z jakékoliv horniny s uložením výkopku ve vrstvách se zhutněním jam, šachet, rýh nebo kolem objektů v těchto vykopávkách | [15 empty] | PP | 2
| VV |  | výkop | [15 empty] | VV | 2 | 1 | True | 0 | ROZPOCET
| VV |  | 81,799+81,799 |  | 163.598 | [13 empty] | VV | 2 | 2 | True | 0 | ROZPOCET
| VV |  | lóže písek | [15 empty] | VV | 2 | 1 | True | 0 | ROZPOCET
| VV |  | -3,06 |  | -3.06 | [13 empty] | VV | 2 | 2 | True | 0 | ROZPOCET
| VV |  | sedlo | [15 empty] | VV | 2 | 1 | True | 0 | ROZPOCET
| VV |  | -13,036 |  | -13.036 | [13 empty] | VV | 2 | 2 | True | 0 | ROZPOCET
| VV |  | podkl. desky | [15 empty] | VV | 2 | 1 | True | 0 | ROZPOCET
| VV |  | -8,873 |  | -8.873 | [13 empty] | VV | 2 | 2 | True | 0 | ROZPOCET
| VV |  | obsyp | [15 empty] | VV | 2 | 1 | True | 0 | ROZPOCET
| VV |  | -64,98 |  | -64.98 | [13 empty] | VV | 2 | 2 | True | 0 | ROZPOCET
| VV |  | Součet |  | 73.649 | [13 empty] | VV | 2 | 4 | True | 1 | ROZPOCET
22 | M | 583439590 | kamenivo přírodní drcené hrubé frakce 32-63 | t | 139.933 |  | 0 | CS ÚRS 2018 01 |  |  | základní |  | 0 | 1 | 139.933 | 0 | 0 | 8 | M | 2 |  |  |  | ROZPOCET | 0 | 0 | 0 | 0 | 0 | 1 | 0 | 4 | 256961017
| PP |  | kamenivo přírodní drcené hutné pro stavební účely PDK (drobné, hrubé a štěrkodrť) kamenivo drcené hrubé d>=2 a D<=45 mm (ČSN EN 13043 ) d>=2 a D>=4 mm (ČSN EN 12620, ČSN EN 13139 ) d>=1 a D>=2 mm (ČSN EN 13242) frakce 32-63 Nepřípustné jsou: popílek, hlušina (haldovina), struska a recykláty | [15 empty] | PP | 2
| VV |  | 73,649*1,9 'Přepočtené koeficientem množství |  | 139.933 | [13 empty] | VV | 2 | 2 | False | 1 | ROZPOCET
23 | K | 175111101 | Obsypání potrubí ručně sypaninou bez prohození, uloženou do 3 m | m3 | 64.98 |  | 0 | CS ÚRS 2018 01 |  |  | základní |  | 0 | 0 | 0 | 0 | 0 | 4 | K | 2 |  |  |  | ROZPOCET | 0 | 0 | 0 | 0 | 0 | 1 | 0 | 4 | -327659005
| PP |  | Obsypání potrubí ručně sypaninou z vhodných hornin tř. 1 až 4 nebo materiálem připraveným podél výkopu ve vzdálenosti do 3 m od jeho kraje, pro jakoukoliv hloubku výkopu a míru zhutnění bez prohození sypaniny | [15 empty] | PP | 2
| P |  | Poznámka k položce: TZ př.č. D.1.1-a1, specifikace materiálů D.1.1-c1 a v.č. D.1.1-b1 až b3 | [15 empty] | P | 2
| VV |  | stoka DN 300 | [15 empty] | VV | 2 | 1 | True | 0 | ROZPOCET
| VV |  | 85,2*1*0,6 |  | 51.12 | [13 empty] | VV | 2 | 2 | True | 0 | ROZPOCET
| VV |  | přípojky DN 200,150,100 | [15 empty] | VV | 2 | 1 | True | 0 | ROZPOCET
| VV |  | 12*0,9*0,5 |  | 5.4 | [13 empty] | VV | 2 | 2 | True | 0 | ROZPOCET
| VV |  | 12*0,9*0,45 |  | 4.86 | [13 empty] | VV | 2 | 2 | True | 0 | ROZPOCET
| VV |  | 10*0,9*0,4 |  | 3.6 | [13 empty] | VV | 2 | 2 | True | 0 | ROZPOCET
| VV |  | Součet |  | 64.98 | [13 empty] | VV | 2 | 4 | True | 1 | ROZPOCET
24 | M | 583373030 | štěrkopísek frakce 4-8, max zrno 11mm | t | 129.96 |  | 0 | CS ÚRS 2018 01 |  |  | základní |  | 0 | 1 | 129.96 | 0 | 0 | 8 | M | 2 |  |  |  | ROZPOCET | 0 | 0 | 0 | 0 | 0 | 1 | 0 | 4 | 1705164355
| PP |  | kamenivo přírodní těžené pro stavební účely PTK (drobné, hrubé, štěrkopísky) štěrkopísky ČSN 72 1511-2 frakce 4-8 , max zrno 11mm | [15 empty] | PP | 2
| VV |  | 64,98*2 'Přepočtené koeficientem množství |  | 129.96 | [13 empty] | VV | 2 | 2 | False | 1 | ROZPOCET
| D | 2 | Zakládání |  |  |  | 0 | [5 empty] | 0 |  | 0 |  | 0 | 1 | D | 1 |  |  |  | ROZPOCET | [6 empty] | 0
25 | K | 215901101 | Zhutnění podloží z hornin soudržných do 92% PS nebo nesoudržných sypkých I(d) do 0,8 | m2 | 115.8 |  | 0 | CS ÚRS 2018 01 |  |  | základní |  | 0 | 0 | 0 | 0 | 0 | 4 | K | 2 |  |  |  | ROZPOCET | 0 | 0 | 0 | 0 | 0 | 1 | 0 | 4 | -1922291741
| PP |  | Zhutnění podloží pod násypy z rostlé horniny tř. 1 až 4 z hornin soudružných do 92 % PS a nesoudržných sypkých relativní ulehlosti I(d) do 0,8 | [15 empty] | PP | 2
| P |  | Poznámka k položce: TZ př.č. D.1.1-a1, specifikace materiálů D.1.1-c1 a v.č. D.1.1-b1 až b3 | [15 empty] | P | 2
| VV |  | "stoka¦" 85,2*1 |  | 85.2 | [13 empty] | VV | 2 | 2 | True | 0 | ROZPOCET
| VV |  | "přípojky" (12+12+10)*0,9 |  | 30.6 | [13 empty] | VV | 2 | 2 | True | 0 | ROZPOCET
| VV |  | Součet |  | 115.8 | [13 empty] | VV | 2 | 4 | True | 1 | ROZPOCET
| D | 4 | Vodorovné konstrukce |  |  |  | 0 | [5 empty] | 0 |  | 0.22835 |  | 0 | 1 | D | 1 |  |  |  | ROZPOCET | [6 empty] | 0
26 | K | 451573111 | Lože pod potrubí otevřený výkop ze štěrkopísku | m3 | 3.06 |  | 0 | CS ÚRS 2018 01 |  |  | základní |  | 0 | 0 | 0 | 0 | 0 | 4 | K | 2 |  |  |  | ROZPOCET | 0 | 0 | 0 | 0 | 0 | 1 | 0 | 4 | 1468366783
| PP |  | Lože pod potrubí, stoky a drobné objekty v otevřeném výkopu z písku a štěrkopísku do 63 mm | [15 empty] | PP | 2
| P |  | Poznámka k položce: TZ př.č. D.1.1-a1, specifikace materiálů D.1.1-c1 a v.č. D.1.1-b1 až b3 | [15 empty] | P | 2
| VV |  | přípojky | [15 empty] | VV | 2 | 1 | True | 0 | ROZPOCET
| VV |  | (12+12+10)*0,9*0,1 |  | 3.06 | [13 empty] | VV | 2 | 2 | True | 1 | ROZPOCET
27 | K | 452112111 | Osazení betonových prstenců nebo rámů v do 100 mm | kus | 4 |  | 0 | CS ÚRS 2018 01 |  |  | základní |  | 0 | 0.0066 | 0.0264 | 0 | 0 | 4 | K | 2 |  |  |  | ROZPOCET | 0 | 0 | 0 | 0 | 0 | 1 | 0 | 4 | 1694661998
| PP |  | Osazení betonových dílců prstenců nebo rámů pod poklopy a mříže, výšky do 100 mm | [15 empty] | PP | 2
| P |  | Poznámka k položce: TZ př.č. D.1.1-a1, specifikace materiálů D.1.1-c1 a v.č. D.1.1-b1 až b3 | [15 empty] | P | 2
| VV |  | 1+2+1 |  | 4 | [13 empty] | VV | 2 | 2 | True | 1 | ROZPOCET
28 | M | 59224175 | prstenec betonový vyrovnávací 62,5x6x12 cm | kus | 1 |  | 0 |  |  |  | základní |  | 0 | 0.035 | 0.035 | 0 | 0 | 8 | M | 2 |  |  |  | ROZPOCET | 0 | 0 | 0 | 0 | 0 | 1 | 0 | 4 | -417085647
| PP |  | prstenec betonový vyrovnávací 62,5x6x12 cm | [15 empty] | PP | 2
29 | M | 59224176 | prstenec betonový vyrovnávací 62,5x8x12 cm | kus | 2 |  | 0 | CS ÚRS 2018 01 |  |  | základní |  | 0 | 0.051 | 0.102 | 0 | 0 | 8 | M | 2 |  |  |  | ROZPOCET | 0 | 0 | 0 | 0 | 0 | 1 | 0 | 4 | 2053102923
| PP |  | prstenec betonový vyrovnávací 62,5x8x12 cm | [15 empty] | PP | 2
30 | M | 59224177 | prstenec betonový vyrovnávací 62,5x10x12 cm | kus | 1 |  | 0 |  |  |  | základní |  | 0 | 0.059 | 0.059 | 0 | 0 | 8 | M | 2 |  |  |  | ROZPOCET | 0 | 0 | 0 | 0 | 0 | 1 | 0 | 4 | 612700263
| PP |  | prstenec betonový vyrovnávací 62,5x10x12 cm | [15 empty] | PP | 2
31 | K | 452311131 | Podkladní desky z betonu prostého tř. C 12/15 otevřený výkop | m3 | 8.873 |  | 0 | CS ÚRS 2018 01 |  |  | základní |  | 0 | 0 | 0 | 0 | 0 | 4 | K | 2 |  |  |  | ROZPOCET | 0 | 0 | 0 | 0 | 0 | 1 | 0 | 4 | 1108624974
| PP |  | Podkladní a zajišťovací konstrukce z betonu prostého v otevřeném výkopu desky pod potrubí, stoky a drobné objekty z betonu tř. C 12/15 | [15 empty] | PP | 2
| P |  | Poznámka k položce: TZ př.č. D.1.1-a1, specifikace materiálů D.1.1-c1 a v.č. D.1.1-b1 až b3 | [15 empty] | P | 2
| VV |  | stoka | [15 empty] | VV | 2 | 1 | True | 0 | ROZPOCET
| VV |  | 85,2*1*0,1 |  | 8.52 | [13 empty] | VV | 2 | 2 | True | 0 | ROZPOCET
| VV |  | šachty | [15 empty] | VV | 2 | 1 | True | 0 | ROZPOCET
| VV |  | (3,14*0,75*0,75*0,1)*2 |  | 0.353 | [13 empty] | VV | 2 | 2 | True | 0 | ROZPOCET
| VV |  | Součet |  | 8.873 | [13 empty] | VV | 2 | 4 | True | 1 | ROZPOCET
32 | K | 452312131 | Sedlové lože z betonu prostého tř. C 12/15 otevřený výkop | m3 | 13.036 |  | 0 | CS ÚRS 2018 01 |  |  | základní |  | 0 | 0 | 0 | 0 | 0 | 4 | K | 2 |  |  |  | ROZPOCET | 0 | 0 | 0 | 0 | 0 | 1 | 0 | 4 | -1319189711
| PP |  | Podkladní a zajišťovací konstrukce z betonu prostého v otevřeném výkopu sedlové lože pod potrubí z betonu tř. C 12/15 | [15 empty] | PP | 2
| P |  | Poznámka k položce: TZ př.č. D.1.1-a1, specifikace materiálů D.1.1-c1 a v.č. D.1.1-b1 až b3 | [15 empty] | P | 2
| VV |  | 85,2*1*0,153 |  | 13.036 | [13 empty] | VV | 2 | 2 | True | 1 | ROZPOCET
33 | K | 452351101 | Bednění podkladních desek nebo bloků nebo sedlového lože otevřený výkop | m2 | 0.942 |  | 0 | CS ÚRS 2018 01 |  |  | základní |  | 0 | 0.00632 | 0.0059534 | 0 | 0 | 4 | K | 2 |  |  |  | ROZPOCET | 0 | 0 | 0 | 0 | 0 | 1 | 0 | 4 | -909466478
| PP |  | Bednění podkladních a zajišťovacích konstrukcí v otevřeném výkopu desek nebo sedlových loží pod potrubí, stoky a drobné objekty | [15 empty] | PP | 2
| P |  | Poznámka k položce: TZ př.č. D.1.1-a1, specifikace materiálů D.1.1-c1 a v.č. D.1.1-b1 až b3 | [15 empty] | P | 2
| VV |  | kanalizační šachta | [15 empty] | VV | 2 | 1 | True | 0 | ROZPOCET
| VV |  | (2*3,14*0,75*0,1)*2 |  | 0.942 | [13 empty] | VV | 2 | 2 | True | 1 | ROZPOCET
| D | 5 | Komunikace pozemní |  |  |  | 0 | [5 empty] | 0 |  | 0 |  | 0 | 1 | D | 1 |  |  |  | ROZPOCET | [6 empty] | 0
34 | K | 564871117 | Podklad ze štěrkodrtě ŠD tl. 350 mm | m2 | 90 |  | 0 |  |  |  | základní |  | 0 | 0 | 0 | 0 | 0 | 4 | K | 2 |  |  |  | ROZPOCET | 0 | 0 | 0 | 0 | 0 | 1 | 0 | 4 | -221938608
| PP |  | Podklad ze štěrkodrti ŠD s rozprostřením a zhutněním, po zhutnění tl. 300 mm | [15 empty] | PP | 2
| P |  | Poznámka k položce: TZ př.č. D.1.1-a1, specifikace materiálů D.1.1-c1 a v.č. D.1.1-b1 až b3 | [15 empty] | P | 2
| VV |  | 90 |  | 90 | [13 empty] | VV | 2 | 2 | True | 1 | ROZPOCET
35 | K | 565145111 | Asfaltový beton vrstva podkladní ACP 16 (obalované kamenivo OKS) tl 60 mm š do 3 m | m2 | 90 |  | 0 | CS ÚRS 2018 01 |  |  | základní |  | 0 | 0 | 0 | 0 | 0 | 4 | K | 2 |  |  |  | ROZPOCET | 0 | 0 | 0 | 0 | 0 | 1 | 0 | 4 | -964845976
| PP |  | Asfaltový beton vrstva podkladní ACP 16 (obalované kamenivo střednězrnné - OKS) s rozprostřením a zhutněním v pruhu šířky do 3 m, po zhutnění tl. 60 mm | [15 empty] | PP | 2
36 | K | 577134111 | Asfaltový beton vrstva obrusná ACO 11 (ABS) tř. I tl 40 mm š do 3 m z nemodifikovaného asfaltu | m2 | 190 |  | 0 | CS ÚRS 2018 01 |  |  | základní |  | 0 | 0 | 0 | 0 | 0 | 4 | K | 2 |  |  |  | ROZPOCET | 0 | 0 | 0 | 0 | 0 | 1 | 0 | 4 | -1468177976
| PP |  | Asfaltový beton vrstva obrusná ACO 11 (ABS) s rozprostřením a se zhutněním z nemodifikovaného asfaltu v pruhu šířky do 3 m tř. I, po zhutnění tl. 40 mm | [15 empty] | PP | 2
| P |  | Poznámka k položce: TZ př.č. D.1.1-a1, specifikace materiálů D.1.1-c1 a v.č. D.1.1-b1 až b3 | [15 empty] | P | 2
| VV |  | 190 |  | 190 | [13 empty] | VV | 2 | 2 | True | 1 | ROZPOCET
| D | 8 | Trubní vedení |  |  |  | 0 | [5 empty] | 0 |  | 14.9823 |  | 0 | 1 | D | 1 |  |  |  | ROZPOCET | [6 empty] | 0
37 | K | 831263195 | Příplatek za zřízení kanalizační přípojky DN 100 až 300 | kus | 11 |  | 0 | CS ÚRS 2018 01 |  |  | základní |  | 0 | 0.06313 | 0.69443 | 0 | 0 | 4 | K | 2 |  |  |  | ROZPOCET | 0 | 0 | 0 | 0 | 0 | 1 | 0 | 4 | 856181072
| PP |  | Montáž potrubí z trub kameninových hrdlových s integrovaným těsněním Příplatek k cenám za zřízení kanalizační přípojky DN od 100 do 300 | [15 empty] | PP | 2
| P |  | Poznámka k položce: TZ př.č. D.1.1-a1, specifikace materiálů D.1.1-c1 a v.č. D.1.1-b1 až b3 | [15 empty] | P | 2
| VV |  | 11 |  | 11 | [13 empty] | VV | 2 | 2 | True | 1 | ROZPOCET
38 | K | 831312193 | Příplatek k montáži kameninového potrubí za napojení dvou dříků trub pomocí převlečné manžety DN 150 | kus | 4 |  | 0 | CS ÚRS 2018 01 |  |  | základní |  | 0 | 0.00085 | 0.0034 | 0 | 0 | 4 | K | 2 |  |  |  | ROZPOCET | 0 | 0 | 0 | 0 | 0 | 1 | 0 | 4 | -1881656216
| PP |  | Montáž potrubí z trub kameninových hrdlových s integrovaným těsněním Příplatek k cenám za napojení dvou dříků trub o stejném průměru (max. rozdíl 12 mm) pomocí převlečné manžety (manžeta zahrnuta v ceně) DN 150 | [15 empty] | PP | 2
| P |  | Poznámka k položce: TZ př.č. D.1.1-a1, specifikace materiálů D.1.1-c1 a v.č. D.1.1-b1 až b3 | [15 empty] | P | 2
| VV |  | 4 |  | 4 | [13 empty] | VV | 2 | 2 | True | 1 | ROZPOCET
39 | K | 831352193 | Příplatek k montáži kameninového potrubí za napojení dvou dříků trub pomocí převlečné manžety DN 200 | kus | 3 |  | 0 | CS ÚRS 2018 01 |  |  | základní |  | 0 | 0.001 | 0.003 | 0 | 0 | 4 | K | 2 |  |  |  | ROZPOCET | 0 | 0 | 0 | 0 | 0 | 1 | 0 | 4 | 1223754992
| PP |  | Montáž potrubí z trub kameninových hrdlových s integrovaným těsněním Příplatek k cenám za napojení dvou dříků trub o stejném průměru (max. rozdíl 12 mm) pomocí převlečné manžety (manžeta zahrnuta v ceně) DN 200 | [15 empty] | PP | 2
| P |  | Poznámka k položce: TZ př.č. D.1.1-a1, specifikace materiálů D.1.1-c1 a v.č. D.1.1-b1 až b3 | [15 empty] | P | 2
| VV |  | 3 |  | 3 | [13 empty] | VV | 2 | 2 | True | 1 | ROZPOCET
40 | K | 831372193 | Příplatek k montáži kameninového potrubí za napojení dvou dříků trub pomocí převlečné manžety DN 300 | kus | 1 |  | 0 | CS ÚRS 2018 01 |  |  | základní |  | 0 | 0.00175 | 0.00175 | 0 | 0 | 4 | K | 2 |  |  |  | ROZPOCET | 0 | 0 | 0 | 0 | 0 | 1 | 0 | 4 | -1644181541
| PP |  | Montáž potrubí z trub kameninových hrdlových s integrovaným těsněním Příplatek k cenám za napojení dvou dříků trub o stejném průměru (max. rozdíl 12 mm) pomocí převlečné manžety (manžeta zahrnuta v ceně) DN 300 | [15 empty] | PP | 2
| P |  | Poznámka k položce: TZ př.č. D.1.1-a1, specifikace materiálů D.1.1-c1 a v.č. D.1.1-b1 až b3 | [15 empty] | P | 2
| VV |  | 1 |  | 1 | [13 empty] | VV | 2 | 2 | True | 1 | ROZPOCET
41 | K | 831372121 | Montáž potrubí z trub kameninových hrdlových s integrovaným těsněním výkop sklon do 20 % DN 300 | m | 85.2 |  | 0 | CS ÚRS 2018 01 |  |  | základní |  | 0 | 8e-05 | 0.006816 | 0 | 0 | 4 | K | 2 |  |  |  | ROZPOCET | 0 | 0 | 0 | 0 | 0 | 1 | 0 | 4 | -1643777413
| PP |  | Montáž potrubí z trub kameninových hrdlových s integrovaným těsněním v otevřeném výkopu ve sklonu do 20 % DN 300 | [15 empty] | PP | 2
| P |  | Poznámka k položce: TZ př.č. D.1.1-a1, specifikace materiálů D.1.1-c1 a v.č. D.1.1-b1 až b3 | [15 empty] | P | 2
| VV |  | 85,2 |  | 85.2 | [13 empty] | VV | 2 | 2 | True | 1 | ROZPOCET
42 | M | 59710711 | trouba kameninová glazovaná DN300mm L2,50m spojovací systém C Třída 160 | m | 90 |  | 0 |  |  |  | základní |  | 0 | 0.072 | 6.48 | 0 | 0 | 8 | M | 2 |  |  |  | ROZPOCET | 0 | 0 | 0 | 0 | 0 | 1 | 0 | 4 | 1194585980
| PP |  | trouby kameninové kanalizační hrdlové trouby kameninové glazované s integrovaným spojem stavební délka 2,50 m DN 300 mm tř.160 C | [15 empty] | PP | 2
| VV |  | 36*2,5 |  | 90 | [13 empty] | VV | 2 | 2 | True | 1 | ROZPOCET
43 | K | 837371221 | Montáž kameninových tvarovek odbočných s integrovaným těsněním otevřený výkop DN 300 | kus | 7 |  | 0 | CS ÚRS 2018 01 |  |  | základní |  | 0 | 0.00016 | 0.00112 | 0 | 0 | 4 | K | 2 |  |  |  | ROZPOCET | 0 | 0 | 0 | 0 | 0 | 1 | 0 | 4 | 1237896740
| PP |  | Montáž kameninových tvarovek na potrubí z trub kameninových v otevřeném výkopu s integrovaným těsněním odbočných DN 300 | [15 empty] | PP | 2
| P |  | Poznámka k položce: TZ př.č. D.1.1-a1, specifikace materiálů D.1.1-c1 a v.č. D.1.1-b1 až b3 | [15 empty] | P | 2
| VV |  | 4+3 |  | 7 | [13 empty] | VV | 2 | 2 | True | 1 | ROZPOCET
44 | M | 59711770 | odbočka kameninová glazovaná jednoduchá kolmá DN300/150 L50cm spojovací systém C/F tř.160/- | kus | 4.06 |  | 0 |  |  |  | základní |  | 0 | 0.073 | 0.29638 | 0 | 0 | 8 | M | 2 |  |  |  | ROZPOCET | 0 | 0 | 0 | 0 | 0 | 1 | 0 | 4 | 24768474
| PP |  | tvarovky kameninové kanalizační hrdlové s integrovaným spojem odbočky jednoduché kolmé (úhel 90°) DN 300/150 mm L = 50 cm C/F tř.160/- | [15 empty] | PP | 2
| VV |  | 4*1,015 'Přepočtené koeficientem množství |  | 4.06 | [13 empty] | VV | 2 | 2 | False | 1 | ROZPOCET
45 | M | 59711773 | odbočka kameninová glazovaná jednoduchá kolmá DN300/200 L60cm spojovací systém F/F tř.160/160 | kus | 3.045 |  | 0 |  |  |  | základní |  | 0 | 0.06 | 0.1827 | 0 | 0 | 8 | M | 2 |  |  |  | ROZPOCET | 0 | 0 | 0 | 0 | 0 | 1 | 0 | 4 | 57634185
| PP |  | tvarovky kameninové kanalizační hrdlové s integrovaným spojem odbočky jednoduché kolmé (úhel 90°) DN 300/200 mm L = 60 cm C/F tř.160/160 | [15 empty] | PP | 2
| VV |  | 3*1,015 'Přepočtené koeficientem množství |  | 3.045 | [13 empty] | VV | 2 | 2 | False | 1 | ROZPOCET
46 | K | 837372221 | Montáž kameninových tvarovek jednoosých s integrovaným těsněním otevřený výkop DN 300 | kus | 5 |  | 0 | CS ÚRS 2018 01 |  |  | základní |  | 0 | 9e-05 | 0.00045 | 0 | 0 | 4 | K | 2 |  |  |  | ROZPOCET | 0 | 0 | 0 | 0 | 0 | 1 | 0 | 4 | 895107736
| PP |  | Montáž kameninových tvarovek na potrubí z trub kameninových v otevřeném výkopu s integrovaným těsněním jednoosých DN 300 | [15 empty] | PP | 2
| P |  | Poznámka k položce: TZ př.č. D.1.1-a1, specifikace materiálů D.1.1-c1 a v.č. D.1.1-b1 až b3 | [15 empty] | P | 2
| VV |  | 2+3 |  | 5 | [13 empty] | VV | 2 | 2 | True | 1 | ROZPOCET
47 | M | 59710010 | trouba kameninová glazovaná zkrácená bez hrdla DN 300mm L 60(75)cm třída 160 spojovací systém C | m | 1.523 |  | 0 | CS ÚRS 2018 01 |  |  | základní |  | 0 | 0.07502 | 0.11426 | 0 | 0 | 8 | M | 2 |  |  |  | ROZPOCET | 0 | 0 | 0 | 0 | 0 | 1 | 0 | 4 | 520338850
| PP |  | trouba kameninová glazovaná zkrácená bez hrdla DN 300mm L 60(75)cm třída 160 spojovací systém C | [15 empty] | PP | 2
| VV |  | 2*0,75 |  | 1.5 | [13 empty] | VV | 2 | 2 | True | 1 | ROZPOCET
| VV |  | 1,5*1,015 'Přepočtené koeficientem množství |  | 1.523 | [13 empty] | VV | 2 | 2 | False | 1 | ROZPOCET
48 | M | 59710003 | trouba kameninová glazovaná zkrácená DN 300 | m | 2.25 |  | 0 | CS ÚRS 2018 01 |  |  | základní |  | 0 | 0.09335 | 0.21004 | 0 | 0 | 8 | M | 2 |  |  |  | ROZPOCET | 0 | 0 | 0 | 0 | 0 | 1 | 0 | 4 | -2098638364
| PP |  | trouba kameninová glazovaná zkrácená DN 300 | [15 empty] | PP | 2
| VV |  | 3*0,75 |  | 2.25 | [13 empty] | VV | 2 | 2 | True | 1 | ROZPOCET
49 | M | 59713344 | P kroužky DN 300 třída 160 | kus | 5 |  | 0 |  |  |  | základní |  | 0 | 0.0006 | 0.003 | 0 | 0 | 8 | M | 2 |  |  |  | ROZPOCET | 0 | 0 | 0 | 0 | 0 | 1 | 0 | 4 | -1895265000
| PP |  | tvarovky kameninové kanalizační hrdlové s integrovaným spojem P kroužky DN 300 mm tř. 160 | [15 empty] | PP | 2
50 | K | 871265221 | Kanalizační potrubí z tvrdého PVC-systém KG tuhost třídy SN10 DN100 | m | 10 |  | 0 | CS ÚRS 2018 01 |  |  | základní |  | 0 | 0.00159 | 0.0159 | 0 | 0 | 4 | K | 2 |  |  |  | ROZPOCET | 0 | 0 | 0 | 0 | 0 | 1 | 0 | 4 | 446115737
| PP |  | Kanalizační potrubí z tvrdého PVC systém KG v otevřeném výkopu ve sklonu do 20 %, tuhost třídy SN 10 DN 100 | [15 empty] | PP | 2
| P |  | Poznámka k položce: TZ př.č. D.1.1-a1, specifikace materiálů D.1.1-c1 a v.č. D.1.1-b1 až b3 | [15 empty] | P | 2
| VV |  | 10 |  | 10 | [13 empty] | VV | 2 | 2 | True | 1 | ROZPOCET
51 | K | 871315221 | Kanalizační potrubí z tvrdého PVC-systém KG tuhost třídy SN10 DN150 | m | 12 |  | 0 | CS ÚRS 2018 01 |  |  | základní |  | 0 | 0.0033 | 0.0396 | 0 | 0 | 4 | K | 2 |  |  |  | ROZPOCET | 0 | 0 | 0 | 0 | 0 | 1 | 0 | 4 | -2049348807
| PP |  | Kanalizační potrubí z tvrdého PVC systém KG v otevřeném výkopu ve sklonu do 20 %, tuhost třídy SN 10 DN 150 | [15 empty] | PP | 2
| P |  | Poznámka k položce: TZ př.č. D.1.1-a1, specifikace materiálů D.1.1-c1 a v.č. D.1.1-b1 až b3 | [15 empty] | P | 2
| VV |  | 12 |  | 12 | [13 empty] | VV | 2 | 2 | True | 1 | ROZPOCET
52 | K | 871355221 | Kanalizační potrubí z tvrdého PVC-systém KG tuhost třídy SN10 DN200 | m | 30 |  | 0 | CS ÚRS 2018 01 |  |  | základní |  | 0 | 0.00482 | 0.1446 | 0 | 0 | 4 | K | 2 |  |  |  | ROZPOCET | 0 | 0 | 0 | 0 | 0 | 1 | 0 | 4 | -1629159706
| PP |  | Kanalizační potrubí z tvrdého PVC systém KG v otevřeném výkopu ve sklonu do 20 %, tuhost třídy SN 10 DN 200 | [15 empty] | PP | 2
| P |  | Poznámka k položce: TZ př.č. D.1.1-a1, specifikace materiálů D.1.1-c1 a v.č. D.1.1-b1 až b3 | [15 empty] | P | 2
| VV |  | přípojky | [15 empty] | VV | 2 | 1 | True | 0 | ROZPOCET
| VV |  | 12 |  | 12 | [13 empty] | VV | 2 | 2 | True | 0 | ROZPOCET
| VV |  | vpusti | [15 empty] | VV | 2 | 1 | True | 0 | ROZPOCET
| VV |  | 18 |  | 18 | [13 empty] | VV | 2 | 2 | True | 0 | ROZPOCET
| VV |  | Součet |  | 30 | [13 empty] | VV | 2 | 4 | True | 1 | ROZPOCET
53 | K | 877315211 | Montáž tvarovek z tvrdého PVC-systém KG nebo z polypropylenu-systém KG 2000 jednoosé DN 150 | kus | 18 |  | 0 | CS ÚRS 2018 01 |  |  | základní |  | 0 | 0 | 0 | 0 | 0 | 4 | K | 2 |  |  |  | ROZPOCET | 0 | 0 | 0 | 0 | 0 | 1 | 0 | 4 | -2116072449
| PP |  | Montáž tvarovek na kanalizačním potrubí z trub z plastu z tvrdého PVC systém KG nebo z polypropylenu systém KG 2000 v otevřeném výkopu jednoosých DN 150 | [15 empty] | PP | 2
| P |  | Poznámka k položce: TZ př.č. D.1.1-a1, specifikace materiálů D.1.1-c1 a v.č. D.1.1-b1 až b3 | [15 empty] | P | 2
| VV |  | 7+4+7 |  | 18 | [13 empty] | VV | 2 | 2 | True | 1 | ROZPOCET
54 | M | 28611361 | koleno kanalizace PVC KG 150x45° | kus | 7 |  | 0 |  |  |  | základní |  | 0 | 0.00065 | 0.00455 | 0 | 0 | 8 | M | 2 |  |  |  | ROZPOCET | 0 | 0 | 0 | 0 | 0 | 1 | 0 | 4 | -344262353
| PP |  | koleno kanalizace PVC KG 150x45° | [15 empty] | PP | 2
55 | M | 28611970 | přesuvka kanalizace PVC KG DN 160 | kus | 4 |  | 0 |  |  |  | základní |  | 0 | 0.00066 | 0.00264 | 0 | 0 | 8 | M | 2 |  |  |  | ROZPOCET | 0 | 0 | 0 | 0 | 0 | 1 | 0 | 4 | -1242813895
| PP |  | přesuvka kanalizace PVC KG DN 160 | [15 empty] | PP | 2
56 | M | 286115280 | přechod z kameninového potrubí kanalizace na plastové KGUS DN 160 | kus | 7 |  | 0 | CS ÚRS 2018 01 |  |  | základní |  | 0 | 0.00059 | 0.00413 | 0 | 0 | 8 | M | 2 |  |  |  | ROZPOCET | 0 | 0 | 0 | 0 | 0 | 1 | 0 | 4 | 1495938526
| PP |  | trubky z polyvinylchloridu kanalizace domovní a uliční KG - Systém (PVC) přechod kameninové potrubí na plast KGUS KGUS DN 160 | [15 empty] | PP | 2
57 | K | 877355211 | Montáž tvarovek z tvrdého PVC-systém KG nebo z polypropylenu-systém KG 2000 jednoosé DN 200 | kus | 19 |  | 0 | CS ÚRS 2018 01 |  |  | základní |  | 0 | 1e-05 | 0.00019 | 0 | 0 | 4 | K | 2 |  |  |  | ROZPOCET | 0 | 0 | 0 | 0 | 0 | 1 | 0 | 4 | -1650183321
| PP |  | Montáž tvarovek na kanalizačním potrubí z trub z plastu z tvrdého PVC systém KG nebo z polypropylenu systém KG 2000 v otevřeném výkopu jednoosých DN 200 | [15 empty] | PP | 2
| P |  | Poznámka k položce: TZ př.č. D.1.1-a1, specifikace materiálů D.1.1-c1 a v.č. D.1.1-b1 až b3 | [15 empty] | P | 2
| VV |  | 7+3+4+5 |  | 19 | [13 empty] | VV | 2 | 2 | True | 1 | ROZPOCET
58 | M | 28611366 | koleno kanalizace PVC KG 200x45° | kus | 7 |  | 0 |  |  |  | základní |  | 0 | 0.00125 | 0.00875 | 0 | 0 | 8 | M | 2 |  |  |  | ROZPOCET | 0 | 0 | 0 | 0 | 0 | 1 | 0 | 4 | -920082621
| PP |  | koleno kanalizace PVC KG 200x45° | [15 empty] | PP | 2
59 | M | 28611972 | přesuvka kanalizace PVC KG DN 200 | kus | 3 |  | 0 |  |  |  | základní |  | 0 | 0.0017 | 0.0051 | 0 | 0 | 8 | M | 2 |  |  |  | ROZPOCET | 0 | 0 | 0 | 0 | 0 | 1 | 0 | 4 | 348895702
| PP |  | přesuvka kanalizace PVC KG DN 200 | [15 empty] | PP | 2
60 | M | 28611530 | přechod kanalizační KG kamenina-plast DN 200 | kus | 5 |  | 0 |  |  |  | základní |  | 0 | 0.00116 | 0.0058 | 0 | 0 | 8 | M | 2 |  |  |  | ROZPOCET | 0 | 0 | 0 | 0 | 0 | 1 | 0 | 4 | 1989122553
| PP |  | přechod kanalizační KG kamenina-plast DN 200 | [15 empty] | PP | 2
61 | M | 28611508 | redukce kanalizační PVC 200/160 (110) | kus | 4 |  | 0 |  |  |  | základní |  | 0 | 0.00079 | 0.00316 | 0 | 0 | 8 | M | 2 |  |  |  | ROZPOCET | 0 | 0 | 0 | 0 | 0 | 1 | 0 | 4 | 472469882
| PP |  | redukce kanalizační PVC 200/160 (110) | [15 empty] | PP | 2
62 | K | 892,1 | Kamerová zkouška, vč. vyhotovení záznamu a protokolu o zkoušce | m | 85.2 |  | 0 |  |  |  | základní |  | 0 | 0 | 0 | 0 | 0 | 4 | K | 2 |  |  |  | ROZPOCET | 0 | 0 | 0 | 0 | 0 | 1 | 0 | 4 | -662288887
| PP |  | Kamerová zkouška, vč. vyhotovení záznamu a protokolu o zkoušce | [15 empty] | PP | 2
63 | K | 892372111 | Zabezpečení konců potrubí DN do 300 při tlakových zkouškách vodou | kus | 2 |  | 0 | CS ÚRS 2018 01 |  |  | základní |  | 0 | 0.46005 | 0.9201 | 0 | 0 | 4 | K | 2 |  |  |  | ROZPOCET | 0 | 0 | 0 | 0 | 0 | 1 | 0 | 4 | 2087469293
| PP |  | Tlakové zkoušky vodou zabezpečení konců potrubí při tlakových zkouškách DN do 300 | [15 empty] | PP | 2
64 | K | 892381111 | Tlaková zkouška vodou potrubí DN 250, DN 300 nebo 350, vč. 2 ks kanal. šachet DN 1000 | m | 85.2 |  | 0 | CS ÚRS 2018 01 |  |  | základní |  | 0 | 0 | 0 | 0 | 0 | 4 | K | 2 |  |  |  | ROZPOCET | 0 | 0 | 0 | 0 | 0 | 1 | 0 | 4 | 1927367834
| PP |  | Tlakové zkoušky vodou na potrubí DN 250, 300 nebo 350 | [15 empty] | PP | 2
65 | K | 894411311 | Osazení železobetonových dílců pro šachty skruží rovných, vč. elastomerového těsnění | kus | 2 |  | 0 | CS ÚRS 2018 01 |  |  | základní |  | 0 | 0.00918 | 0.01836 | 0 | 0 | 4 | K | 2 |  |  |  | ROZPOCET | 0 | 0 | 0 | 0 | 0 | 1 | 0 | 4 | -959384019
| PP |  | Osazení železobetonových dílců pro šachty skruží rovných | [15 empty] | PP | 2
| P |  | Poznámka k položce: TZ př.č. D.1.1-a1, specifikace materiálů D.1.1-c1 a v.č. D.1.1-b1 až b3 | [15 empty] | P | 2
| VV |  | "skruž" 2 |  | 2 | [13 empty] | VV | 2 | 2 | True | 1 | ROZPOCET
66 | M | 59224161 | skruž kanalizační s ocelovými stupadly 100 x 50 x 12 cm, vč. povrchové úpravy | kus | 2 |  | 0 | CS ÚRS 2018 01 |  |  | základní |  | 0 | 0.506 | 1.012 | 0 | 0 | 8 | M | 2 |  |  |  | ROZPOCET | 0 | 0 | 0 | 0 | 0 | 1 | 0 | 4 | 1912830728
| PP |  | skruž kanalizační s ocelovými stupadly 100 x 50 x 12 cm | [15 empty] | PP | 2
67 | K | 894414111 | Osazení železobetonových dílců pro šachty skruží základových, vč. elastomerového těsnění | kus | 2 |  | 0 | CS ÚRS 2018 01 |  |  | základní |  | 0 | 0.02753 | 0.05506 | 0 | 0 | 4 | K | 2 |  |  |  | ROZPOCET | 0 | 0 | 0 | 0 | 0 | 1 | 0 | 4 | -1071042837
| PP |  | Osazení železobetonových dílců pro šachty skruží základových | [15 empty] | PP | 2
| P |  | Poznámka k položce: TZ př.č. D.1.1-a1, specifikace materiálů D.1.1-c1 a v.č. D.1.1-b1 až b3 | [15 empty] | P | 2
| VV |  | 2 |  | 2 | [13 empty] | VV | 2 | 2 | True | 1 | ROZPOCET
68 | M | 59224337 | dno betonové šachty kanalizační přímé 1000x720, DN 300, úprava kynety i nástupnice obkladem z kameniny v protizkluzové úpravě R11, s vodotěsnou úpravou | kus | 2 |  | 0 |  |  |  | základní |  | 0 | 1.6 | 3.2 | 0 | 0 | 8 | M | 2 |  |  |  | ROZPOCET | 0 | 0 | 0 | 0 | 0 | 1 | 0 | 4 | -573846450
| PP |  | prefabrikáty pro vstupní šachty a drenážní šachtice (betonové a železobetonové) šachty pro odpadní kanály a potrubí uložená v zemi dno šachty kanalizační přímé V - průměr odtoku dno betonové šachty kanalizační přímé 1000x720, DN 300, úprava kynety i nástupnice obkladem z kameniny v protizkluzové úpravě R11, s vodotěsnou úpravou | [15 empty] | PP | 2
69 | M | 59224348 | těsnění elastomerové pro spojení šachetních dílů EMT DN 1000 | kus | 4 |  | 0 |  |  |  | základní |  | 0 | 0.002 | 0.008 | 0 | 0 | 8 | M | 2 |  |  |  | ROZPOCET | 0 | 0 | 0 | 0 | 0 | 1 | 0 | 4 | 1396871282
| PP |  | prefabrikáty pro vstupní šachty a drenážní šachtice (betonové a železobetonové) šachty pro odpadní kanály a potrubí uložená v zemi těsnění elastomerové pro spojení šachetních dílů EMT DN 1000 | [15 empty] | PP | 2
70 | K | 894412411 | Osazení železobetonových dílců pro šachty skruží přechodových | kus | 2 |  | 0 | CS ÚRS 2018 01 |  |  | základní |  | 0 | 0.01147 | 0.02294 | 0 | 0 | 4 | K | 2 |  |  |  | ROZPOCET | 0 | 0 | 0 | 0 | 0 | 1 | 0 | 4 | -745612164
| PP |  | Osazení železobetonových dílců pro šachty skruží přechodových | [15 empty] | PP | 2
| P |  | Poznámka k položce: TZ př.č. D.1.1-a1, specifikace materiálů D.1.1-c1 a v.č. D.1.1-b1 až b3 | [15 empty] | P | 2
| VV |  | 2 |  | 2 | [13 empty] | VV | 2 | 2 | True | 1 | ROZPOCET
71 | M | 59224312 | konus šachetní betonový 1000/625x670 cm s vodotěsnou úpravou | kus | 2 |  | 0 |  |  |  | základní |  | 0 | 0.585 | 1.17 | 0 | 0 | 8 | M | 2 |  |  |  | ROZPOCET | 0 | 0 | 0 | 0 | 0 | 1 | 0 | 4 | 187467038
| PP |  | prefabrikáty pro vstupní šachty a drenážní šachtice (betonové a železobetonové) šachty pro odpadní kanály a potrubí uložená v zemi konus šachetní (síla stěny 12 cm) KPS - kapsové plastové stupadlo 1000/625x670 | [15 empty] | PP | 2
72 | K | 899103111 | Osazení poklopů litinových nebo ocelových včetně rámů hmotnosti nad 100 do 150 kg | kus | 2 |  | 0 | CS ÚRS 2018 01 |  |  | základní |  | 0 | 0.00702 | 0.01404 | 0 | 0 | 4 | K | 2 |  |  |  | ROZPOCET | 0 | 0 | 0 | 0 | 0 | 1 | 0 | 4 | 1515552128
| PP |  | Osazení poklopů litinových a ocelových včetně rámů hmotnosti jednotlivě přes 100 do 150 kg | [15 empty] | PP | 2
| P |  | Poznámka k položce: TZ př.č. D.1.1-a1, specifikace materiálů D.1.1-c1 a v.č. D.1.1-b1 až b3 | [15 empty] | P | 2
| VV |  | 2 |  | 2 | [13 empty] | VV | 2 | 2 | True | 1 | ROZPOCET
73 | M | 592246610R | poklop šachtový litinový D 400, rám BEGU-R-1, s odvětráním, popř. s tlumící vložkou | kus | 2 |  | 0 |  |  |  | základní |  | 0 | 0.165 | 0.33 | 0 | 0 | 8 | M | 2 |  |  |  | ROZPOCET | 0 | 0 | 0 | 0 | 0 | 1 | 0 | 4 | -1035126567
| PP |  | prefabrikáty pro vstupní šachty a drenážní šachtice (betonové a železobetonové) poklopy šachtový litinový D 400, rám BEGU-R-1, s odvětráním | [15 empty] | PP | 2
74 | K | 899103211 | Demontáž poklopů litinových nebo ocelových včetně rámů hmotnosti přes 100 do 150 kg | kus | 2 |  | 0 | CS ÚRS 2018 01 |  |  | základní |  | 0 | 0 | 0 | 0 | 0 | 4 | K | 2 |  |  |  | ROZPOCET | 0 | 0 | 0 | 0 | 0 | 1 | 0 | 4 | 703307361
| PP |  | Demontáž poklopů litinových a ocelových včetně rámů, hmotnosti jednotlivě přes 100 do 150 Kg | [15 empty] | PP | 2
| P |  | Poznámka k položce: TZ př.č. D.1.1-a1, specifikace materiálů D.1.1-c1 a v.č. D.1.1-b1 až b3 | [15 empty] | P | 2
| VV |  | 2 |  | 2 | [13 empty] | VV | 2 | 2 | True | 1 | ROZPOCET
| D | 9 | Ostatní konstrukce a práce, bourání |  |  |  | 0 | [5 empty] | 0 |  | 0.0108 |  | 29.82 | 1 | D | 1 |  |  |  | ROZPOCET | [6 empty] | 0
75 | K | 900,2 | Napojení kanalizační stoky DN 300 do stávající betonové šachty Š01, vč. dodávky materiálů | kpl | 1 |  | 0 |  |  |  | základní |  | 0 | 0 | 0 | 0 | 0 | 4 | K | 2 |  |  |  | ROZPOCET | 0 | 0 | 0 | 0 | 0 | 1 | 0 | 4 | 1487423448
| PP |  | Napojení kanalizační stoky DN 400 do stávající betonové šachty, vč. dodávky materiálů | [15 empty] | PP | 2
| P |  | Poznámka k položce: TZ př.č. D.1.1-a1, specifikace materiálů D.1.1-c1 a v.č. D.1.1-b1 až b3 | [15 empty] | P | 2
| VV |  | 1 |  | 1 | [13 empty] | VV | 2 | 2 | True | 1 | ROZPOCET
76 | K | 919121111 | Těsnění spár zálivkou za studena pro komůrky š 10 mm hl 20 mm s těsnicím profilem | m | 180 |  | 0 | CS ÚRS 2018 01 |  |  | základní |  | 0 | 6e-05 | 0.0108 | 0 | 0 | 4 | K | 2 |  |  |  | ROZPOCET | 0 | 0 | 0 | 0 | 0 | 1 | 0 | 4 | -396240496
| PP |  | Utěsnění dilatačních spár zálivkou za studena v cementobetonovém nebo živičném krytu včetně adhezního nátěru s těsnicím profilem pod zálivkou, pro komůrky šířky 10 mm, hloubky 20 mm | [15 empty] | PP | 2
77 | K | 919735112 | Řezání stávajícího živičného krytu hl do 100 mm | m | 180 |  | 0 | CS ÚRS 2018 01 |  |  | základní |  | 0 | 0 | 0 | 0 | 0 | 4 | K | 2 |  |  |  | ROZPOCET | 0 | 0 | 0 | 0 | 0 | 1 | 0 | 4 | 1467746679
| PP |  | Řezání stávajícího živičného krytu nebo podkladu hloubky přes 50 do 100 mm | [15 empty] | PP | 2
| P |  | Poznámka k položce: TZ př.č. D.1.1-a1, specifikace materiálů D.1.1-c1 a v.č. D.1.1-b1 až b3 | [15 empty] | P | 2
| VV |  | 180 |  | 180 | [13 empty] | VV | 2 | 2 | True | 1 | ROZPOCET
78 | K | 969021131 | Vybourání kanalizačního potrubí DN do 300 | m | 85.2 |  | 0 |  |  |  | základní |  | 0 | 0 | 0 | 0.35 | 29.82 | 4 | K | 2 |  |  |  | ROZPOCET | 0 | 0 | 0 | 0 | 0 | 1 | 0 | 4 | -727213222
| PP |  | Vybourání kanalizačního potrubí DN do 300 mm | [15 empty] | PP | 2
| P |  | Poznámka k položce: TZ př.č. D.1.1-a1, specifikace materiálů D.1.1-c1 a v.č. D.1.1-b1 až b3 | [15 empty] | P | 2
| VV |  | 85,2 |  | 85.2 | [13 empty] | VV | 2 | 2 | True | 1 | ROZPOCET
79 | K | 969111111R | Demontáž betonové prefa šachty DN 1000 hl. do 4m, vč. odvozu a likvidace | ks | 2 |  | 0 |  |  |  | základní |  | 0 | 0 | 0 | 0 | 0 | 4 | K | 2 |  |  |  | ROZPOCET | 0 | 0 | 0 | 0 | 0 | 1 | 0 | 4 | 1213214348
| PP |  | Demontáž betonové prefa šachty DN 1000 hl. do 4m, vč. odvozu a likvidace | [15 empty] | PP | 2
| P |  | Poznámka k položce: TZ př.č. D.1.1-a1, specifikace materiálů D.1.1-c1 a v.č. D.1.1-b1 až b3 | [15 empty] | P | 2
| VV |  | 2 |  | 2 | [13 empty] | VV | 2 | 2 | True | 1 | ROZPOCET
| D | 997 | Přesun sutě |  |  |  | 0 | [5 empty] | 0 |  | 0 |  | 0 | 1 | D | 1 |  |  |  | ROZPOCET | [6 empty] | 0
80 | K | 997221551 | Vodorovná doprava suti ze sypkých materiálů do 1 km | t | 116.08 |  | 0 | CS ÚRS 2018 01 |  |  | základní |  | 0 | 0 | 0 | 0 | 0 | 4 | K | 2 |  |  |  | ROZPOCET | 0 | 0 | 0 | 0 | 0 | 1 | 0 | 4 | -452138175
| PP |  | Vodorovná doprava suti bez naložení, ale se složením a s hrubým urovnáním ze sypkých materiálů, na vzdálenost do 1 km | [15 empty] | PP | 2
81 | K | 997221559 | Příplatek ZKD 1 km u vodorovné dopravy suti ze sypkých materiálů | t | 1625.12 |  | 0 | CS ÚRS 2018 01 |  |  | základní |  | 0 | 0 | 0 | 0 | 0 | 4 | K | 2 |  |  |  | ROZPOCET | 0 | 0 | 0 | 0 | 0 | 1 | 0 | 4 | 1902402400
| PP |  | Vodorovná doprava suti bez naložení, ale se složením a s hrubým urovnáním Příplatek k ceně za každý další i započatý 1 km přes 1 km | [15 empty] | PP | 2
| VV |  | 116,08*14 'Přepočtené koeficientem množství |  | 1625.12 | [13 empty] | VV | 2 | 2 | False | 1 | ROZPOCET
82 | K | 997221611 | Nakládání suti na dopravní prostředky pro vodorovnou dopravu | t | 116.08 |  | 0 | CS ÚRS 2018 01 |  |  | základní |  | 0 | 0 | 0 | 0 | 0 | 4 | K | 2 |  |  |  | ROZPOCET | 0 | 0 | 0 | 0 | 0 | 1 | 0 | 4 | -1150332299
| PP |  | Nakládání na dopravní prostředky pro vodorovnou dopravu suti | [15 empty] | PP | 2
83 | K | 997221815 | Poplatek za uložení na skládce (skládkovné) stavebního odpadu betonového kód odpadu 170 101 | t | 29.82 |  | 0 | CS ÚRS 2018 01 |  |  | základní |  | 0 | 0 | 0 | 0 | 0 | 4 | K | 2 |  |  |  | ROZPOCET | 0 | 0 | 0 | 0 | 0 | 1 | 0 | 4 | -2074333267
| PP |  | Poplatek za uložení stavebního odpadu na skládce (skládkovné) z prostého betonu zatříděného do Katalogu odpadů pod kódem 170 101 | [15 empty] | PP | 2
| VV |  | potrubí | [15 empty] | VV | 2 | 1 | True | 0 | ROZPOCET
| VV |  | 29,82 |  | 29.82 | [13 empty] | VV | 2 | 2 | True | 1 | ROZPOCET
84 | K | 997221845 | Poplatek za uložení odpadu z asfaltových povrchů na skládce (skládkovné) | t | 35.86 |  | 0 | CS ÚRS 2018 01 |  |  | základní |  | 0 | 0 | 0 | 0 | 0 | 4 | K | 2 |  |  |  | ROZPOCET | 0 | 0 | 0 | 0 | 0 | 1 | 0 | 4 | -684449462
| PP |  | Poplatek za uložení stavebního odpadu na skládce (skládkovné) z asfaltových povrchů | [15 empty] | PP | 2
| VV |  | 16,29+19,57 |  | 35.86 | [13 empty] | VV | 2 | 2 | True | 1 | ROZPOCET
85 | K | 997221855 | Poplatek za uložení odpadu z kameniva na skládce (skládkovné) | t | 50.4 |  | 0 | CS ÚRS 2018 01 |  |  | základní |  | 0 | 0 | 0 | 0 | 0 | 4 | K | 2 |  |  |  | ROZPOCET | 0 | 0 | 0 | 0 | 0 | 1 | 0 | 4 | -1545212301
| PP |  | Poplatek za uložení stavebního odpadu na skládce (skládkovné) z kameniva | [15 empty] | PP | 2
| VV |  | 50,4 |  | 50.4 | [13 empty] | VV | 2 | 2 | True | 1 | ROZPOCET
| D | 998 | Přesun hmot |  |  |  | 0 | [5 empty] | 0 |  | 0 |  | 0 | 1 | D | 1 |  |  |  | ROZPOCET | [6 empty] | 0
86 | K | 998275101 | Přesun hmot pro trubní vedení z trub kameninových otevřený výkop | t | 286.123 |  | 0 | CS ÚRS 2018 01 |  |  | základní |  | 0 | 0 | 0 | 0 | 0 | 4 | K | 2 |  |  |  | ROZPOCET | 0 | 0 | 0 | 0 | 0 | 1 | 0 | 4 | -754047739
| PP |  | Přesun hmot pro trubní vedení hloubené z trub kameninových pro kanalizace v otevřeném výkopu dopravní vzdálenost do 15 m | [15 empty] | PP | 2

## 002 - Ostatní a vedlejší ...
| List obsahuje: |  | 1) Krycí list soupisu | 2) Rekapitulace |  |  | 3) Soupis prací | Zpět na list: | Rekapitulace stavby
[9 empty] | >> skryté sloupce << | [9 empty] | {0072d350-ae74-409d-a424-362064e0ff7f}
2
| KRYCÍ LIST SOUPISU | [8 empty] | v --- níže se nacházejí doplnkové a pomocné údaje k sestavám --- v | [8 empty] | False
Stavba:
Sanace a rekonstrukce kanalizace na území negativně ovlivněné hornickou činností na katastru města Ostravy - Oprava kanalizace ulice Vilová
Objekt:
01 - Oprava kanalizace ulice Vilová
Soupis:
002 - Ostatní a vedlejší náklady
| KSO: |  |  |  |  | CC-CZ: | 22122
| Místo: |  |  |  |  | Datum: | 13. 3. 2018
| Zadavatel: |  |  |  |  | IČ:
DIČ:
| Uchazeč: |  |  |  |  | IČ:
DIČ:
| Projektant: |  |  |  |  | IČ:
DIČ:
| Poznámka: |  |  |  |  | Cenová soustava: CS ÚRS 2018 01
| Cena bez DPH | [5 empty] | 0
|  |  | Základ daně |  |  | Sazba daně | Výše daně
| DPH | základní | 0 |  |  | 21% | 0
|  | snížená | 0 |  |  | 15% | 0
|  | zákl. přenesená | 0 |  |  | 21% | 0
|  | sníž. přenesená | 0 |  |  | 15% | 0
|  | nulová | 0 |  |  | 0% | 0
| Cena s DPH |  |  | v | CZK |  | 0
REKAPITULACE ČLENĚNÍ SOUPISU PRACÍ
Stavba:
Sanace a rekonstrukce kanalizace na území negativně ovlivněné hornickou činností na katastru města Ostravy - Oprava kanalizace ulice Vilová
Objekt:
01 - Oprava kanalizace ulice Vilová
Soupis:
002 - Ostatní a vedlejší náklady
Místo: | [5 empty] | Datum: | 13. 3. 2018
Zadavatel: | [5 empty] | Projektant:
Uchazeč:
Kód dílu - Popis | [6 empty] | Cena celkem [CZK]
Náklady soupisu celkem | [6 empty] | 0 | [12 empty] | -1
| VRN - Vedlejší rozpočtové náklady | [5 empty] | 0
| VRN1 - Přípravné a souvísející práce | [5 empty] | 0
| VRN3 - Zařízení staveniště | [5 empty] | 0
| VRN4 - Inženýrská činnost | [5 empty] | 0
SOUPIS PRACÍ
Stavba:
Sanace a rekonstrukce kanalizace na území negativně ovlivněné hornickou činností na katastru města Ostravy - Oprava kanalizace ulice Vilová
Objekt:
01 - Oprava kanalizace ulice Vilová
Soupis:
002 - Ostatní a vedlejší náklady
Místo: | [5 empty] | Datum: | 13. 3. 2018
Zadavatel: | [5 empty] | Projektant:
Uchazeč:
PČ | Typ | Kód | Popis | MJ | Množství | J.cena [CZK] | Cena celkem [CZK] | Cenová soustava |  | Poznámka | DPH | J. Nh [h] | Nh celkem [h] | J. hmotnost [t] | Hmotnost celkem [t] | J. suť [t] | Suť Celkem [t]
Náklady soupisu celkem | [6 empty] | 0 | [5 empty] | 0 |  | 0 |  | 0 |  | D | -1 | [7 empty] | 0
| D | VRN | Vedlejší rozpočtové náklady |  |  |  | 0 | [5 empty] | 0 |  | 0 |  | 0 | 5 | D | 0 | ROZPOCET | [6 empty] | 0
| D | VRN1 | Přípravné a souvísející práce |  |  |  | 0 | [5 empty] | 0 |  | 0 |  | 0 | 5 | D | 1 | ROZPOCET | [6 empty] | 0
1 | K | 010001001 | Aktualizace vyjádření správců sítí | Kpl | 1 |  | 0 |  |  |  | základní |  | 0 | 0 | 0 | 0 | 0 | 1024 | K | 2 | ROZPOCET | 0 | 0 | 0 | 0 | 0 | 1 | 0 | 1024 | -1238189626
| PP |  | Zhotovitel zajistí aktualizaci vyjádření majitelů všech stávajících inženýrských sítí | [15 empty] | PP | 2
| P |  | Poznámka k položce: TZ př.č. D.1.1-a1 | [15 empty] | P | 2
2 | K | 010001002 | Vytýčení stávajících podzemních sítí | Kpl | 1 |  | 0 |  |  |  | základní |  | 0 | 0 | 0 | 0 | 0 | 1024 | K | 2 | ROZPOCET | 0 | 0 | 0 | 0 | 0 | 1 | 0 | 1024 | -1811825718
| PP |  | Zhotovitel zajistí vytyčení všech stávajících inženýrských sítí na staveništi navrhované kanalizace u jednotlivých správců a majitelů | [15 empty] | PP | 2
| P |  | Poznámka k položce: TZ př.č. D.1.1-a1 | [15 empty] | P | 2
3 | K | 010001003 | Vytýčení trasy opravované kanalizace | Kpl | 1 |  | 0 |  |  |  | základní |  | 0 | 0 | 0 | 0 | 0 | 1024 | K | 2 | ROZPOCET | 0 | 0 | 0 | 0 | 0 | 1 | 0 | 1024 | 1756907126
| PP |  | Zhotovitel zajistí geodetické zaměření oprávněným geodetem navrhnuté trasy kanalizace | [15 empty] | PP | 2
| P |  | Poznámka k položce: TZ př.č. D.1.1-a1 | [15 empty] | P | 2
4 | K | 010001004 | Příplatek za provedení sondy dle TZ | ks | 11 |  | 0 |  |  |  | základní |  | 0 | 0 | 0 | 0 | 0 | 1024 | K | 2 | ROZPOCET | 0 | 0 | 0 | 0 | 0 | 1 | 0 | 1024 | -404110025
| PP |  | Příplatek za provedení sondy dle TZ př.č. D.1.1-a1 | [15 empty] | PP | 2
| P |  | Poznámka k položce: TZ př.č. D.1.1-a1 | [15 empty] | P | 2
5 | K | 010001005 | Náklady na aktualizace dopravního značení | Kpl | 1 |  | 0 |  |  |  | základní |  | 0 | 0 | 0 | 0 | 0 | 1024 | K | 2 | ROZPOCET | 0 | 0 | 0 | 0 | 0 | 1 | 0 | 1024 | 1893269387
| PP |  | Zajištění vypracování aktualizace projektu dočasného dopravního značení včetně jeho projednání a schválení příslušnými orgány | [15 empty] | PP | 2
| P |  | Poznámka k položce: TZ př.č. D.1.1-a1 | [15 empty] | P | 2
6 | K | 010001006 | Náklady na zajištění silničního provozu | Kpl | 1 |  | 0 |  |  |  | základní |  | 0 | 0 | 0 | 0 | 0 | 1024 | K | 2 | ROZPOCET | 0 | 0 | 0 | 0 | 0 | 1 | 0 | 1024 | 347397183
| PP |  | Náklady na zajištění silničního provozu | [15 empty] | PP | 2
| P |  | Poznámka k položce: TZ př.č. D.1.1-a1 | [15 empty] | P | 2
7 | K | 010001007 | Náklady na dočasné dopravní značení | Kpl | 1 |  | 0 |  |  |  | základní |  | 0 | 0 | 0 | 0 | 0 | 1024 | K | 2 | ROZPOCET | 0 | 0 | 0 | 0 | 0 | 1 | 0 | 1024 | -1044619164
| PP |  | Dočasné dopravní značení vč. dopravních značek, jejich osazení a následného odstranění, převzetí komunikace jejich správci | [15 empty] | PP | 2
| P |  | Poznámka k položce: TZ př.č. D.1.1-a1 | [15 empty] | P | 2
8 | K | 010001008 | Náklady na informační tabuli | Kpl | 1 |  | 0 |  |  |  | základní |  | 0 | 0 | 0 | 0 | 0 | 1024 | K | 2 | ROZPOCET | 0 | 0 | 0 | 0 | 0 | 1 | 0 | 1024 | 1544455844
| PP |  | Informační tabule odolná proti povětrnostním vlivům | [15 empty] | PP | 2
| P |  | Poznámka k položce: TZ př.č. D.1.1-a1 | [15 empty] | P | 2
9 | K | 010001009 | Geodetické zaměření skutečného provedení stavby | Kpl | 1 |  | 0 |  |  |  | základní |  | 0 | 0 | 0 | 0 | 0 | 1024 | K | 2 | ROZPOCET | 0 | 0 | 0 | 0 | 0 | 1 | 0 | 1024 | -1740634571
| PP |  | Geodetické zaměření skutečného provedení stavby včetně zákresu tras a objektů - předmětem je zaměření veškerých nadzemních i podzemních objektů, veškerých potrubních vedení a veškerých elektro rozvodů. Dokumentace geometrického zaměření skutečného stavu bude ověřena a vyhotovena oprávněným geodetem, veškeré zaměřování se bude provádět před zásypem . Dokumentace bude vyhotovena 4x v tištěné verzi a 4x v digitální verzi na CD. | [15 empty] | PP | 2
| P |  | Poznámka k položce: TZ př.č. D.1.1-a1 | [15 empty] | P | 2
10 | K | 010001009a | Zákres skutečného provedení stavby do aktuální katastrální mapy | Kpl | 1 |  | 0 |  |  |  | základní |  | 0 | 0 | 0 | 0 | 0 | 1024 | K | 2 | ROZPOCET | 0 | 0 | 0 | 0 | 0 | 1 | 0 | 1024 | -1801855635
| PP |  | Vypracování zákresu skutečného provedení kompletní stavby do katastrální mapy. Zákres skutečného provedení stavby do katastrální mapy bude vypracován 4x v tištěné verzi a 4x v digitální verzi na CD. Zákres skutečného provedení stavby bude ověřen odpovědným geodetem. | [15 empty] | PP | 2
| P |  | Poznámka k položce: TZ př.č. D.1.1-a1 | [15 empty] | P | 2
11 | K | 010001010 | Dokumentace skutečného provedení, event. zákres skutečného provedení do ověřené dokumentace | Kpl | 1 |  | 0 |  |  |  | základní |  | 0 | 0 | 0 | 0 | 0 | 1024 | K | 2 | ROZPOCET | 0 | 0 | 0 | 0 | 0 | 1 | 0 | 1024 | -711171261
| PP |  | Vypracování dokumentace skutečného provedení jednotlivých objektů včetně zakreslení skutečného provedení stavby do originálu ověřené dokumentace. Dokumentace skutečného provedení bude vypracována 4x v tištěné verzi a 4x v digitální verzi na CD. Zákres skutečného porovedení stavyb bude ověřen odpovědným geodetem | [15 empty] | PP | 2
| P |  | Poznámka k položce: TZ př.č. D.1.1-a1 | [15 empty] | P | 2
12 | K | 010001011 | Náklady na čištění komunikací a chodníků po celou dobu výstavby | Kpl | 1 |  | 0 |  |  |  | základní |  | 0 | 0 | 0 | 0 | 0 | 1024 | K | 2 | ROZPOCET | 0 | 0 | 0 | 0 | 0 | 1 | 0 | 1024 | 519069324
| PP |  | Zajištění čištění komunikací a chodníků po celou dobu realizace stavby | [15 empty] | PP | 2
| P |  | Poznámka k položce: TZ př.č. D.1.1-a1 | [15 empty] | P | 2
13 | K | 010001012 | Zkoušky zhutnění násypů a zásypů budou prováděny jako statické | Kpl | 2 |  | 0 |  |  |  | základní |  | 0 | 0 | 0 | 0 | 0 | 1024 | K | 2 | ROZPOCET | 0 | 0 | 0 | 0 | 0 | 1 | 0 | 1024 | 755342647
| PP |  | Kontrolní zkoušky zhutnění zásypů a násypů. Zkoušky zhutnění zásypů a násypů se budou provádět na pláni a pod konstrukční vrstvou min po 50m Hutnění bude doloženo zkouškou hutnění metodou EDEF. Požadovaná hodnota únosnosti na pláni Mvd – 80 MPa, resp. pod konstrukční vrstvou Mvd - 100 MPa. | [15 empty] | PP | 2
| P |  | Poznámka k položce: TZ př.č. D.1.1-a1 | [15 empty] | P | 2
14 | K | 010001014 | Zajištění technicko-bezpečnostního dohledu v ochranném pásmu starého důlního díla | kpl | 1 |  | 0 |  |  |  | základní |  | 0 | 0 | 0 | 0 | 0 | 1024 | K | 2 | ROZPOCET | 0 | 0 | 0 | 0 | 0 | 1 | 0 | 1024 | 1720687579
| PP |  | Zajištění technicko-bezpečnostního dohledu v ochranném pásmu starého důlního díla (světlíku č.4 vedle ulice Vilová) akreditovanou osobou, včetně měření koncentrace metanu v místě stavby po dobu zemních prací a včetně vystavení protokolu. Délka úseku v ochranném pásmu je cca 31,3 m. Předpokládané náklady jsou ve výši 4 000,- Kč na jeden pracovní den. Přesný počet pracovních dnů musí stanovit zhotovitel. Výsledná cena této položky bude dána součinem počtu dnů trvání prací (stanoví zhotovitel) x částkou na 1 den ve výši 4 000,- Kč. | [15 empty] | PP | 2
| P |  | Poznámka k položce: TZ př.č. D.1.1-a1 | [15 empty] | P | 2
15 | K | 010001014a | Náklady na provizorní ohrazení výkopu | kpl | 1 |  | 0 |  |  |  | základní |  | 0 | 0 | 0 | 0 | 0 | 1024 | K | 2 | ROZPOCET | 0 | 0 | 0 | 0 | 0 | 1 | 0 | 1024 | -1895453176
| PP |  | Náklady na provizorní ohrazení výkopu po celou dobu výstavby | [15 empty] | PP | 2
| P |  | Poznámka k položce: TZ př.č. D.1.1-a1 | [15 empty] | P | 2
16 | K | 010001014b | Náklady na provizorní přechody pro pěší a přejezdy | kpl | 1 |  | 0 |  |  |  | základní |  | 0 | 0 | 0 | 0 | 0 | 1024 | K | 2 | ROZPOCET | 0 | 0 | 0 | 0 | 0 | 1 | 0 | 1024 | 2004844204
| PP |  | Náklady na provizorní přechody pro pěší a přejezdy | [15 empty] | PP | 2
| P |  | Poznámka k položce: TZ př.č. D.1.1-a1 | [15 empty] | P | 2
17 | K | 010001015 | Náklady na zajištění vstupu na pozemky majitelů | ks | 1 |  | 0 |  |  |  | základní |  | 0 | 0 | 0 | 0 | 0 | 1024 | K | 2 | ROZPOCET | 0 | 0 | 0 | 0 | 0 | 1 | 0 | 1024 | -296311508
| PP |  | Zhotovitel zajistí projednání a souhlasy se vstupy na pozemky s majiteli dotčených pozemků (nad rámec schválené PD) a zajistí potřebná povolení pro realizaci stavby. Součástí prací je i zajištění podpisu protokolu o zpětném převzetí pozemku vlastníky příslušných pozemků | [15 empty] | PP | 2
| P |  | Poznámka k položce: TZ př.č. D.1.1-a1 | [15 empty] | P | 2
18 | K | 010001016 | Zabezpečení podmínek dle plánu BOZP | ks | 1 |  | 0 |  |  |  | základní |  | 0 | 0 | 0 | 0 | 0 | 1024 | K | 2 | ROZPOCET | 0 | 0 | 0 | 0 | 0 | 1 | 0 | 1024 | -538436137
| PP |  | Zabezpečení podmínek dle plánu BOZP, zajištění koordinace se zpracovatelem plánu BOZP, předání potřebných podkladů pro vypracování plánu BOZP a účinná spolupráce s koordinátorem BOZP. | [15 empty] | PP | 2
| P |  | Poznámka k položce: TZ př.č. D.1.1-a1 | [15 empty] | P | 2
| D | VRN3 | Zařízení staveniště |  |  |  | 0 | [5 empty] | 0 |  | 0 |  | 0 | 5 | D | 1 | ROZPOCET | [6 empty] | 0
19 | K | 030001000 | Zařízení staveniště | Kpl | 1 |  | 0 | CS ÚRS 2018 01 |  |  | základní |  | 0 | 0 | 0 | 0 | 0 | 1024 | K | 2 | ROZPOCET | 0 | 0 | 0 | 0 | 0 | 1 | 0 | 1024 | 224728122
| PP |  | Šatny, sociální objekty (mobilní WC...), kancelář pro stavbyvedoucího a mistra, kryté plechové uzamyk. sklady, volné sklady - potrubí, prefa díly, sypké materiály, apod. Oplocení, osvětlení, napojení na média, uvedení plochy do původního stavu apod., popř. poplatky majiteli veřejných pozemků za dočasný pronájem ploch pro zařízení staveniště, Položka zahrnuje napojení na energie a případné nutné poplatky Pozn.: v případě dočasného pronájmu pozemků v majetku města Ostravy se přepokládají náklady za pronájem 0,0 Kč. | [15 empty] | PP | 2
| P |  | Poznámka k položce: TZ př.č. D.1.1-a1 | [15 empty] | P | 2
| D | VRN4 | Inženýrská činnost |  |  |  | 0 | [5 empty] | 0 |  | 0 |  | 0 | 5 | D | 1 | ROZPOCET | [6 empty] | 0
20 | K | 045002000 | Kompletační a koordinační činnost | Kpl | 1 |  | 0 | CS ÚRS 2018 01 |  |  | základní |  | 0 | 0 | 0 | 0 | 0 | 1024 | K | 2 | ROZPOCET | 0 | 0 | 0 | 0 | 0 | 1 | 0 | 1024 | 1423129622
| PP |  | Zajištění a shromáždění všech dokladů potřebných k zahájení stavby, k vlastní realizaci stavby a k ukončení stavby včetně přípravy a shromáždění dokladů ke kolaudaci stavby a k předání stavby zadavateli. | [15 empty] | PP | 2
| P |  | Poznámka k položce: TZ př.č. D.1.1-a1 | [15 empty] | P | 2

## Pokyny pro vyplnění
Struktura údajů, formát souboru a metodika pro zpracování
Struktura
Soubor je složen ze záložky Rekapitulace stavby a záložek s názvem soupisu prací pro jednotlivé objekty ve formátu XLSX. Každá ze záložek přitom obsahuje
ještě samostatné sestavy vymezené orámovaním a nadpisem sestavy.
Rekapitulace stavby obsahuje sestavu Rekapitulace stavby a Rekapitulace objektů stavby a soupisů prací.
V sestavě Rekapitulace stavby jsou uvedeny informace identifikující předmět veřejné zakázky na stavební práce, KSO, CC-CZ, CZ-CPV, CZ-CPA a rekapitulaci
celkové nabídkové ceny uchazeče.
V sestavě Rekapitulace objektů stavby a soupisů prací je uvedena rekapitulace stavebních objektů, inženýrských objektů, provozních souborů,
vedlejších a ostatních nákladů a ostatních nákladů s rekapitulací nabídkové ceny za jednotlivé soupisy prací. Na základě údaje Typ je možné
identifikovat, zda se jedná o objekt nebo soupis prací pro daný objekt:
|  | STA | Stavební objekt pozemní
|  | ING | Stavební objekt inženýrský
|  | PRO | Provozní soubor
|  | VON | Vedlejší a ostatní náklady
|  | OST | Ostatní
|  | Soupis | Soupis prací pro daný typ objektu
Soupis prací pro jednotlivé objekty obsahuje sestavy Krycí list soupisu, Rekapitulace členění soupisu prací, Soupis prací. Za soupis prací může být považován
i objekt stavby v případě, že neobsahuje podřízenou zakázku.
Krycí list soupisu obsahuje rekapitulaci informací o předmětu veřejné zakázky ze sestavy Rekapitulace stavby, informaci o zařazení objektu do KSO,
CC-CZ, CZ-CPV, CZ-CPA a rekapitulaci celkové nabídkové ceny uchazeče za aktuální soupis prací.
Rekapitulace členění soupisu prací obsahuje rekapitulaci soupisu prací ve všech úrovních členění soupisu tak, jak byla tato členění použita (např.
stavební díly, funkční díly, případně jiné členění) s rekapitulací nabídkové ceny.
Soupis prací obsahuje položky veškerých stavebních nebo montážních prací, dodávek materiálů a služeb nezbytných pro zhotovení stavebního objektu,
inženýrského objektu, provozního souboru, vedlejších a ostatních nákladů.
Pro položky soupisu prací se zobrazují následující informace:
|  | PČ |  | Pořadové číslo položky v aktuálním soupisu
|  | TYP |  | Typ položky: K - konstrukce, M - materiál, PP - plný popis, PSC - poznámka k souboru cen, P - poznámka k položce, VV - výkaz výměr
|  | Kód |  | Kód položky
|  | Popis |  | Zkrácený popis položky
|  | MJ |  | Měrná jednotka položky
|  | Množství |  | Množství v měrné jednotce
|  | J.cena |  | Jednotková cena položky. Zadaní může obsahovat namísto J.ceny sloupce J.materiál a J.montáž, jejichž součet definuje
J.cenu položky.
|  | Cena celkem |  | Celková cena položky daná jako součin množství a j.ceny
|  | Cenová soustava |  | Příslušnost položky do cenové soustavy
Ke každé položce soupisu prací se na samostatných řádcích může zobrazovat:
Plný popis položky
Poznámka k souboru cen a poznámka zadavatele
Výkaz výměr
Pokud je k řádku výkazu výměr evidovaný údaj ve sloupci Kód, jedná se o definovaný odkaz, na který se může odvolávat výkaz výměr z jiné položky.
Metodika pro zpracování
Jednotlivé sestavy jsou v souboru provázány. Editovatelné pole jsou zvýrazněny žlutým podbarvením, ostatní pole neslouží k editaci a nesmí být jakkoliv
modifikovány.
Uchazeč je pro podání nabídky povinen vyplnit žlutě podbarvená pole:
Pole Uchazeč v sestavě Rekapitulace stavby - zde uchazeč vyplní svůj název (název subjektu)
Pole IČ a DIČ v sestavě Rekapitulace stavby - zde uchazeč vyplní svoje IČ a DIČ
Datum v sestavě Rekapitulace stavby - zde uchazeč vyplní datum vytvoření nabídky
J.cena = jednotková cena v sestavě Soupis prací o maximálním počtu desetinných míst uvedených v poli
- pokud sestavy soupisů prací obsahují pole J.cena, musí být všechna tato pole vyplněna nenulovými kladnými číslicemi
Poznámka - nepovinný údaj pro položku soupisu
V případě, že sestavy soupisů prací neobsahují pole J.cena, potom ve všech soupisech prací obsahují pole:
- J.materiál - jednotková cena materiálu
- J.montáž - jednotková cena montáže
Uchazeč je v tomto případě povinen vyplnit všechna pole J.materiál a pole J.montáž nenulovými kladnými číslicemi. V případech, kdy položka
neobsahuje žádný materiál je přípustné, aby pole J.materiál bylo vyplněno nulou. V případech, kdy položka neobsahuje žádnou montáž je přípustné,
aby pole J.montáž bylo vyplněno nulou. Není však přípustné, aby obě pole - J.materiál, J.Montáž byly u jedné položky vyplněny nulou.
Rekapitulace stavby
Název |  |  | Povinný |  | Popis | Typ | Max. počet
atributu |  |  | (A/N) |  |  |  | znaků
Kód |  |  | A |  | Kód stavby | String | 20
Stavba |  |  | A |  | Název stavby | String | 120
Místo |  |  | N |  | Místo stavby | String | 50
Datum |  |  | A |  | Datum vykonaného exportu | Date
KSO |  |  | N |  | Klasifikace stavebního objektu | String | 15
CC-CZ |  |  | N |  | Klasifikace stavbeních děl | String | 15
CZ-CPV |  |  | N |  | Společný slovník pro veřejné zakázky | String | 20
CZ-CPA |  |  | N |  | Klasifikace produkce podle činností | String | 20
Zadavatel |  |  | N |  | Zadavatel zadaní | String | 50
IČ |  |  | N |  | IČ zadavatele zadaní | String | 20
DIČ |  |  | N |  | DIČ zadavatele zadaní | String | 20
Uchazeč |  |  | N |  | Uchazeč veřejné zakázky | String | 50
Projektant |  |  | N |  | Projektant | String | 50
Poznámka |  |  | N |  | Poznámka k zadání | String | 255
Sazba DPH |  |  | A |  | Rekapitulace sazeb DPH u položek soupisů | eGSazbaDph
Základna DPH |  |  | A |  | Základna DPH určena součtem celkové ceny z položek soupisů | Double
Hodnota DPH |  |  | A |  | Hodnota DPH | Double
Cena bez DPH |  |  | A |  | Celková cena bez DPH za celou stavbu. Sčítává se ze všech listů. | Double
Cena s DPH |  |  | A |  | Celková cena s DPH za celou stavbu | Double
Rekapitulace objektů stavby a soupisů prací
Název |  |  | Povinný |  | Popis | Typ | Max. počet
atributu |  |  | (A/N) |  |  |  | znaků
Kód |  |  | A |  | Přebírá se z Rekapitulace stavby | String | 20
Stavba |  |  | A |  | Přebírá se z Rekapitulace stavby | String | 120
Místo |  |  | N |  | Přebírá se z Rekapitulace stavby | String | 50
Datum |  |  | A |  | Přebírá se z Rekapitulace stavby | Date
Zadavatel |  |  | N |  | Přebírá se z Rekapitulace stavby | String | 50
Projektant |  |  | N |  | Přebírá se z Rekapitulace stavby | String | 50
Uchazeč |  |  | N |  | Přebírá se z Rekapitulace stavby | String | 50
Kód |  |  | A |  | Kód objektu | String | 20
Objektu, Soupis prací |  |  | A |  | Název objektu | String | 120
Cena bez DPH |  |  | A |  | Cena bez DPH za daný objekt | Double
Cena s DPH |  |  | A |  | Cena spolu s DPH za daný objekt | Double
Typ |  |  | A |  | Typ zakázky | eGTypZakazky
Krycí list soupisu
Název |  |  | Povinný |  | Popis | Typ | Max. počet
atributu |  |  | (A/N) |  |  |  | znaků
Stavba |  |  | A |  | Přebírá se z Rekapitulace stavby | String | 120
Objekt |  |  | A |  | Kód a název objektu | String | 20 + 120
Soupis |  |  | A |  | Kód a název soupisu | String | 20 + 120
KSO |  |  | N |  | Klasifikace stavebního objektu | String | 15
CC-CZ |  |  | N |  | Klasifikace stavbeních děl | String | 15
CZ-CPV |  |  | N |  | Společný slovník pro veřejné zakázky | String | 20
CZ-CPA |  |  | N |  | Klasifikace produkce podle činností | String | 20
Místo |  |  | N |  | Přebírá se z Rekapitulace stavby | String | 50
Zadavatel |  |  | N |  | Přebírá se z Rekapitulace stavby | String | 50
Uchazeč |  |  | N |  | Přebírá se z Rekapitulace stavby | String | 50
Projektant |  |  | N |  | Přebírá se z Rekapitulace stavby | String | 50
Poznámka |  |  | N |  | Poznámka k soupisu prací | String | 255
Sazba DPH |  |  | A |  | Rekapitulace sazeb DPH na položkách aktuálního soupisu | eGSazbaDph
Základna DPH |  |  | A |  | Základna DPH určena součtem celkové ceny z položek aktuálního soupisu | Double
Hodnota DPH |  |  | A |  | Hodnota DPH | Double
Cena bez DPH |  |  | A |  | Cena bez DPH za daný soupis | Double
Cena s DPH |  |  | A |  | Cena s DPH za daný soupis | Double
Rekapitulace členění soupisu prací
Název |  |  | Povinný |  | Popis | Typ | Max. počet
atributu |  |  | (A/N) |  |  |  | znaků
Stavba |  |  | A |  | Přebírá se z Rekapitulace stavby | String | 120
Objekt |  |  | A |  | Kód a název objektu, přebírá se z Krycího listu soupisu | String | 20 + 120
Soupis |  |  | A |  | Kód a název objektu, přebírá se z Krycího listu soupisu | String | 20 + 120
Místo |  |  | N |  | Přebírá se z Rekapitulace stavby | String | 50
Datum |  |  | A |  | Přebírá se z Rekapitulace stavby | Date
Zadavatel |  |  | N |  | Přebírá se z Rekapitulace stavby | String | 50
Projektant |  |  | N |  | Přebírá se z Rekapitulace stavby | String | 50
Uchazeč |  |  | N |  | Přebírá se z Rekapitulace stavby | String | 50
Kód dílu - Popis |  |  | A |  | Kód a název dílu ze soupisu | String | 20 + 100
Cena celkem |  |  | A |  | Cena celkem za díl ze soupisu | Double
Soupis prací
Název |  |  | Povinný |  | Popis | Typ | Max. počet
atributu |  |  | (A/N) |  |  |  | znaků
Stavba |  |  | A |  | Přebírá se z Rekapitulace stavby | String | 120
Objekt |  |  | A |  | Kód a název objektu | String | 20 + 120
Soupis |  |  | A |  | Přebírá se z Krycího listu soupisu | String | 20 + 120
Místo |  |  | N |  | Přebírá se z Krycího listu soupisu | String | 50
Datum |  |  | A |  | Přebírá se z Krycího listu soupisu | Date
Zadavatel |  |  | N |  | Přebírá se z Krycího listu soupisu | String | 50
Projektant |  |  | N |  | Přebírá se z Krycího listu soupisu | String | 50
Uchazeč |  |  | N |  | Přebírá se z Krycího listu soupisu | String | 50
PČ |  |  | A |  | Pořadové číslo položky soupisu | Long
Typ |  |  | A |  | Typ položky soupisu | eGTypPolozky | 1
Kód |  |  | A |  | Kód položky ze soupisu | String | 20
Popis |  |  | A |  | Popis položky ze soupisu | String | 255
MJ |  |  | A |  | Měrná jednotka položky | String | 10
Množství |  |  | A |  | Množství položky soupisu | Double
J.Cena |  |  | A |  | Jednotková cena položky | Double
Cena celkem |  |  | A |  | Cena celkem vyčíslena jako J.Cena * Množství | Double
Cenová soustava |  |  | N |  | Zařazení položky do cenové soustavy | String | 50
p |  |  | N |  | Poznámka položky ze soupisu | Memo
psc |  |  | N |  | Poznámka k souboru cen ze soupisu | Memo
pp |  |  | N |  | Plný popis položky ze soupisu | Memo
vv |  |  | N |  | Výkaz výměr (figura, výraz, výměra) ze soupisu | Text,Text,Double | 20, 150
DPH |  |  | A |  | Sazba DPH pro položku | eGSazbaDPH
Hmotnost |  |  | A |  | Hmotnost položky ze soupisu | Double
Suť |  |  | A |  | Suť položky ze soupisu | Double
Nh |  |  | N |  | Normohodiny položky ze soupisu | Double
Datová věta
Typ věty |  |  | Hodnota |  | Význam
eGSazbaDPH |  |  | základní |  | Základní sazba DPH
|  |  | snížená |  | Snížená sazba DPH
|  |  | nulová |  | Nulová sazba DPH
|  |  | zákl. přenesená |  | Základní sazba DPH přenesená
|  |  | sníž. přenesená |  | Snížená sazba DPH přenesená
eGTypZakazky |  |  | STA |  | Stavební objekt
|  |  | PRO |  | Provozní soubor
|  |  | ING |  | Inženýrský objekt
|  |  | VON |  | Vedlejší a ostatní náklady
|  |  | OST |  | Ostatní náklady
eGTypPolozky |  |  | 1 |  | Položka typu HSV
|  |  | 2 |  | Položka typu PSV
|  |  | 3 |  | Položka typu M
|  |  | 4 |  | Položka typu OST