## Rekapitulace stavby
Export VZ |  | List obsahuje: |  |  |  |  | 1) Rekapitulace stavby |  |  | 2) Rekapitulace objektů stavby a soupisů prací | [16 empty] | 3.0 | ODOM |  |  |  |  | False | False | {EA038C5B-604F-462B-9222-6C9D4E49DF48}
[18 empty] | >> skryté sloupce << | [13 empty] | 0,01 | 21
[32 empty] | 0,01 | 15
|  | REKAPITULACE STAVBY | [16 empty] | v --- níže se nacházejí doplnkové a pomocné údaje k sestavám --- v | [11 empty] | Návod na vyplnění | 0,001
|  | Kód: |  |  |  |  | 2720 | [23 empty] | Měnit lze pouze buňky se žlutým podbarvením! 1) v Rekapitulaci stavby vyplňte údaje o Uchazeči (přenesou se do ostatních sestav i v jiných listech) 2) na vybraných listech vyplňte v sestavě Soupis prací ceny u položek Podrobnosti k vyplnění naleznete na poslední záložce s Pokyny pro vyplnění | 0,01
|  | Stavba: |  |  |  |  | 2720 Obnovení silnice III-2565 Most - Mariánské Radčice | [24 empty] | 0,1
|  | KSO: | [11 empty] | CC-CZ: | [17 empty] | 1
|  | Místo: | [11 empty] | Datum: |  | 01.09.2014 | [15 empty] | 10
0,01
|  | Zadavatel: | [11 empty] | IČ: | [17 empty] | 0,1
|  |  | Statutární město Most | [10 empty] | DIČ: | [17 empty] | 0,1
0,1
|  | Uchazeč: | [11 empty] | IČ: |  | Vyplň údaj | [15 empty] | 0,1
|  |  | Vyplň údaj | [10 empty] | DIČ: |  | Vyplň údaj | [15 empty] | 0,01
True
|  | Projektant: | [11 empty] | IČ: |  | 46708456 | [15 empty] | True
|  |  | Báňské projekty Teplice a.s. | [10 empty] | DIČ: | [17 empty] | False
0,01
|  | Poznámka: | [29 empty] | 0,01
False
|  | Cena bez DPH | [11 empty] | 0
[8 empty] | Sazba daně |  | Základ daně |  |  |  | Výše daně
|  | DPH |  | základní |  |  |  | 21% |  | 0 |  |  |  | 0
|  |  |  | snížená |  |  |  | 15% |  | 0 |  |  |  | 0
|  |  |  | zákl. přenesená |  |  |  | 21% |  | 0 |  |  |  | 0
|  |  |  | sníž. přenesená |  |  |  | 15% |  | 0 |  |  |  | 0
|  |  |  | nulová |  |  |  | 0% |  | 0 |  |  |  | 0
|  | Cena s DPH | [6 empty] | v |  | CZK |  |  | 0
REKAPITULACE OBJEKTŮ STAVBY A SOUPISŮ PRACÍ
| Kód: | [6 empty] | 2720
| Stavba: | [6 empty] | 2720 Obnovení silnice III-2565 Most - Mariánské Radčice
| Místo: | [11 empty] | Datum: |  | 01.09.2014
| Zadavatel: | [6 empty] | Statutární město Most |  |  |  |  | Projektant: |  | Báňské projekty Teplice a.s. |  |  |  | Informatívní údaje z listů zakázek
Uchazeč:
| Kód |  |  |  | Objekt, Soupis prací | [6 empty] | Cena bez DPH [CZK] |  |  |  | Cena s DPH [CZK] | Typ |  | z toho Ostat. náklady [CZK] | DPH [CZK] | Normohodiny [h] | DPH základní [CZK] | DPH snížená [CZK] | DPH základní přenesená [CZK] | DPH snížená přenesená [CZK] | Základna DPH základní | Základna DPH snížená | Základna DPH zákl. přenesená | Základna DPH sníž. přenesená | Základna DPH nulová
| Náklady stavby celkem | [10 empty] | 0 |  |  |  | 0 |  |  | 0 | 0 | 0 | 0 | 0 | 0 | 0 | 0 | 0 | 0 | 0 | 0 |  | D | 0 | ###NOIMPORT### | IMPORT | {EA038C5B-604F-462B-9222-6C9D4E49DF48} | {00000000-0000-0000-0000-000000000000}
|  | SO 201 |  |  |  | SO 201 - Most přes kolejiště ČD a řeku Bílinu | [5 empty] | 0 |  |  |  | 0 | STA |  | 0 | 0 | 0 | 0 | 0 | 0 | 0 | 0 | 0 | 0 | 0 | 0 |  | D | 1 | ###NOIMPORT### | IMPORT | {C9C3264F-86BF-42EB-AF6D-524C254630C2} | {EA038C5B-604F-462B-9222-6C9D4E49DF48} | 0
/ |  |  | SO 201 |  |  |  | Most přes kolejiště ČD a řeku Bílinu |  |  |  |  | 0 |  |  |  | 0 | Soupis |  | 0 | 0 | 0 | 0 | 0 | 0 | 0 | 0 | 0 | 0 | 0 | 0 |  |  | 2 |  | IMPORT | {341C0F72-D234-4053-8D54-D89429FA3ED4} | {C9C3264F-86BF-42EB-AF6D-524C254630C2}
/ |  |  | SO 201a |  |  |  | Vedlejší a ostatní náklady |  |  |  |  | 0 |  |  |  | 0 | Soupis |  | 0 | 0 | 0 | 0 | 0 | 0 | 0 | 0 | 0 | 0 | 0 | 0 |  |  | 2 |  | IMPORT | {71423E58-2EAA-4863-BAB0-00F3222B4992} | {C9C3264F-86BF-42EB-AF6D-524C254630C2}

## SO 201 - Most přes koleji...
| List obsahuje: |  | 1) Krycí list soupisu | 2) Rekapitulace |  |  | 3) Soupis prací | Zpět na list: | Rekapitulace stavby
[9 empty] | >> skryté sloupce << | [9 empty] | {341C0F72-D234-4053-8D54-D89429FA3ED4} | [5 empty] | op1 | OP1 | 1697 | 1697 | 2
[19 empty] | 2 | [5 empty] | P3 |  |  | 225 | 2
| KRYCÍ LIST SOUPISU | [8 empty] | v --- níže se nacházejí doplnkové a pomocné údaje k sestavám --- v | [8 empty] | False
Stavba:
2720 Obnovení silnice III-2565 Most - Mariánské Radčice
Objekt:
SO 201 - SO 201 - Most přes kolejiště ČD a řeku Bílinu
Soupis:
SO 201 - Most přes kolejiště ČD a řeku Bílinu
| KSO: |  |  |  |  | CC-CZ:
| Místo: |  |  |  |  | Datum: | 01.09.2014
| Zadavatel: |  |  |  |  | IČ:
|  | Statutární město Most |  |  |  | DIČ:
| Uchazeč: |  |  |  |  | IČ:
DIČ:
| Projektant: |  |  |  |  | IČ: | 46708456
|  | Báňské projekty Teplice a.s. |  |  |  | DIČ:
Poznámka:
| Cena bez DPH | [5 empty] | 0
|  |  | Základ daně |  |  | Sazba daně | Výše daně
| DPH | základní | 0 |  |  | 21% | 0
|  | snížená | 0 |  |  | 15% | 0
|  | zákl. přenesená | 0 |  |  | 21% | 0
|  | sníž. přenesená | 0 |  |  | 15% | 0
|  | nulová | 0 |  |  | 0% | 0
| Cena s DPH |  |  | v | CZK |  | 0
REKAPITULACE ČLENĚNÍ SOUPISU PRACÍ
Stavba:
2720 Obnovení silnice III-2565 Most - Mariánské Radčice
Objekt:
SO 201 - SO 201 - Most přes kolejiště ČD a řeku Bílinu
Soupis:
SO 201 - Most přes kolejiště ČD a řeku Bílinu
Místo: | [5 empty] | Datum: | 01.09.2014
Zadavatel: |  |  | Statutární město Most |  |  | Projektant: | Báňské projekty Teplice a.s.
Uchazeč:
Kód dílu - Popis | [6 empty] | Cena celkem [CZK]
Náklady soupisu celkem | [6 empty] | 0 | [12 empty] | -1
| HSV - Práce a dodávky HSV | [5 empty] | 0
| 1 - Zemní práce | [5 empty] | 0
| 2 - Zakládání | [5 empty] | 0
| 3 - Svislé a kompletní konstrukce | [5 empty] | 0
| 4 - Vodorovné konstrukce | [5 empty] | 0
| 5 - Komunikace | [5 empty] | 0
| 6 - Úpravy povrchu, podlahy, osazení | [5 empty] | 0
| 9 - Ostatní konstrukce a práce-bourání | [5 empty] | 0
| 99 - Přesun hmot | [5 empty] | 0
| PSV - Práce a dodávky PSV | [5 empty] | 0
| 711 - Izolace proti vodě, vlhkosti a plynům | [5 empty] | 0
| 783 - Dokončovací práce | [5 empty] | 0
| M - Práce a dodávky M | [5 empty] | 0
| 43-M - Montáž ocelových konstrukcí | [5 empty] | 0
| Ostatní - Ostatní | [5 empty] | 0
| Subdodávka - Subdodávka | [5 empty] | 0
SOUPIS PRACÍ
Stavba:
2720 Obnovení silnice III-2565 Most - Mariánské Radčice
Objekt:
SO 201 - SO 201 - Most přes kolejiště ČD a řeku Bílinu
Soupis:
SO 201 - Most přes kolejiště ČD a řeku Bílinu
Místo: | [5 empty] | Datum: | 01.09.2014
Zadavatel: |  |  | Statutární město Most |  |  | Projektant: | Báňské projekty Teplice a.s.
Uchazeč:
PČ | Typ | Kód | Popis | MJ | Množství | J.cena [CZK] | Cena celkem [CZK] | Cenová soustava |  | Poznámka | DPH | J. Nh [h] | Nh celkem [h] | J. hmotnost [t] | Hmotnost celkem [t] | J. suť [t] | Suť Celkem [t]
Náklady soupisu celkem | [6 empty] | 0 | [5 empty] | 0 |  | 7660.9658 |  | 1310.84 |  | D | -1 | [15 empty] | 0
| D | HSV | Práce a dodávky HSV |  |  |  | 0 | [5 empty] | 0 |  | 7641.31 |  | 1310.84 | 1 | D | 0 |  |  |  | ROZPOCET | [11 empty] | 0
| D | 1 | Zemní práce |  |  |  | 0 | [5 empty] | 0 |  | 0.1572 |  | 0 | 1 | D | 1 |  |  |  | ROZPOCET | [11 empty] | 0
1 | K | 115101201 | Čerpání vody na dopravní výšku do 10 m průměrný přítok do 500 l/min | hod | 4200 |  | 0 |  |  |  | základní |  |  | 0 | 0 | 0 | 0 | 4 | K | 2 |  |  |  | ROZPOCET | [5 empty] | 0 | 0 | 0 | 0 | 0 | 1 | 0 | 4 | -2019785176
| VV |  | 5*7*24*5 |  | 4200 | [13 empty] | VV | 2 | 2 | -1 | 0 | ROZPOCET
| VV |  | Součet |  | 4200 | [13 empty] | VV | 2 | 4 | -1 | 1 | ROZPOCET
2 | K | 121101103 | Sejmutí ornice s přemístěním na vzdálenost do 250 m "viz výkres č. 3" | m3 | 928 |  | 0 |  |  |  | základní |  |  | 0 | 0 | 0 | 0 | 4 | K | 2 |  |  |  | ROZPOCET | [5 empty] | 0 | 0 | 0 | 0 | 0 | 1 | 0 | 4 | -2081989170
| VV |  | 4640*0,2 |  | 928 | [13 empty] | VV | 2 | 2 | -1 | 1 | ROZPOCET
3 | K | 131101102 | Hloubení - výkopy tř. 2 objemu do 1000 m3 "viz výkresy č. 4, 6.1, 6.2, 6.3, 12" | m3 | 934.32 |  | 0 |  |  |  | základní |  |  | 0 | 0 | 0 | 0 | 4 | K | 2 |  |  |  | ROZPOCET | [5 empty] | 0 | 0 | 0 | 0 | 0 | 1 | 0 | 4 | 2083849644
| VV |  | "OP2"14*10*1 |  | 140 | [13 empty] | VV | 2 | 2 | -1 | 0 | ROZPOCET
| VV |  | "OP1"7*11*0,5 |  | 38.5 | [13 empty] | VV | 2 | 2 | -1 | 0 | ROZPOCET
| VV |  | "P1"0,55*0,8*11 |  | 4.84 | [13 empty] | VV | 2 | 2 | -1 | 0 | ROZPOCET
| VV |  | "OP7"0,55*0,8*14 |  | 6.16 | [13 empty] | VV | 2 | 2 | -1 | 0 | ROZPOCET
| VV |  | "zához v korytě"(0,5*(2+2,5)*2+0,5*(2,5+3)*2+1,5*1)*25 |  | 287.5 | [13 empty] | VV | 2 | 2 | -1 | 0 | ROZPOCET
| VV |  | "OP1"36,5*12 |  | 438 | [13 empty] | VV | 2 | 2 | -1 | 0 | ROZPOCET
| VV |  | "pro vsakovací jímku"4*4,33 |  | 17.32 | [13 empty] | VV | 2 | 2 | -1 | 0 | ROZPOCET
| VV |  | "pro vsakovací jímky drenáže"2,0 |  | 2 | [13 empty] | VV | 2 | 2 | -1 | 0 | ROZPOCET
| VV |  | Součet |  | 934.32 | [13 empty] | VV | 2 | 4 | -1 | 1 | ROZPOCET
4 | K | 132201102 | Hloubení jam v hornině tř. 2 objemu do 5000 m3/ základové jámy/ "viz výkresy č. 4, 6.1, 6.2, 6.3, 12" | m3 | 3600.5 |  | 0 |  |  |  | základní |  |  | 0 | 0 | 0 | 0 | 4 | K | 2 |  |  |  | ROZPOCET | [5 empty] | 0 | 0 | 0 | 0 | 0 | 1 | 0 | 4 | 355997077
| VV |  | "P2"22*9,5*4 |  | 836 | [13 empty] | VV | 2 | 2 | -1 | 0 | ROZPOCET
| VV |  | "OP1"0,5*(3+6)*377 |  | 1696.5 | [13 empty] | VV | 2 | 2 | -1 | 0 | ROZPOCET
| VV |  | "P3"12,0*7,5*2,5 |  | 225 | [13 empty] | VV | 2 | 2 | -1 | 0 | ROZPOCET
| VV |  | "P4"12,0*7,5*2,5 |  | 225 | [13 empty] | VV | 2 | 2 | -1 | 0 | ROZPOCET
| VV |  | "P5"12,0*7,5*2,5 |  | 225 | [13 empty] | VV | 2 | 2 | -1 | 0 | ROZPOCET
| VV |  | "P6"12,0*7,5*2,5 |  | 225 | [13 empty] | VV | 2 | 2 | -1 | 0 | ROZPOCET
| VV |  | "OP7"16*7*1,5 |  | 168 | [13 empty] | VV | 2 | 2 | -1 | 0 | ROZPOCET
| VV |  | Součet |  | 3600.5 | [13 empty] | VV | 2 | 4 | -1 | 1 | ROZPOCET
5 | K | 153111111 | Úprava ocelových štětovnic na skládce i zaberaněných "viz výkres č. 12" | kus | 786 |  | 0 |  |  |  | základní |  |  | 0.0002 | 0.1572 | 0 | 0 | 4 | K | 2 |  |  |  | ROZPOCET | [5 empty] | 0 | 0 | 0 | 0 | 0 | 1 | 0 | 4 | 2144495388
6 | M | 134422200-1 | štětovnice Larsen IIIn | t | 293.415 |  | 0 |  |  |  | základní |  |  | 0 | 0 | 0 | 0 | 8 | M | 2 |  |  |  | ROZPOCET | [5 empty] | 0 | 0 | 0 | 0 | 0 | 1 | 0 | 4 | 1286592473
| VV |  | (1893*155)/1000 |  | 293.415 | [13 empty] | VV | 2 | 2 | -1 | 0 | ROZPOCET
| VV |  | Součet |  | 293.415 | [13 empty] | VV | 2 | 4 | -1 | 1 | ROZPOCET
7 | M | 134422200 | štětovnice Larsen IIIn-opotřebení 5% | t | 14.671 |  | 0 |  |  |  | základní |  |  | 0 | 0 | 0 | 0 | 8 | M | 2 |  |  |  | ROZPOCET | [5 empty] | 0 | 0 | 0 | 0 | 0 | 1 | 0 | 4 | 84972178
| VV |  | 1893*0,155*0,05 |  | 14.6707 | [13 empty] | VV | 2 | 2 | -1 | 0 | ROZPOCET
| VV |  | Součet |  | 14.6707 | [13 empty] | VV | 2 | 4 | -1 | 1 | ROZPOCET
8 | K | 153112122 | Zaberanění ocelových štětovnic na dl do 8 m ve standardních podmínkách z terénu "viz výkres č. 12" | m2 | 1893 |  | 0 |  |  |  | základní |  |  | 0 | 0 | 0 | 0 | 4 | K | 2 |  |  |  | ROZPOCET | [5 empty] | 0 | 0 | 0 | 0 | 0 | 1 | 0 | 4 | -1649329380
| VV |  | "P2"(22+9,5)*2*11 |  | 693 | [13 empty] | VV | 2 | 2 | -1 | 0 | ROZPOCET
| VV |  | "P3"(7,5+12,5)*2*7,5 |  | 300 | [13 empty] | VV | 2 | 2 | -1 | 0 | ROZPOCET
| VV |  | "P4"40*7,5 |  | 300 | [13 empty] | VV | 2 | 2 | -1 | 0 | ROZPOCET
| VV |  | "P5"40*7,5 |  | 300 | [13 empty] | VV | 2 | 2 | -1 | 0 | ROZPOCET
| VV |  | "P6"40*7,5 |  | 300 | [13 empty] | VV | 2 | 2 | -1 | 0 | ROZPOCET
| VV |  | Součet |  | 1893 | [13 empty] | VV | 2 | 4 | -1 | 1 | ROZPOCET
9 | K | 153113111 | Vytažení ocelových štětovnic dl do 12 m zaberaněných do hl 4 m z terénu ve standardnich podmínkách "viz výkres č. 12" | m2 | 900 |  | 0 |  |  |  | základní |  |  | 0 | 0 | 0 | 0 | 4 | K | 2 |  |  |  | ROZPOCET | [5 empty] | 0 | 0 | 0 | 0 | 0 | 1 | 0 | 4 | 631513869
| VV |  | 300+300+300 |  | 900 | [13 empty] | VV | 2 | 2 | -1 | 0 | ROZPOCET
| VV |  | Součet |  | 900 | [13 empty] | VV | 2 | 4 | -1 | 1 | ROZPOCET
10 | K | 162701105 | Vodorovné přemístění do 10000 m výkopku z horniny tř. 1 až 4 | m3 | 2978.97 |  | 0 |  |  |  | základní |  |  | 0 | 0 | 0 | 0 | 4 | K | 2 |  |  |  | ROZPOCET | [5 empty] | 0 | 0 | 0 | 0 | 0 | 1 | 0 | 4 | -1078135571
| VV |  | (934,40+3601,0)-1556,430 |  | 2978.97 | [13 empty] | VV | 2 | 2 | -1 | 0 | ROZPOCET
| VV |  | Součet |  | 2978.97 | [13 empty] | VV | 2 | 4 | -1 | 1 | ROZPOCET
11 | K | 162701109 | Příplatek k vodorovnému přemístění výkopku z horniny tř. 1 až 4 ZKD 1000 m přes 10000 m | m3 | 29789.7 |  | 0 |  |  |  | základní |  |  | 0 | 0 | 0 | 0 | 4 | K | 2 |  |  |  | ROZPOCET | [5 empty] | 0 | 0 | 0 | 0 | 0 | 1 | 0 | 4 | -737802445
| VV |  | 2978,97*10 |  | 29789.7 | [13 empty] | VV | 2 | 2 | -1 | 0 | ROZPOCET
| VV |  | Součet |  | 29789.7 | [13 empty] | VV | 2 | 4 | -1 | 1 | ROZPOCET
12 | K | 171201201 | Uložení sypaniny na skládky | m3 | 2978.97 |  | 0 |  |  |  | základní |  |  | 0 | 0 | 0 | 0 | 4 | K | 2 |  |  |  | ROZPOCET | [5 empty] | 0 | 0 | 0 | 0 | 0 | 1 | 0 | 4 | 1384909803
13 | K | 171201206 | Poplatek za skládku - vhodná zemina | m3 | 2978.97 |  | 0 |  |  |  | základní |  |  | 0 | 0 | 0 | 0 | 4 | K | 2 |  |  |  | ROZPOCET | [5 empty] | 0 | 0 | 0 | 0 | 0 | 1 | 0 | 4 | 405995539
14 | K | 174101101 | Zásyp jam, šachet rýh nebo kolem objektů sypaninou se zhutněním "viz výkresy č. 4, 6.1, 6.2, 6.3, 12" | m3 | 1556.425 |  | 0 |  |  |  | základní |  |  | 0 | 0 | 0 | 0 | 4 | K | 2 |  |  |  | ROZPOCET | [5 empty] | 0 | 0 | 0 | 0 | 0 | 1 | 0 | 4 | -1708798377
| VV |  | "zásyp výkopu na přední straně základu OP1"1,5*2,5*18 |  | 67.5 | [13 empty] | VV | 2 | 2 | -1 | 0 | ROZPOCET
| VV |  | "pylonP2-dosyp pracovní plošiny"0,5*5*2*22 |  | 110 | [13 empty] | VV | 2 | 2 | -1 | 0 | ROZPOCET
| VV |  | "pylonP2 - zásyp jámy"836-21-225,6-2,20 |  | 587.2 | [13 empty] | VV | 2 | 2 | -1 | 0 | ROZPOCET
| VV |  | "pilíř P3-dosyp vrtné plošiny"0,5*2,5*1*12,5 |  | 15.625 | [13 empty] | VV | 2 | 2 | -1 | 0 | ROZPOCET
| VV |  | "pilíř P3-zásyp jámy"225,0-7,5-52,8-1,3 |  | 163.4 | [13 empty] | VV | 2 | 2 | -1 | 0 | ROZPOCET
| VV |  | "pilíř P4"225,0-7,5-52,8-1,3 |  | 163.4 | [13 empty] | VV | 2 | 2 | -1 | 0 | ROZPOCET
| VV |  | "pilíř P5"225,0-7,5-52,8-1,3 |  | 163.4 | [13 empty] | VV | 2 | 2 | -1 | 0 | ROZPOCET
| VV |  | "pilíř P6"225,0-7,5-52,8-1,3 |  | 163.4 | [13 empty] | VV | 2 | 2 | -1 | 0 | ROZPOCET
| VV |  | "opěra OP7"168,0+24,0-9,9-32-5,1 |  | 145 | [13 empty] | VV | 2 | 2 | -1 | 0 | ROZPOCET
| VV |  | "zásypy"-7,5-15 |  | -22.5 | [13 empty] | VV | 2 | 2 | -1 | 0 | ROZPOCET
| VV |  | Součet |  | 1556.425 | [13 empty] | VV | 2 | 4 | -1 | 1 | ROZPOCET
15 | K | 174101101-1 | Zásyp za opěrou včetně dovozu zeminy "viz výkresy č. 4, 6.1" | m3 | 1136.727 |  | 0 |  |  |  | základní |  |  | 0 | 0 | 0 | 0 | 4 | K | 2 |  |  |  | ROZPOCET | [5 empty] | 0 | 0 | 0 | 0 | 0 | 1 | 0 | 4 | 307257003
| VV |  | "zásyp za opěrou"(0,5*13*3+12*3)*18 |  | 999 | [13 empty] | VV | 2 | 2 | -1 | 0 | ROZPOCET
| VV |  | "OP7"58,5*1,5+0,5*1,5*2*18+2*0,333*0,5*1,5*23*2 |  | 137.727 | [13 empty] | VV | 2 | 2 | -1 | 0 | ROZPOCET
| VV |  | Součet |  | 1136.727 | [13 empty] | VV | 2 | 4 | -1 | 1 | ROZPOCET
16 | K | 181301101 | Rozprostření ornice pl do 500 m2 v rovině nebo ve svahu do 1:5 tl vrstvy do 100 mm "viz výkres č. 3" | m2 | 1200 |  | 0 |  |  |  | základní |  |  | 0 | 0 | 0 | 0 | 4 | K | 2 |  |  |  | ROZPOCET | [5 empty] | 0 | 0 | 0 | 0 | 0 | 1 | 0 | 4 | -474387534
17 | K | 183405211 | Výsev trávníku hydroosevem na ornici "viz výkres č. 3" | m2 | 1200 |  | 0 |  |  |  | základní |  |  | 0 | 0 | 0 | 0 | 4 | K | 2 |  |  |  | ROZPOCET | [5 empty] | 0 | 0 | 0 | 0 | 0 | 1 | 0 | 4 | -1583283909
| VV |  | (30*20)+(30*20) |  | 1200 | [13 empty] | VV | 2 | 2 | -1 | 0 | ROZPOCET
| VV |  | Součet |  | 1200 | [13 empty] | VV | 2 | 4 | -1 | 1 | ROZPOCET
18 | M | 005724740 | osivo směs travní krajinná - svahová | kg | 30 |  | 0 |  |  |  | základní |  |  | 0 | 0 | 0 | 0 | 8 | M | 2 |  |  |  | ROZPOCET | [5 empty] | 0 | 0 | 0 | 0 | 0 | 1 | 0 | 4 | -1745101273
19 | K | 190000000 | Opatření proti bludným proudům /včetně materiálu a měření/ "viz příloha č. 18" | kpl | 1 |  | 0 |  |  |  | základní |  |  | 0 | 0 | 0 | 0 | 4 | K | 2 |  |  |  | ROZPOCET | [5 empty] | 0 | 0 | 0 | 0 | 0 | 1 | 0 | 4 | 574560467
20 | K | 190000001 | Body pro měření bludných proudů "viz výkresy č. 7.1 až 7.7" | ks | 36 |  | 0 |  |  |  | základní |  |  | 0 | 0 | 0 | 0 | 4 | K | 2 |  |  |  | ROZPOCET | [5 empty] | 0 | 0 | 0 | 0 | 0 | 1 | 0 | 4 | 1866528253
21 | K | 190000001.1 | Výšková měření "viz příloha č. 1" | soubor | 1 |  | 0 |  |  |  | základní |  |  | 0 | 0 | 0 | 0 | 4 | K | 2 |  |  |  | ROZPOCET | [5 empty] | 0 | 0 | 0 | 0 | 0 | 1 | 0 | 4 | 316612288
| D | 2 | Zakládání |  |  |  | 0 | [5 empty] | 0 |  | 7600.6184 |  | 0 | 1 | D | 1 |  |  |  | ROZPOCET | [11 empty] | 0
22 | K | 212341111-1 | Obsyp drenáže mezerovitým betonem "viz výkresy č. 4, 6.1, 14" | m3 | 5.58 |  | 0 |  |  |  | základní |  |  | 0 | 0 | 0 | 0 | 4 | K | 2 |  |  |  | ROZPOCET | [5 empty] | 0 | 0 | 0 | 0 | 0 | 1 | 0 | 4 | 1233385104
| VV |  | (27+35)*0,3*0,3 |  | 5.58 | [13 empty] | VV | 2 | 2 | -1 | 0 | ROZPOCET
| VV |  | Součet |  | 5.58 | [13 empty] | VV | 2 | 4 | -1 | 1 | ROZPOCET
23 | K | 212792313 | Odvodnění - drenážní plastové potrubí HDPE DN 200 "viz výkresy č. 3, 6.1, 14" | m | 62 |  | 0 |  |  |  | základní |  |  | 0 | 0 | 0 | 0 | 4 | K | 2 |  |  |  | ROZPOCET | [5 empty] | 0 | 0 | 0 | 0 | 0 | 1 | 0 | 4 | -921401697
| VV |  | 27,0 |  | 27 | [13 empty] | VV | 2 | 2 | -1 | 0 | ROZPOCET
| VV |  | 35,0 |  | 35 | [13 empty] | VV | 2 | 2 | -1 | 0 | ROZPOCET
| VV |  | Součet |  | 62 | [13 empty] | VV | 2 | 4 | -1 | 1 | ROZPOCET
24 | K | 212972114 | Opláštění drenážních trub filtrační textilií DN 200 | m | 62 |  | 0 |  |  |  | základní |  |  | 0 | 0 | 0 | 0 | 4 | K | 2 |  |  |  | ROZPOCET | [5 empty] | 0 | 0 | 0 | 0 | 0 | 1 | 0 | 4 | 645764744
25 | K | 213141122 | Zřízení vrstvy z geotextilie "viz výkresy č. 4, 6.1" | m2 | 2082 |  | 0 |  |  |  | základní |  |  | 0.00014 | 0.29148 | 0 | 0 | 4 | K | 2 |  |  |  | ROZPOCET | [5 empty] | 0 | 0 | 0 | 0 | 0 | 1 | 0 | 4 | 1685480424
| VV |  | "OP1"24*28*2 |  | 1344 | [13 empty] | VV | 2 | 2 | -1 | 0 | ROZPOCET
| VV |  | "OP7"10*35*2 |  | 700 | [13 empty] | VV | 2 | 2 | -1 | 0 | ROZPOCET
| VV |  | 2+36 |  | 38 | [13 empty] | VV | 2 | 2 | -1 | 0 | ROZPOCET
| VV |  | Součet |  | 2082 | [13 empty] | VV | 2 | 4 | -1 | 1 | ROZPOCET
26 | M | 693110140-1 | geotextilie separační | m2 | 2394.3 |  | 0 |  |  |  | základní |  |  | 0.00066 | 1.5802 | 0 | 0 | 8 | M | 2 |  |  |  | ROZPOCET | [5 empty] | 0 | 0 | 0 | 0 | 0 | 1 | 0 | 4 | -416777595
27 | K | 224561111-1 | Výplň pilot štěrková "viz výkres č. 4" | m3 | 559.6 |  | 0 |  |  |  | základní |  |  | 0 | 0 | 0 | 0 | 4 | K | 2 |  |  |  | ROZPOCET | [5 empty] | 0 | 0 | 0 | 0 | 0 | 1 | 0 | 4 | 1792935634
28 | K | 226212212 | Vrty velkoprofilové svislé zapažené D do 650 mm hl do 10 m hor. II "viz výkres č. 3, 4, 6.1 až 6.3" | m | 2430 |  | 0 |  |  |  | základní |  |  | 0.00011 | 0.2673 | 0 | 0 | 4 | K | 2 |  |  |  | ROZPOCET | [5 empty] | 0 | 0 | 0 | 0 | 0 | 1 | 0 | 4 | -511839206
| VV |  | "za OP1"90*15 |  | 1350 | [13 empty] | VV | 2 | 2 | -1 | 0 | ROZPOCET
| VV |  | "přechodová oblast za OP2"90*12 |  | 1080 | [13 empty] | VV | 2 | 2 | -1 | 0 | ROZPOCET
| VV |  | Součet |  | 2430 | [13 empty] | VV | 2 | 4 | -1 | 1 | ROZPOCET
29 | K | 226213812-1 | Vrty svislé zapažené D do 1250 mm hl nad 30 m hor. II "viz výkresy č. 3, 4, 6.1 až 6.3" | m | 2302.5 |  | 0 |  |  |  | základní |  |  | 0.00023 | 0.52958 | 0 | 0 | 4 | K | 2 |  |  |  | ROZPOCET | [5 empty] | 0 | 0 | 0 | 0 | 0 | 1 | 0 | 4 | 1615355602
| VV |  | "OP1"15*32,5 |  | 487.5 | [13 empty] | VV | 2 | 2 | -1 | 0 | ROZPOCET
| VV |  | "OP2"12*(35+4) |  | 468 | [13 empty] | VV | 2 | 2 | -1 | 0 | ROZPOCET
| VV |  | "OP3"8*(32+2,5) |  | 276 | [13 empty] | VV | 2 | 2 | -1 | 0 | ROZPOCET
| VV |  | "P4"8*(30+2,5) |  | 260 | [13 empty] | VV | 2 | 2 | -1 | 0 | ROZPOCET
| VV |  | "P5"8*(30+2,5) |  | 260 | [13 empty] | VV | 2 | 2 | -1 | 0 | ROZPOCET
| VV |  | "P6"8*(30+2,5) |  | 260 | [13 empty] | VV | 2 | 2 | -1 | 0 | ROZPOCET
| VV |  | "OP7"7*(32+1,0) |  | 231 | [13 empty] | VV | 2 | 2 | -1 | 0 | ROZPOCET
| VV |  | "zkušení piloty"60 |  | 60 | [13 empty] | VV | 2 | 2 | -1 | 0 | ROZPOCET
| VV |  | Součet |  | 2302.5 | [13 empty] | VV | 2 | 4 | -1 | 1 | ROZPOCET
30 | K | 229991111-1 | Ochranný plášť pilot z plastové folie "viz výkresy č. 3, 4, 6.1 až 6.3" |  | 8037.169 |  | 0 |  |  |  | základní |  |  | 0 | 0 | 0 | 0 | 4 | K | 2 |  |  |  | ROZPOCET | [5 empty] | 0 | 0 | 0 | 0 | 0 | 1 | 0 | 4 | -507201470
| VV |  | "OP1"15*(3,768*32,2+1,1304) |  | 1836.9 | [13 empty] | VV | 2 | 2 | -1 | 0 | ROZPOCET
| VV |  | "P2"12*(3,768*35,2+1,1304) |  | 1605.168 | [13 empty] | VV | 2 | 2 | -1 | 0 | ROZPOCET
| VV |  | "P3"8*(3,768*32,2+1,1304) |  | 979.68 | [13 empty] | VV | 2 | 2 | -1 | 0 | ROZPOCET
| VV |  | "P4"8*(3,768*30,2+1,1304) |  | 919.392 | [13 empty] | VV | 2 | 2 | -1 | 0 | ROZPOCET
| VV |  | "P5"8*(3,768*30,2+1,1304) |  | 919.392 | [13 empty] | VV | 2 | 2 | -1 | 0 | ROZPOCET
| VV |  | "P6"8*(3,768*30,2+1,1304) |  | 919.392 | [13 empty] | VV | 2 | 2 | -1 | 0 | ROZPOCET
| VV |  | "OP7"7*(3,768*32,2+1,134) |  | 857.2452 | [13 empty] | VV | 2 | 2 | -1 | 0 | ROZPOCET
| VV |  | Součet |  | 8037.1692 | [13 empty] | VV | 2 | 4 | -1 | 1 | ROZPOCET
31 | K | 229991112-2 | Filtrační geotextilie štěrkových pilot "viz výkres č. 4" | m2 | 3781.2 |  | 0 |  |  |  | základní |  |  | 0 | 0 | 0 | 0 | 4 | K | 2 |  |  |  | ROZPOCET | [5 empty] | 0 | 0 | 0 | 0 | 0 | 1 | 0 | 4 | 525595269
| VV |  | 1890,6+1890,6 |  | 3781.2 | [13 empty] | VV | 2 | 2 | -1 | 0 | ROZPOCET
| VV |  | Součet |  | 3781.2 | [13 empty] | VV | 2 | 4 | -1 | 1 | ROZPOCET
32 | K | 231212313 | Zřízení pilot svislých zapažených D do 1250 mm hl do 30 m s vytažením pažnic z betonu železového, dtto vrty "viz výkresy č. 3, 4, 6.1 až 6.3" | m | 1938 |  | 0 |  |  |  | základní |  |  | 0 | 0 | 0 | 0 | 4 | K | 2 |  |  |  | ROZPOCET | [5 empty] | 0 | 0 | 0 | 0 | 0 | 1 | 0 | 4 | 221338887
| VV |  | "OP1"15*32,5 |  | 487.5 | [13 empty] | VV | 2 | 2 | -1 | 0 | ROZPOCET
| VV |  | "OP2"12*35,5 |  | 426 | [13 empty] | VV | 2 | 2 | -1 | 0 | ROZPOCET
| VV |  | "OP3"8*32,5 |  | 260 | [13 empty] | VV | 2 | 2 | -1 | 0 | ROZPOCET
| VV |  | "P4"8*30,5 |  | 244 | [13 empty] | VV | 2 | 2 | -1 | 0 | ROZPOCET
| VV |  | "P5"8*30,5 |  | 244 | [13 empty] | VV | 2 | 2 | -1 | 0 | ROZPOCET
| VV |  | "P6"8*30,5 |  | 244 | [13 empty] | VV | 2 | 2 | -1 | 0 | ROZPOCET
| VV |  | "OP7"32,5 |  | 32.5 | [13 empty] | VV | 2 | 2 | -1 | 0 | ROZPOCET
| VV |  | Součet |  | 1938 | [13 empty] | VV | 2 | 4 | -1 | 1 | ROZPOCET
33 | M | 589329360 | směs pro beton třída C25-30 XF1, XA1 frakce do 16 mm | m3 | 2485.41 |  | 0 |  |  |  | základní |  |  | 2.429 | 6037.0609 | 0 | 0 | 8 | M | 2 |  |  |  | ROZPOCET | [5 empty] | 0 | 0 | 0 | 0 | 0 | 1 | 0 | 4 | 1691367702
| VV |  | "OP1"15*1,1304*32,2 |  | 545.9832 | [13 empty] | VV | 2 | 2 | -1 | 0 | ROZPOCET
| VV |  | "P2"12*1,1304*(35,2+0,5) |  | 484.2634 | [13 empty] | VV | 2 | 2 | -1 | 0 | ROZPOCET
| VV |  | "P3"8*1,1304*(32,2+0,5) |  | 295.7126 | [13 empty] | VV | 2 | 2 | -1 | 0 | ROZPOCET
| VV |  | "P4"8*1,1304*(30,2+0,5) |  | 277.6262 | [13 empty] | VV | 2 | 2 | -1 | 0 | ROZPOCET
| VV |  | "P5"8*1,1304*(30,2+0,5) |  | 277.6262 | [13 empty] | VV | 2 | 2 | -1 | 0 | ROZPOCET
| VV |  | "P6"8*1,1304*(30,2+0,5) |  | 277.6262 | [13 empty] | VV | 2 | 2 | -1 | 0 | ROZPOCET
| VV |  | "OP7"7*1,1304*(32,2+0,5) |  | 258.7486 | [13 empty] | VV | 2 | 2 | -1 | 0 | ROZPOCET
| VV |  | "zkušební piloty"2*1,1304*30 |  | 67.824 | [13 empty] | VV | 2 | 2 | -1 | 0 | ROZPOCET
| VV |  | Součet |  | 2485.4105 | [13 empty] | VV | 2 | 4 | -1 | 1 | ROZPOCET
34 | K | 231213312 | Zřízení pilot svislých zapažených D do 650 mm hl do 30 m s vytažením pažnic z kameniva "viz výkresy č. 3, 4, 6.1 až 6.3" | m | 2430 |  | 0 |  |  |  | základní |  |  | 0 | 0 | 0 | 0 | 4 | K | 2 |  |  |  | ROZPOCET | [5 empty] | 0 | 0 | 0 | 0 | 0 | 1 | 0 | 4 | 1964459222
35 | M | 583438660-1 | kamenivo štěrkové | t | 1231.12 |  | 0 |  |  |  | základní |  |  | 1 | 1231.12 | 0 | 0 | 8 | M | 2 |  |  |  | ROZPOCET | [5 empty] | 0 | 0 | 0 | 0 | 0 | 1 | 0 | 4 | 1059410321
| VV |  | 279,8*2,2 |  | 615.56 | [13 empty] | VV | 2 | 2 | -1 | 0 | ROZPOCET
| VV |  | 279,8*2,2 |  | 615.56 | [13 empty] | VV | 2 | 2 | -1 | 0 | ROZPOCET
| VV |  | Součet |  | 1231.12 | [13 empty] | VV | 2 | 4 | -1 | 1 | ROZPOCET
36 | K | 231611114-1 | Výztuž pilot betonovaných do země ocel z betonářské oceli B500B | t | 191.112 |  | 0 |  |  |  | základní |  |  | 1.1133 | 212.7688 | 0 | 0 | 4 | K | 2 |  |  |  | ROZPOCET | [5 empty] | 0 | 0 | 0 | 0 | 0 | 1 | 0 | 4 | -2130761424
| VV |  | "OP1"0,07*546 |  | 38.22 | [13 empty] | VV | 2 | 2 | -1 | 0 | ROZPOCET
| VV |  | "P2"0,1*484,3 |  | 48.43 | [13 empty] | VV | 2 | 2 | -1 | 0 | ROZPOCET
| VV |  | "P3"0,07*295,7 |  | 20.699 | [13 empty] | VV | 2 | 2 | -1 | 0 | ROZPOCET
| VV |  | "P4"0,07*277,7 |  | 19.439 | [13 empty] | VV | 2 | 2 | -1 | 0 | ROZPOCET
| VV |  | "P5"0,07*277,7 |  | 19.439 | [13 empty] | VV | 2 | 2 | -1 | 0 | ROZPOCET
| VV |  | "P6"0,07*277,7 |  | 19.439 | [13 empty] | VV | 2 | 2 | -1 | 0 | ROZPOCET
| VV |  | "OP7"0,09*258,8 |  | 23.292 | [13 empty] | VV | 2 | 2 | -1 | 0 | ROZPOCET
| VV |  | "zkuš.piloty"0,06*35,9 |  | 2.154 | [13 empty] | VV | 2 | 2 | -1 | 0 | ROZPOCET
| VV |  | Součet |  | 191.112 | [13 empty] | VV | 2 | 4 | -1 | 1 | ROZPOCET
37 | K | 271571111 | Zásyp štěrkem "viz výkresy č. 4, 6.1" | m3 | 1515.32 |  | 0 |  |  |  | základní |  |  | 0 | 0 | 0 | 0 | 4 | K | 2 |  |  |  | ROZPOCET | [5 empty] | 0 | 0 | 0 | 0 | 0 | 1 | 0 | 4 | -1454949135
| VV |  | "opěra1"24*1,0*28 |  | 672 | [13 empty] | VV | 2 | 2 | -1 | 0 | ROZPOCET
| VV |  | "opěra7"10*1,0*35 |  | 350 | [13 empty] | VV | 2 | 2 | -1 | 0 | ROZPOCET
| VV |  | "OP1"13*18*1+18*4*1 |  | 306 | [13 empty] | VV | 2 | 2 | -1 | 0 | ROZPOCET
| VV |  | "OP7"5*18*1+0,5*(18+60)*2*1 |  | 168 | [13 empty] | VV | 2 | 2 | -1 | 0 | ROZPOCET
| VV |  | "výplň vsakovacích jímek drenáže"2 |  | 2 | [13 empty] | VV | 2 | 2 | -1 | 0 | ROZPOCET
| VV |  | "výplň vsakovacích jímek odvodňovače"4*4,33 |  | 17.32 | [13 empty] | VV | 2 | 2 | -1 | 0 | ROZPOCET
| VV |  | Součet |  | 1515.32 | [13 empty] | VV | 2 | 4 | -1 | 1 | ROZPOCET
38 | K | 272311123 | Podkladní beton C 8/10 "viz výkresy č. 3, 4 , 6.1 až 6.3" | m3 | 119.312 |  | 0 |  |  |  | základní |  |  | 0 | 0 | 0 | 0 | 4 | K | 2 |  |  |  | ROZPOCET | [5 empty] | 0 | 0 | 0 | 0 | 0 | 1 | 0 | 4 | -776170987
| VV |  | 25,58 |  | 25.58 | [13 empty] | VV | 2 | 2 | -1 | 0 | ROZPOCET
| VV |  | 6,75 |  | 6.75 | [13 empty] | VV | 2 | 2 | -1 | 0 | ROZPOCET
| VV |  | "OP1"(1,8*18,2+0,5*(11+18,2)*9,7)*0,15 |  | 26.157 | [13 empty] | VV | 2 | 2 | -1 | 0 | ROZPOCET
| VV |  | "P2"20,0*7*0,15 |  | 21 | [13 empty] | VV | 2 | 2 | -1 | 0 | ROZPOCET
| VV |  | "P3"10,0*5*0,15 |  | 7.5 | [13 empty] | VV | 2 | 2 | -1 | 0 | ROZPOCET
| VV |  | "P4"10,0*5*0,15 |  | 7.5 | [13 empty] | VV | 2 | 2 | -1 | 0 | ROZPOCET
| VV |  | "P5"10,0*5*0,15 |  | 7.5 | [13 empty] | VV | 2 | 2 | -1 | 0 | ROZPOCET
| VV |  | "P6"10,0*5*0,15 |  | 7.5 | [13 empty] | VV | 2 | 2 | -1 | 0 | ROZPOCET
| VV |  | "OP7"13,1*5*0,15 |  | 9.825 | [13 empty] | VV | 2 | 2 | -1 | 0 | ROZPOCET
| VV |  | Součet |  | 119.312 | [13 empty] | VV | 2 | 4 | -1 | 1 | ROZPOCET
39 | K | 272311127 | Výplňový beton za OP1, C 25/30 "viz výkres č. 4" | m3 | 942.5 |  | 0 |  |  |  | základní |  |  | 0 | 0 | 0 | 0 | 4 | K | 2 |  |  |  | ROZPOCET | [5 empty] | 0 | 0 | 0 | 0 | 0 | 1 | 0 | 4 | 1772612550
40 | K | 272311128 | Podkladní beton C 30/37 "viz výkresy č. 3, 4, 6.1 až 6.3, 14" | m3 | 121.4 |  | 0 |  |  |  | základní |  |  | 0 | 0 | 0 | 0 | 4 | K | 2 |  |  |  | ROZPOCET | [5 empty] | 0 | 0 | 0 | 0 | 0 | 1 | 0 | 4 | 1903004561
| VV |  | "pod OP1"0,3*3*13 |  | 11.7 | [13 empty] | VV | 2 | 2 | -1 | 0 | ROZPOCET
| VV |  | "pod OP7"0,3*1,5*12 |  | 5.4 | [13 empty] | VV | 2 | 2 | -1 | 0 | ROZPOCET
| VV |  | "pod bločky pro vyústění drenáže"4*(1,0*1,0*0,15) |  | 0.6 | [13 empty] | VV | 2 | 2 | -1 | 0 | ROZPOCET
| VV |  | "bločky pro vyústění drenáže"4*0,6*0,6*0,5 |  | 0.72 | [13 empty] | VV | 2 | 2 | -1 | 0 | ROZPOCET
| VV |  | "pod dlažbu OP1"6*12*0,15+13*(0,5+0,3)*0,15+3*3*0,15+3*3*0,15 |  | 15.06 | [13 empty] | VV | 2 | 2 | -1 | 0 | ROZPOCET
| VV |  | "pod dlažbu OP7"4*13*0,15+7*0,8*0,15+2*3*3*0,15 |  | 11.34 | [13 empty] | VV | 2 | 2 | -1 | 0 | ROZPOCET
| VV |  | "podkladní beton pod schodištěm OP1"1,0*0,25*13 |  | 3.25 | [13 empty] | VV | 2 | 2 | -1 | 0 | ROZPOCET
| VV |  | "pod schodištěm OP7"1*0,25*10 |  | 2.5 | [13 empty] | VV | 2 | 2 | -1 | 0 | ROZPOCET
| VV |  | "pod vývařištěm"3*2*2*0,15 |  | 1.8 | [13 empty] | VV | 2 | 2 | -1 | 0 | ROZPOCET
| VV |  | "vývařiště"3*1,81 |  | 5.43 | [13 empty] | VV | 2 | 2 | -1 | 0 | ROZPOCET
| VV |  | "pod skluzy z příkopových tvárnicOP1"(23+5+13+2+2+7)*0,4*1 |  | 20.8 | [13 empty] | VV | 2 | 2 | -1 | 0 | ROZPOCET
| VV |  | "P2"10*0,4*1 |  | 4 | [13 empty] | VV | 2 | 2 | -1 | 0 | ROZPOCET
| VV |  | "P3"10*0,4*1 |  | 4 | [13 empty] | VV | 2 | 2 | -1 | 0 | ROZPOCET
| VV |  | "P4"7*0,4*1 |  | 2.8 | [13 empty] | VV | 2 | 2 | -1 | 0 | ROZPOCET
| VV |  | "P5"7*0,4*1 |  | 2.8 | [13 empty] | VV | 2 | 2 | -1 | 0 | ROZPOCET
| VV |  | "P6"7*0,4*1 |  | 2.8 | [13 empty] | VV | 2 | 2 | -1 | 0 | ROZPOCET
| VV |  | "OP7"(17+17+15+7+10)*0,4*1 |  | 26.4 | [13 empty] | VV | 2 | 2 | -1 | 0 | ROZPOCET
| VV |  | Součet |  | 121.4 | [13 empty] | VV | 2 | 4 | -1 | 1 | ROZPOCET
41 | K | 272354111 | Bednění podkladního betonu a šablon - zřízení "viz výkresy č. 3, 4, 6.1 až 6.3, 14" | m2 | 391.797 |  | 0 |  |  |  | základní |  |  | 0 | 0 | 0 | 0 | 4 | K | 2 |  |  |  | ROZPOCET | [5 empty] | 0 | 0 | 0 | 0 | 0 | 1 | 0 | 4 | 572352180
| VV |  | "OP1"(15+20)*2*0,20+15*(1,5+1,5)*2*0,2 |  | 32 | [13 empty] | VV | 2 | 2 | -1 | 0 | ROZPOCET
| VV |  | "OP2"(15+20)*2*0,2+12*(1,5+1,5)*2*0,2 |  | 28.4 | [13 empty] | VV | 2 | 2 | -1 | 0 | ROZPOCET
| VV |  | "P3"(15+20)*2*0,2+8*(1,5+1,5)*2*0,2 |  | 23.6 | [13 empty] | VV | 2 | 2 | -1 | 0 | ROZPOCET
| VV |  | "P4"23,6 |  | 23.6 | [13 empty] | VV | 2 | 2 | -1 | 0 | ROZPOCET
| VV |  | "P"23,6 |  | 23.6 | [13 empty] | VV | 2 | 2 | -1 | 0 | ROZPOCET
| VV |  | "P6"23,6 |  | 23.6 | [13 empty] | VV | 2 | 2 | -1 | 0 | ROZPOCET
| VV |  | "OP7"(15+20)*2*0,2+7*(1,5+1,5)*2*0,2 |  | 22.4 | [13 empty] | VV | 2 | 2 | -1 | 0 | ROZPOCET
| VV |  | "piloty za OP1"(25+15)*2*0,20+90*(0,9+0,9)*2*0,2 |  | 80.8 | [13 empty] | VV | 2 | 2 | -1 | 0 | ROZPOCET
| VV |  | "stěrkové piloty za OP2"80,8 |  | 80.8 | [13 empty] | VV | 2 | 2 | -1 | 0 | ROZPOCET
| VV |  | "OP1"(18,2+11,5+11+12,08+1,8)*0,15 |  | 8.187 | [13 empty] | VV | 2 | 2 | -1 | 0 | ROZPOCET
| VV |  | "P2"(20,0+7)*2*0,15 |  | 8.1 | [13 empty] | VV | 2 | 2 | -1 | 0 | ROZPOCET
| VV |  | "P3"(10,0+5)*2*0,15 |  | 4.5 | [13 empty] | VV | 2 | 2 | -1 | 0 | ROZPOCET
| VV |  | "P4, P5, P6"4,5*3 |  | 13.5 | [13 empty] | VV | 2 | 2 | -1 | 0 | ROZPOCET
| VV |  | "OP7"(13,1+5)*2*0,15 |  | 5.43 | [13 empty] | VV | 2 | 2 | -1 | 0 | ROZPOCET
| VV |  | "pod deskou OP1"8,93 |  | 8.93 | [13 empty] | VV | 2 | 2 | -1 | 0 | ROZPOCET
| VV |  | "pod deskou u OP7"4,35 |  | 4.35 | [13 empty] | VV | 2 | 2 | -1 | 0 | ROZPOCET
| VV |  | Součet |  | 391.797 | [13 empty] | VV | 2 | 4 | -1 | 1 | ROZPOCET
42 | K | 272354111-1 | Bednění základových bloků - zřízení "viz výkresy č. 7.1 až 7.7" | m2 | 408.72 |  | 0 |  |  |  | základní |  |  | 0 | 0 | 0 | 0 | 4 | K | 2 |  |  |  | ROZPOCET | [5 empty] | 0 | 0 | 0 | 0 | 0 | 1 | 0 | 4 | -689316180
| VV |  | "OP1"(17,15+10,45+10,5+11,35+1,25)*2 |  | 101.4 | [13 empty] | VV | 2 | 2 | -1 | 0 | ROZPOCET
| VV |  | "P2"2,5*2*18,8+2*(3*1+6*1,5) |  | 118 | [13 empty] | VV | 2 | 2 | -1 | 0 | ROZPOCET
| VV |  | "P3"2*(4+8,8)*1,5 |  | 38.4 | [13 empty] | VV | 2 | 2 | -1 | 0 | ROZPOCET
| VV |  | "P4"40,08 |  | 40.08 | [13 empty] | VV | 2 | 2 | -1 | 0 | ROZPOCET
| VV |  | "P5"40,08 |  | 40.08 | [13 empty] | VV | 2 | 2 | -1 | 0 | ROZPOCET
| VV |  | "P6"2*(4+9,4)*1,5+1,68+1,68 |  | 43.56 | [13 empty] | VV | 2 | 2 | -1 | 0 | ROZPOCET
| VV |  | "OP7"(2*(12,1+3,95)+2*0,95)*0,8 |  | 27.2 | [13 empty] | VV | 2 | 2 | -1 | 0 | ROZPOCET
| VV |  | Součet |  | 408.72 | [13 empty] | VV | 2 | 4 | -1 | 1 | ROZPOCET
43 | K | 272354111-2 | Bednění podkladního betonu a drenážních prvků - zřízení "viz výkresy č. 3, 4, 6.1, 14" | m2 | 105 |  | 0 |  |  |  | základní |  |  | 0 | 0 | 0 | 0 | 4 | K | 2 |  |  |  | ROZPOCET | [5 empty] | 0 | 0 | 0 | 0 | 0 | 1 | 0 | 4 | 1056272173
| VV |  | "OP1"3,0*13,0+2*0,3*3 |  | 40.8 | [13 empty] | VV | 2 | 2 | -1 | 0 | ROZPOCET
| VV |  | "OP7"1,5*12+2*0,3*1,5 |  | 18.9 | [13 empty] | VV | 2 | 2 | -1 | 0 | ROZPOCET
| VV |  | "pod bločky"4*2*2*0,15 |  | 2.4 | [13 empty] | VV | 2 | 2 | -1 | 0 | ROZPOCET
| VV |  | "bločky pro vyústění drenáže"4*(0,6+0,6+0,6+0,6)*0,5 |  | 4.8 | [13 empty] | VV | 2 | 2 | -1 | 0 | ROZPOCET
| VV |  | "podkladní beton pod vývařiště"3*(2+2+2+2)*0,15 |  | 3.6 | [13 empty] | VV | 2 | 2 | -1 | 0 | ROZPOCET
| VV |  | "vývařiště"3*(1,5*1,25*4+1*1*4) |  | 34.5 | [13 empty] | VV | 2 | 2 | -1 | 0 | ROZPOCET
| VV |  | Součet |  | 105 | [13 empty] | VV | 2 | 4 | -1 | 1 | ROZPOCET
44 | K | 272354111-3 | Přechodové desky- bednění "viz výkresy č. 7.1, 7.7" | m2 | 16.46 |  | 0 |  |  |  | základní |  |  | 0 | 0 | 0 | 0 | 4 | K | 2 |  |  |  | ROZPOCET | [5 empty] | 0 | 0 | 0 | 0 | 0 | 1 | 0 | 4 | 1602954450
45 | K | 272354211 | Bednění podkladního betonu a šablon - odstranění | m2 | 391.797 |  | 0 |  |  |  | základní |  |  | 0 | 0 | 0 | 0 | 4 | K | 2 |  |  |  | ROZPOCET | [5 empty] | 0 | 0 | 0 | 0 | 0 | 1 | 0 | 4 | -764958335
46 | K | 272354211-1 | Bednění podkladního betonu a drenážních prvků - odstranění | m2 | 105 |  | 0 |  |  |  | základní |  |  | 0 | 0 | 0 | 0 | 4 | K | 2 |  |  |  | ROZPOCET | [5 empty] | 0 | 0 | 0 | 0 | 0 | 1 | 0 | 4 | 1305745059
47 | K | 272354211-2 | Bednění základových bloků- odstranění | m2 | 408.72 |  | 0 |  |  |  | základní |  |  | 0 | 0 | 0 | 0 | 4 | K | 2 |  |  |  | ROZPOCET | [5 empty] | 0 | 0 | 0 | 0 | 0 | 1 | 0 | 4 | 992417928
48 | K | 272354211-3 | Přechodová deska-odstranění | m2 | 16.46 |  | 0 |  |  |  | základní |  |  | 0 | 0 | 0 | 0 | 4 | K | 2 |  |  |  | ROZPOCET | [5 empty] | 0 | 0 | 0 | 0 | 0 | 1 | 0 | 4 | -2146480021
49 | K | 273321117-4 | Přechodová deska ze ŽB "viz výkresy č. 7.1 a 7.7" | m3 | 30.3 |  | 0 |  |  |  | základní |  |  | 0 | 0 | 0 | 0 | 4 | K | 2 |  |  |  | ROZPOCET | [5 empty] | 0 | 0 | 0 | 0 | 0 | 1 | 0 | 4 | -883554655
50 | K | 273321117-5 | Šablony pro vrtání pilot železobeton 25/30 | m3 | 570 |  | 0 |  |  |  | základní |  |  | 0 | 0 | 0 | 0 | 4 | K | 2 |  |  |  | ROZPOCET | [5 empty] | 0 | 0 | 0 | 0 | 0 | 1 | 0 | 4 | 1347724690
| VV |  | "OP1"15*20*0,2 |  | 60 | [13 empty] | VV | 2 | 2 | -1 | 0 | ROZPOCET
| VV |  | "P2"15*20*0,2 |  | 60 | [13 empty] | VV | 2 | 2 | -1 | 0 | ROZPOCET
| VV |  | "P3"15*20*0,2 |  | 60 | [13 empty] | VV | 2 | 2 | -1 | 0 | ROZPOCET
| VV |  | "P4"15*20*0,2 |  | 60 | [13 empty] | VV | 2 | 2 | -1 | 0 | ROZPOCET
| VV |  | "P5"15*20*0,2 |  | 60 | [13 empty] | VV | 2 | 2 | -1 | 0 | ROZPOCET
| VV |  | "P6"15*20*0,2 |  | 60 | [13 empty] | VV | 2 | 2 | -1 | 0 | ROZPOCET
| VV |  | "OP7"15*20*0,2 |  | 60 | [13 empty] | VV | 2 | 2 | -1 | 0 | ROZPOCET
| VV |  | "za OP1 a OP2"2*25*15*0,2 |  | 150 | [13 empty] | VV | 2 | 2 | -1 | 0 | ROZPOCET
| VV |  | Součet |  | 570 | [13 empty] | VV | 2 | 4 | -1 | 1 | ROZPOCET
51 | K | 273321118 | Podkladní beton C 30/37 | m3 | 121.4 |  | 0 |  |  |  | základní |  |  | 0 | 0 | 0 | 0 | 4 | K | 2 |  |  |  | ROZPOCET | [5 empty] | 0 | 0 | 0 | 0 | 0 | 1 | 0 | 4 | 847976930
| VV |  | "OP1"0,3*3*13 |  | 11.7 | [13 empty] | VV | 2 | 2 | -1 | 0 | ROZPOCET
| VV |  | "OP7"0,3*1,5*12 |  | 5.4 | [13 empty] | VV | 2 | 2 | -1 | 0 | ROZPOCET
| VV |  | "podbločky drenáže"4*(1*1*0,15) |  | 0.6 | [13 empty] | VV | 2 | 2 | -1 | 0 | ROZPOCET
| VV |  | "bločkypro vyústění drenáže"4*0,6*0,6*0,5 |  | 0.72 | [13 empty] | VV | 2 | 2 | -1 | 0 | ROZPOCET
| VV |  | "poddlažbuOP1"6*12*0,15+13*(0,5+0,3)*0,15+3*3*0,15+3*3*0,15 |  | 15.06 | [13 empty] | VV | 2 | 2 | -1 | 0 | ROZPOCET
| VV |  | "poddlažbuOP7"4*13*0,15+7*0,8*0,15+2*3*3*0,15 |  | 11.34 | [13 empty] | VV | 2 | 2 | -1 | 0 | ROZPOCET
| VV |  | "podschodištěOP1"1*0,25*13 |  | 3.25 | [13 empty] | VV | 2 | 2 | -1 | 0 | ROZPOCET
| VV |  | "podschodištěOP7"1*0,25*10 |  | 2.5 | [13 empty] | VV | 2 | 2 | -1 | 0 | ROZPOCET
| VV |  | "podvývařiště"3*2*2*0,15 |  | 1.8 | [13 empty] | VV | 2 | 2 | -1 | 0 | ROZPOCET
| VV |  | "vývařiště"3*1,81 |  | 5.43 | [13 empty] | VV | 2 | 2 | -1 | 0 | ROZPOCET
| VV |  | "podskluzyzpříkopovýchtvárnic"(23+5+13+2+2+7)*0,4*1+10*0,4*1+10*0,4*1+7*0,4*1+7*0,4*1+7*0,4*1+(17+17+15+7+10)*0,4*1 |  | 63.6 | [13 empty] | VV | 2 | 2 | -1 | 0 | ROZPOCET
| VV |  | Součet |  | 121.4 | [13 empty] | VV | 2 | 4 | -1 | 1 | ROZPOCET
52 | K | 273321118-1 | Podkladní beton C 30/37 - vývařiště "viz výkresy č. 3, 14" | m3 | 5.44 |  | 0 |  |  |  | základní |  |  | 0 | 0 | 0 | 0 | 4 | K | 2 |  |  |  | ROZPOCET | [5 empty] | 0 | 0 | 0 | 0 | 0 | 1 | 0 | 4 | 1252134751
53 | K | 273321118-2 | Základové bloky ŽB 30/37 "viz výkresy č. 7.1 až 7.7" | m3 | 754.849 |  | 0 |  |  |  | základní |  |  | 0 | 0 | 0 | 0 | 4 | K | 2 |  |  |  | ROZPOCET | [5 empty] | 0 | 0 | 0 | 0 | 0 | 1 | 0 | 4 | 1160379873
| VV |  | "OP1"0,5*(17,15+11,22)*9,45*2,0+0,5*(11,22+10,5)*1*1 |  | 278.9565 | [13 empty] | VV | 2 | 2 | -1 | 0 | ROZPOCET
| VV |  | "P2"(3*1+6*1,5)*18,8 |  | 225.6 | [13 empty] | VV | 2 | 2 | -1 | 0 | ROZPOCET
| VV |  | "P3"4*1,5*8,8 |  | 52.8 | [13 empty] | VV | 2 | 2 | -1 | 0 | ROZPOCET
| VV |  | "bločky"2*1,8*2,4*0,1 |  | 0.864 | [13 empty] | VV | 2 | 2 | -1 | 0 | ROZPOCET
| VV |  | "P4"53,7 |  | 53.7 | [13 empty] | VV | 2 | 2 | -1 | 0 | ROZPOCET
| VV |  | "P5"53,7 |  | 53.7 | [13 empty] | VV | 2 | 2 | -1 | 0 | ROZPOCET
| VV |  | "OP7"(12,1*3+2*1,9*0,95)*0,8 |  | 31.928 | [13 empty] | VV | 2 | 2 | -1 | 0 | ROZPOCET
| VV |  | "P6"4*1,5*9,4+0,9 |  | 57.3 | [13 empty] | VV | 2 | 2 | -1 | 0 | ROZPOCET
| VV |  | Součet |  | 754.8485 | [13 empty] | VV | 2 | 4 | -1 | 1 | ROZPOCET
54 | K | 273321119 | Základové bloky ze ŽB C 35/45 u P2 "viz výkres č. 7.2", "P2(3*1+6*1,5)*18,8 | m3 | 225.6 |  | 0 |  |  |  | základní |  |  | 0 | 0 | 0 | 0 | 4 | K | 2 |  |  |  | ROZPOCET | [5 empty] | 0 | 0 | 0 | 0 | 0 | 1 | 0 | 4 | -1235241679
55 | K | 273361116 | Výztuž vývařiště z betonářské oceli B500B | t | 0.435 |  | 0 |  |  |  | základní |  |  | 0 | 0 | 0 | 0 | 4 | K | 2 |  |  |  | ROZPOCET | [5 empty] | 0 | 0 | 0 | 0 | 0 | 1 | 0 | 4 | 1367242659
| VV |  | 0,08*5,44 |  | 0.4352 | [13 empty] | VV | 2 | 2 | -1 | 0 | ROZPOCET
| VV |  | Součet |  | 0.4352 | [13 empty] | VV | 2 | 4 | -1 | 1 | ROZPOCET
56 | K | 273361116-2 | Výztuž základových bloků z betonářské oceli B 500B | t | 112.693 |  | 0 |  |  |  | základní |  |  | 1.0382 | 117.0001 | 0 | 0 | 4 | K | 2 |  |  |  | ROZPOCET | [5 empty] | 0 | 0 | 0 | 0 | 0 | 1 | 0 | 4 | 1975743360
| VV |  | "OP1"278,957*0,15 |  | 41.8436 | [13 empty] | VV | 2 | 2 | -1 | 0 | ROZPOCET
| VV |  | "P2"225,6*0,15 |  | 33.84 | [13 empty] | VV | 2 | 2 | -1 | 0 | ROZPOCET
| VV |  | "P3"53,7*0,15 |  | 8.055 | [13 empty] | VV | 2 | 2 | -1 | 0 | ROZPOCET
| VV |  | "P4"53,7*0,15 |  | 8.055 | [13 empty] | VV | 2 | 2 | -1 | 0 | ROZPOCET
| VV |  | "P5"53,7*0,15 |  | 8.055 | [13 empty] | VV | 2 | 2 | -1 | 0 | ROZPOCET
| VV |  | "P6"53,7*0,15 |  | 8.055 | [13 empty] | VV | 2 | 2 | -1 | 0 | ROZPOCET
| VV |  | "OP7"31,928*0,15 |  | 4.7892 | [13 empty] | VV | 2 | 2 | -1 | 0 | ROZPOCET
| VV |  | Součet |  | 112.6928 | [13 empty] | VV | 2 | 4 | -1 | 1 | ROZPOCET
57 | K | 273361411-4 | Výztuž přechodové deskyB500B | t | 3.636 |  | 0 |  |  |  | základní |  |  | 0 | 0 | 0 | 0 | 4 | K | 2 |  |  |  | ROZPOCET | [5 empty] | 0 | 0 | 0 | 0 | 0 | 1 | 0 | 4 | 842563393
| VV |  | (30,3*120)/1000 |  | 3.636 | [13 empty] | VV | 2 | 2 | -1 | 0 | ROZPOCET
| VV |  | Součet |  | 3.636 | [13 empty] | VV | 2 | 4 | -1 | 1 | ROZPOCET
58 | K | 273361411-5 | Výztuž ze svařovacích sítí do šablonB500B | t | 41.22 |  | 0 |  |  |  | základní |  |  | 0 | 0 | 0 | 0 | 4 | K | 2 |  |  |  | ROZPOCET | [5 empty] | 0 | 0 | 0 | 0 | 0 | 1 | 0 | 4 | -848846948
59 | K | 274364173 | Potažení pilot pletivem s dodáním pletiva /do pilot - OP1, P2, P3, P4, P5, P6, za OP1, OP7/ "viz výkresy č. 3, 4, 6.1 až 6.3" | m2 | 11818.332 |  | 0 |  |  |  | základní |  |  | 0 | 0 | 0 | 0 | 4 | K | 2 |  |  |  | ROZPOCET | [5 empty] | 0 | 0 | 0 | 0 | 0 | 1 | 0 | 4 | -1101907634
| VV |  | "OP1"(3,768*32,2+1,1304)*15 |  | 1836.9 | [13 empty] | VV | 2 | 2 | -1 | 0 | ROZPOCET
| VV |  | "P2"12*(3,768*35,2+1,1304) |  | 1605.168 | [13 empty] | VV | 2 | 2 | -1 | 0 | ROZPOCET
| VV |  | "P3"8*(3,768*32,2+1,1304) |  | 979.68 | [13 empty] | VV | 2 | 2 | -1 | 0 | ROZPOCET
| VV |  | "P4"8*(3,768*30,2+1,1304) |  | 919.392 | [13 empty] | VV | 2 | 2 | -1 | 0 | ROZPOCET
| VV |  | "P3"8*(3,768*30,2+1,1304) |  | 919.392 | [13 empty] | VV | 2 | 2 | -1 | 0 | ROZPOCET
| VV |  | "P3"8*(3,768*30,2+1,1304) |  | 919.392 | [13 empty] | VV | 2 | 2 | -1 | 0 | ROZPOCET
| VV |  | "OP7"7*(3,768*32,2+1,1304) |  | 857.22 | [13 empty] | VV | 2 | 2 | -1 | 0 | ROZPOCET
| VV |  | "přechodová deska za OP1"90*(11*1,884+0,2826) |  | 1890.594 | [13 empty] | VV | 2 | 2 | -1 | 0 | ROZPOCET
| VV |  | "přechodová deska za OP1"90*(11*1,884+0,2826) |  | 1890.594 | [13 empty] | VV | 2 | 2 | -1 | 0 | ROZPOCET
| VV |  | Součet |  | 11818.332 | [13 empty] | VV | 2 | 4 | -1 | 1 | ROZPOCET
60 | K | 285991321 | Geomříže do sanační vrstvy /Tensar/ "viz výkres č. 4" | m2 | 2044 |  | 0 |  |  |  | základní |  |  | 0 | 0 | 0 | 0 | 4 | K | 2 |  |  |  | ROZPOCET | [5 empty] | 0 | 0 | 0 | 0 | 0 | 1 | 0 | 4 | 1197851786
| VV |  | 1344,00+700,0 |  | 2044 | [13 empty] | VV | 2 | 2 | -1 | 0 | ROZPOCET
| VV |  | Součet |  | 2044 | [13 empty] | VV | 2 | 4 | -1 | 1 | ROZPOCET
| D | 3 | Svislé a kompletní konstrukce |  |  |  | 0 | [5 empty] | 0 |  | 2.5043 |  | 0 | 1 | D | 1 |  |  |  | ROZPOCET | [11 empty] | 0
61 | K | 317321118 | Mostní římsy ze ŽB C 30/37 "viz výkresy č. 3, 5.1 až 5.4, 14" | m3 | 180.192 |  | 0 |  |  |  | základní |  |  | 0 | 0 | 0 | 0 | 4 | K | 2 |  |  |  | ROZPOCET | [5 empty] | 0 | 0 | 0 | 0 | 0 | 1 | 0 | 4 | -321602664
| VV |  | 0,48*(169,2+169,2+11+14+6+6) |  | 180.192 | [13 empty] | VV | 2 | 2 | -1 | 0 | ROZPOCET
| VV |  | Součet |  | 180.192 | [13 empty] | VV | 2 | 4 | -1 | 1 | ROZPOCET
62 | K | 317353121 | Bednění mostních říms všech tvarů - zřízení "viz výkresy č. 3, 5.1 až 5.4, 14" | m2 | 330.352 |  | 0 |  |  |  | základní |  |  | 0 | 0 | 0 | 0 | 4 | K | 2 |  |  |  | ROZPOCET | [5 empty] | 0 | 0 | 0 | 0 | 0 | 1 | 0 | 4 | 222784906
| VV |  | (0,6+0,135+0,145)*375,4 |  | 330.352 | [13 empty] | VV | 2 | 2 | -1 | 0 | ROZPOCET
| VV |  | Součet |  | 330.352 | [13 empty] | VV | 2 | 4 | -1 | 1 | ROZPOCET
63 | K | 317353221 | Bednění mostních říms všech tvarů - odstranění | m2 | 330.352 |  | 0 |  |  |  | základní |  |  | 0 | 0 | 0 | 0 | 4 | K | 2 |  |  |  | ROZPOCET | [5 empty] | 0 | 0 | 0 | 0 | 0 | 1 | 0 | 4 | 211391963
64 | K | 317361116 | Výztuž mostních říms z betonářské oceli B500B | t | 32.44 |  | 0 |  |  |  | základní |  |  | 0 | 0 | 0 | 0 | 4 | K | 2 |  |  |  | ROZPOCET | [5 empty] | 0 | 0 | 0 | 0 | 0 | 1 | 0 | 4 | -975844633
| VV |  | (180,220*180)/1000 |  | 32.4396 | [13 empty] | VV | 2 | 2 | -1 | 0 | ROZPOCET
| VV |  | Součet |  | 32.4396 | [13 empty] | VV | 2 | 4 | -1 | 1 | ROZPOCET
65 | K | 334323118 | Mostní opěry a úložné prahy ze ŽB C 35/45, P2 "viz výkres č. 7.2" | m3 | 150.805 |  | 0 |  |  |  | základní |  |  | 0 | 0 | 0 | 0 | 4 | K | 2 |  |  |  | ROZPOCET | [5 empty] | 0 | 0 | 0 | 0 | 0 | 1 | 0 | 4 | -612887270
66 | K | 334323117 | Mostní opěry a úložné prahy ze ŽB C 30/37 "viz výkresy č. 7.1, 7.3 až 7.7" | m3 | 432.392 |  | 0 |  |  |  | základní |  |  | 0 | 0 | 0 | 0 | 4 | K | 2 |  |  |  | ROZPOCET | [5 empty] | 0 | 0 | 0 | 0 | 0 | 1 | 0 | 4 | -1493763431
67 | K | 334351112 | Bednění systémové mostních opěr a úložných prahů z překližek pro ŽB - zřízení /s vytmelenými spárami/ "viz výkresy č. 7.1 až 7.7" | m2 | 1127.445 |  | 0 |  |  |  | základní |  |  | 0.00182 | 2.0519 | 0 | 0 | 4 | K | 2 |  |  |  | ROZPOCET | [5 empty] | 0 | 0 | 0 | 0 | 0 | 1 | 0 | 4 | -2115780560
| VV |  | "OP1dřík"(10,0+2,2)*2*3,9 |  | 95.16 | [13 empty] | VV | 2 | 2 | -1 | 0 | ROZPOCET
| VV |  | "OP1přímé křídlo"(7*4,1+0,5*(7+9)*1,35+9*1)*2+4,1*0,75+1*0,75+2,41*0,75 |  | 102.6325 | [13 empty] | VV | 2 | 2 | -1 | 0 | ROZPOCET
| VV |  | "OP1zakřivené křídlo"2*10,4*7,15+7,15*0,75 |  | 154.0825 | [13 empty] | VV | 2 | 2 | -1 | 0 | ROZPOCET
| VV |  | "OP1 úl práh a závr zídka"51,9+6,30 |  | 58.2 | [13 empty] | VV | 2 | 2 | -1 | 0 | ROZPOCET
| VV |  | "OP1plenty"2*2*1,8*1,2+2*1,2*0,25 |  | 9.24 | [13 empty] | VV | 2 | 2 | -1 | 0 | ROZPOCET
| VV |  | "OP1bločky pod ložiska"2*(1+1+1+1)*0,25 |  | 2 | [13 empty] | VV | 2 | 2 | -1 | 0 | ROZPOCET
| VV |  | "pylonP2dříky"2*4,0663*29,370 |  | 238.8545 | [13 empty] | VV | 2 | 2 | -1 | 0 | ROZPOCET
| VV |  | "pylonP2příčel"2,8009*12 |  | 33.6108 | [13 empty] | VV | 2 | 2 | -1 | 0 | ROZPOCET
| VV |  | "pylonP2bločky pod ložiska"2*(1+1+1+1)*0,25 |  | 2 | [13 empty] | VV | 2 | 2 | -1 | 0 | ROZPOCET
| VV |  | "pilířP3dříky"(7,275+7,378)*4,0663 |  | 59.5835 | [13 empty] | VV | 2 | 2 | -1 | 0 | ROZPOCET
| VV |  | "pilířP3bločky"2 |  | 2 | [13 empty] | VV | 2 | 2 | -1 | 0 | ROZPOCET
| VV |  | "pilířP4dříky"(7,012+7,198)*4,0663 |  | 57.7821 | [13 empty] | VV | 2 | 2 | -1 | 0 | ROZPOCET
| VV |  | "pilířP4bločky"2 |  | 2 | [13 empty] | VV | 2 | 2 | -1 | 0 | ROZPOCET
| VV |  | "pilířP5dříky"(6,093+6,400)*4,0663 |  | 50.8003 | [13 empty] | VV | 2 | 2 | -1 | 0 | ROZPOCET
| VV |  | "pilířP5bločky"2 |  | 2 | [13 empty] | VV | 2 | 2 | -1 | 0 | ROZPOCET
| VV |  | "pilířP6dříky"(4,905+5,331)*4,0663 |  | 41.6226 | [13 empty] | VV | 2 | 2 | -1 | 0 | ROZPOCET
| VV |  | "pilířP6bločky"2 |  | 2 | [13 empty] | VV | 2 | 2 | -1 | 0 | ROZPOCET
| VV |  | "opěra OP7dřík"(11,6+2,2)*2*1,6 |  | 44.16 | [13 empty] | VV | 2 | 2 | -1 | 0 | ROZPOCET
| VV |  | "plenty"2*2*1,8*1,3+2*1,3*0,25 |  | 10.01 | [13 empty] | VV | 2 | 2 | -1 | 0 | ROZPOCET
| VV |  | "bločky"2*(1+1+1+1)*0,25 |  | 2 | [13 empty] | VV | 2 | 2 | -1 | 0 | ROZPOCET
| VV |  | "práhzídky"2*(11,6+2,2)*1+(0,775+0,32+0,5+0,76+0,34+0,5)*11,6+2*0,9 |  | 66.462 | [13 empty] | VV | 2 | 2 | -1 | 0 | ROZPOCET
| VV |  | "křídlaOP7"2*2*20,936+(1,1+4,15+1)*0,6*2 |  | 91.244 | [13 empty] | VV | 2 | 2 | -1 | 0 | ROZPOCET
| VV |  | Součet |  | 1127.4448 | [13 empty] | VV | 2 | 4 | -1 | 1 | ROZPOCET
68 | K | 334351211 | Bednění systémové mostních opěr a úložných prahů z překližek - odstranění /s vytmelenými sparami/ | m2 | 1127.445 |  | 0 |  |  |  | základní |  |  | 4e-05 | 0.045098 | 0 | 0 | 4 | K | 2 |  |  |  | ROZPOCET | [5 empty] | 0 | 0 | 0 | 0 | 0 | 1 | 0 | 4 | -1645873317
69 | K | 334361216 | Výztuž dříků opěr z betonářské oceli B500B | t | 86.29 |  | 0 |  |  |  | základní |  |  | 0 | 0 | 0 | 0 | 4 | K | 2 |  |  |  | ROZPOCET | [5 empty] | 0 | 0 | 0 | 0 | 0 | 1 | 0 | 4 | -1548733997
| VV |  | "dříkOP1"0,1*85,8 |  | 8.58 | [13 empty] | VV | 2 | 2 | -1 | 0 | ROZPOCET
| VV |  | "křídlaOP1"0,14*(36,38+56,0) |  | 12.9332 | [13 empty] | VV | 2 | 2 | -1 | 0 | ROZPOCET
| VV |  | "úl.práhzáv.zeďOP1"0,14*31,5 |  | 4.41 | [13 empty] | VV | 2 | 2 | -1 | 0 | ROZPOCET
| VV |  | "plent.zídkyOP1"0,14*1,08 |  | 0.1512 | [13 empty] | VV | 2 | 2 | -1 | 0 | ROZPOCET
| VV |  | "bločkyOP1"0,2*0,5 |  | 0.1 | [13 empty] | VV | 2 | 2 | -1 | 0 | ROZPOCET
| VV |  | "dříkpylonP2"0,25*129,11 |  | 32.2775 | [13 empty] | VV | 2 | 2 | -1 | 0 | ROZPOCET
| VV |  | "příčelP2"0,2*21,195 |  | 4.239 | [13 empty] | VV | 2 | 2 | -1 | 0 | ROZPOCET
| VV |  | "bločkyP2"0,2*0,5 |  | 0.1 | [13 empty] | VV | 2 | 2 | -1 | 0 | ROZPOCET
| VV |  | "dříkp3"0,09*32,21 |  | 2.8989 | [13 empty] | VV | 2 | 2 | -1 | 0 | ROZPOCET
| VV |  | "bločkyP3"0,2*0,5 |  | 0.1 | [13 empty] | VV | 2 | 2 | -1 | 0 | ROZPOCET
| VV |  | "dříkP4"0,09*31,23 |  | 2.8107 | [13 empty] | VV | 2 | 2 | -1 | 0 | ROZPOCET
| VV |  | "bločkyP4"0,2*0,5 |  | 0.1 | [13 empty] | VV | 2 | 2 | -1 | 0 | ROZPOCET
| VV |  | "dříkyP5"0,09*27,40 |  | 2.466 | [13 empty] | VV | 2 | 2 | -1 | 0 | ROZPOCET
| VV |  | "bločkyP5"0,2*0,5 |  | 0.1 | [13 empty] | VV | 2 | 2 | -1 | 0 | ROZPOCET
| VV |  | "dříkyP6"0,09*22,5 |  | 2.025 | [13 empty] | VV | 2 | 2 | -1 | 0 | ROZPOCET
| VV |  | "bločky P6"0,2*0,5 |  | 0.1 | [13 empty] | VV | 2 | 2 | -1 | 0 | ROZPOCET
| VV |  | "dříkOP7"0,1*40,83 |  | 4.083 | [13 empty] | VV | 2 | 2 | -1 | 0 | ROZPOCET
| VV |  | "úl.práhplent.zeď"0,14*35,96 |  | 5.0344 | [13 empty] | VV | 2 | 2 | -1 | 0 | ROZPOCET
| VV |  | "křídlaOP7"0,14*25,12 |  | 3.5168 | [13 empty] | VV | 2 | 2 | -1 | 0 | ROZPOCET
| VV |  | "plentyOP7"0,14*1,17 |  | 0.1638 | [13 empty] | VV | 2 | 2 | -1 | 0 | ROZPOCET
| VV |  | "bločkyOP7"0,2*0,5 |  | 0.1 | [13 empty] | VV | 2 | 2 | -1 | 0 | ROZPOCET
| VV |  | Součet |  | 86.2895 | [13 empty] | VV | 2 | 4 | -1 | 1 | ROZPOCET
70 | K | 334379211 | Bednění a obetonování kotev předpínací výztuže mostních opěr, pilířů a prahů "viz výkresy č. 6.3, 7.3" | kus | 8 |  | 0 |  |  |  | základní |  |  | 0.05091 | 0.40728 | 0 | 0 | 4 | K | 2 |  |  |  | ROZPOCET | [5 empty] | 0 | 0 | 0 | 0 | 0 | 1 | 0 | 4 | -1966454658
71 | K | 348171111-1 | Osazení mostního ocelového šroubovaného zábradlí, včetně kotev do vyvrtaných otvorů "viz výkresy č. 3, 5.1 až 5.4, 14" | m | 375 |  | 0 |  |  |  | základní |  |  | 0 | 0 | 0 | 0 | 4 | K | 2 |  |  |  | ROZPOCET | [5 empty] | 0 | 0 | 0 | 0 | 0 | 1 | 0 | 4 | 1952059719
72 | M | 553000001 | Ocelové mostní zábradlí, vč. nátěru | m | 375.4 |  | 0 |  |  |  | základní |  |  | 0 | 0 | 0 | 0 | 8 | M | 2 |  |  |  | ROZPOCET | [5 empty] | 0 | 0 | 0 | 0 | 0 | 1 | 0 | 4 | 421512405
73 | K | 388995211 | Chránička kabelů z trub HDPE v římse DN 80 "viz výkresy č. 3, 5.1 až 5.4, 14" | m | 1170 |  | 0 |  |  |  | základní |  |  | 0 | 0 | 0 | 0 | 4 | K | 2 |  |  |  | ROZPOCET | [5 empty] | 0 | 0 | 0 | 0 | 0 | 1 | 0 | 4 | 405082413
| VV |  | 3*390 |  | 1170 | [13 empty] | VV | 2 | 2 | -1 | 0 | ROZPOCET
| VV |  | Součet |  | 1170 | [13 empty] | VV | 2 | 4 | -1 | 1 | ROZPOCET
74 | K | 388995212 | Chránička kabelů z trub HDPE v římse DN 110 "viz výkresy č. 3, 5.1 až 5.4, 14" | m | 780 |  | 0 |  |  |  | základní |  |  | 0 | 0 | 0 | 0 | 4 | K | 2 |  |  |  | ROZPOCET | [5 empty] | 0 | 0 | 0 | 0 | 0 | 1 | 0 | 4 | 1930304749
| VV |  | 2*390 |  | 780 | [13 empty] | VV | 2 | 2 | -1 | 0 | ROZPOCET
| VV |  | Součet |  | 780 | [13 empty] | VV | 2 | 4 | -1 | 1 | ROZPOCET
| D | 4 | Vodorovné konstrukce |  |  |  | 0 | [5 empty] | 0 |  | 11.6183 |  | 0 | 1 | D | 1 |  |  |  | ROZPOCET | [11 empty] | 0
75 | K | 421321128-1 | Mostní nosné konstrukce deskové ze ŽB LC 35/38 (monolitická část) "viz výkresy č. 3, 4, 5.1 až 5.4" | m3 | 299.07 |  | 0 |  |  |  | základní |  |  | 0 | 0 | 0 | 0 | 4 | K | 2 |  |  |  | ROZPOCET | [5 empty] | 0 | 0 | 0 | 0 | 0 | 1 | 0 | 4 | -1526173520
| VV |  | 1764,34*0,17 |  | 299.9378 | [13 empty] | VV | 2 | 2 | -1 | 0 | ROZPOCET
| VV |  | -2*0,08*0,17*169,2 |  | -4.6022 | [13 empty] | VV | 2 | 2 | -1 | 0 | ROZPOCET
| VV |  | 1,004 |  | 1.004 | [13 empty] | VV | 2 | 2 | -1 | 0 | ROZPOCET
| VV |  | 10*0,3*7*0,13 |  | 2.73 | [13 empty] | VV | 2 | 2 | -1 | 0 | ROZPOCET
| VV |  | Součet |  | 299.0696 | [13 empty] | VV | 2 | 4 | -1 | 1 | ROZPOCET
76 | K | 421321128-1.1 | Mostní nosné konstrukce deskové ze ŽB LC 35/38 (prefabrikovaná část) "viz výkresy č. 3, 4, 5.1 až 5.4" | m3 | 139.196 |  | 0 |  |  |  | základní |  |  | 0 | 0 | 0 | 0 | 4 | K | 2 |  |  |  | ROZPOCET | [5 empty] | 0 | 0 | 0 | 0 | 0 | 1 | 0 | 4 | 99244361
| VV |  | 1764,34*0,08 |  | 141.1472 | [13 empty] | VV | 2 | 2 | -1 | 0 | ROZPOCET
| VV |  | 2*169,2*0,08*0,17 |  | 4.6022 | [13 empty] | VV | 2 | 2 | -1 | 0 | ROZPOCET
| VV |  | 4*2*0,08*0,05*169,2 |  | 5.4144 | [13 empty] | VV | 2 | 2 | -1 | 0 | ROZPOCET
| VV |  | -4*0,19*0,08*169,2 |  | -10.2874 | [13 empty] | VV | 2 | 2 | -1 | 0 | ROZPOCET
| VV |  | -0,3*10*7*0,08 |  | -1.68 | [13 empty] | VV | 2 | 2 | -1 | 0 | ROZPOCET
| VV |  | Součet |  | 139.1965 | [13 empty] | VV | 2 | 4 | -1 | 1 | ROZPOCET
77 | K | 421351111 | Bednění přesahu spřažené mostovky - zřízení/ s vytmelenými spárami/ "viz výkresy č. 3, 4, 5.1 až 5.4" | m2 | 77 |  | 0 |  |  |  | základní |  |  | 0 | 0 | 0 | 0 | 4 | K | 2 |  |  |  | ROZPOCET | [5 empty] | 0 | 0 | 0 | 0 | 0 | 1 | 0 | 4 | 185352038
| VV |  | 7*2*11*0,5 |  | 77 | [13 empty] | VV | 2 | 2 | -1 | 0 | ROZPOCET
| VV |  | Součet |  | 77 | [13 empty] | VV | 2 | 4 | -1 | 1 | ROZPOCET
78 | K | 421351211 | Bednění přesahu spřažené mostovky - odstranění/ s vytmelenými spárami/ | m2 | 77 |  | 0 |  |  |  | základní |  |  | 0 | 0 | 0 | 0 | 4 | K | 2 |  |  |  | ROZPOCET | [5 empty] | 0 | 0 | 0 | 0 | 0 | 1 | 0 | 4 | 741060162
79 | K | 421361216 | Výztuž ŽB spřažené desky/prefabrikáty/ z betonářské oceli B500B | t | 37.581 |  | 0 |  |  |  | základní |  |  | 0 | 0 | 0 | 0 | 4 | K | 2 |  |  |  | ROZPOCET | [5 empty] | 0 | 0 | 0 | 0 | 0 | 1 | 0 | 4 | -1004761734
| VV |  | 0,27*139,19 |  | 37.5813 | [13 empty] | VV | 2 | 2 | -1 | 0 | ROZPOCET
| VV |  | Součet |  | 37.5813 | [13 empty] | VV | 2 | 4 | -1 | 1 | ROZPOCET
80 | K | 421361216-1 | Výztuž ŽB spřažené desky/monolit/ z betonářské oceli B500B | t | 80.749 |  | 0 |  |  |  | základní |  |  | 0 | 0 | 0 | 0 | 4 | K | 2 |  |  |  | ROZPOCET | [5 empty] | 0 | 0 | 0 | 0 | 0 | 1 | 0 | 4 | -1192051242
| VV |  | 0,27*299,07 |  | 80.7489 | [13 empty] | VV | 2 | 2 | -1 | 0 | ROZPOCET
| VV |  | Součet |  | 80.7489 | [13 empty] | VV | 2 | 4 | -1 | 1 | ROZPOCET
81 | K | 421371111 | Zhotovení předpínacích kabelů nesoudržných "viz výkresy č. 6.3, 7.3" | t | 0.74 |  | 0 |  |  |  | základní |  |  | 0 | 0 | 0 | 0 | 4 | K | 2 |  |  |  | ROZPOCET | [5 empty] | 0 | 0 | 0 | 0 | 0 | 1 | 0 | 4 | -321950328
82 | M | 314537270-1 | Předpínací výztuž - 4 kabely z lan prům.15,7mm | m | 570 |  | 0 |  |  |  | základní |  |  | 0 | 0 | 0 | 0 | 8 | M | 2 |  |  |  | ROZPOCET | [5 empty] | 0 | 0 | 0 | 0 | 0 | 1 | 0 | 4 | 793052922
| VV |  | 285*2 |  | 570 | [13 empty] | VV | 2 | 2 | -1 | 0 | ROZPOCET
| VV |  | Součet |  | 570 | [13 empty] | VV | 2 | 4 | -1 | 1 | ROZPOCET
83 | K | 421372622 | Uložení do trubek kabelů nesoudržných do 120m do 19 lan "viz výkresy č. 6.3, 7.3" | kus | 4 |  | 0 |  |  |  | základní |  |  | 0 | 0 | 0 | 0 | 4 | K | 2 |  |  |  | ROZPOCET | [5 empty] | 0 | 0 | 0 | 0 | 0 | 1 | 0 | 4 | 478410918
84 | K | 421374118 | Osazení trubek HDPE do 130 mm "viz výkresy č. 6.3, 7.3" | m | 48 |  | 0 |  |  |  | základní |  |  | 0 | 0 | 0 | 0 | 4 | K | 2 |  |  |  | ROZPOCET | [5 empty] | 0 | 0 | 0 | 0 | 0 | 1 | 0 | 4 | 1498744760
85 | K | 421376252 | napínání kabelů nesoudržných "viz výkresy č. 6.3, 7.3" | kus | 4 |  | 0 |  |  |  | základní |  |  | 0 | 0 | 0 | 0 | 4 | K | 2 |  |  |  | ROZPOCET | [5 empty] | 0 | 0 | 0 | 0 | 0 | 1 | 0 | 4 | -2144637006
86 | K | 421377113-1 | Zřízení kotev včetně dodávky materiálu a podkladní desky "viz výkresy č. 6.3, 7.3" | kus | 8 |  | 0 |  |  |  | základní |  |  | 0 | 0 | 0 | 0 | 4 | K | 2 |  |  |  | ROZPOCET | [5 empty] | 0 | 0 | 0 | 0 | 0 | 1 | 0 | 4 | -469612389
87 | K | 421378116 | Injektáž trubek do D 100 mm pro předpínací výztuž nosné konstrukce mostů "viz výkresy č. 6.3, 7.3" | m | 48 |  | 0 |  |  |  | základní |  |  | 0.01049 | 0.50352 | 0 | 0 | 4 | K | 2 |  |  |  | ROZPOCET | [5 empty] | 0 | 0 | 0 | 0 | 0 | 1 | 0 | 4 | -265249551
88 | K | 423905111-1 | Rektifikace závěsů "viz přílohy č. 1, 9" | kpl | 1 |  | 0 |  |  |  | základní |  |  | 0 | 0 | 0 | 0 | 4 | K | 2 |  |  |  | ROZPOCET | [5 empty] | 0 | 0 | 0 | 0 | 0 | 1 | 0 | 4 | 617514858
89 | K | 428381311 | Klouby uložení přechodové desky ze ŽB "viz příloha č. 14" | m | 16.5 |  | 0 |  |  |  | základní |  |  | 0 | 0 | 0 | 0 | 4 | K | 2 |  |  |  | ROZPOCET | [5 empty] | 0 | 0 | 0 | 0 | 0 | 1 | 0 | 4 | 1268691315
90 | K | 428941132 | Osazení mostního ložiska hrncového zatížení do 5000 kN "viz výkresy č. 3, 4, 6.1 až 6.3, 14" | kus | 14 |  | 0 |  |  |  | základní |  |  | 0 | 0 | 0 | 0 | 4 | K | 2 |  |  |  | ROZPOCET | [5 empty] | 0 | 0 | 0 | 0 | 0 | 1 | 0 | 4 | 2036261616
91 | M | 428530000 | Ložiska hrncová všesměrně posuvná 3MN | kus | 1 |  | 0 |  |  |  | základní |  |  | 0 | 0 | 0 | 0 | 8 | M | 2 |  |  |  | ROZPOCET | [5 empty] | 0 | 0 | 0 | 0 | 0 | 1 | 0 | 4 | -210708101
92 | M | 428530001 | Ložiska všesměrně pevné 5MN | kus | 1 |  | 0 |  |  |  | základní |  |  | 0 | 0 | 0 | 0 | 8 | M | 2 |  |  |  | ROZPOCET | [5 empty] | 0 | 0 | 0 | 0 | 0 | 1 | 0 | 4 | 342723797
93 | M | 428530002 | Ložiska příčně posuvná 5MN | kus | 1 |  | 0 |  |  |  | základní |  |  | 0 | 0 | 0 | 0 | 8 | M | 2 |  |  |  | ROZPOCET | [5 empty] | 0 | 0 | 0 | 0 | 0 | 1 | 0 | 4 | 1487019334
94 | M | 428530003 | Ložiska hrncová všesměrně posuvná 4MN | kus | 2 |  | 0 |  |  |  | základní |  |  | 0 | 0 | 0 | 0 | 8 | M | 2 |  |  |  | ROZPOCET | [5 empty] | 0 | 0 | 0 | 0 | 0 | 1 | 0 | 4 | 707582424
95 | M | 428530004 | Ložiska hrncová všesměrně posuvná 4,5MN | kus | 1 |  | 0 |  |  |  | základní |  |  | 0 | 0 | 0 | 0 | 8 | M | 2 |  |  |  | ROZPOCET | [5 empty] | 0 | 0 | 0 | 0 | 0 | 1 | 0 | 4 | 2031132831
96 | M | 428530005 | Ložiska hrncová všesměrně posuvná 5MN | kus | 1 |  | 0 |  |  |  | základní |  |  | 0 | 0 | 0 | 0 | 8 | M | 2 |  |  |  | ROZPOCET | [5 empty] | 0 | 0 | 0 | 0 | 0 | 1 | 0 | 4 | -110372875
97 | M | 428530006 | Ložiska hrncová všesměrně posuvná 2,5MN | kus | 1 |  | 0 |  |  |  | základní |  |  | 0 | 0 | 0 | 0 | 8 | M | 2 |  |  |  | ROZPOCET | [5 empty] | 0 | 0 | 0 | 0 | 0 | 1 | 0 | 4 | -1466513507
98 | M | 428530007 | Ložiska podélně posuvná 5,0MN | kus | 1 |  | 0 |  |  |  | základní |  |  | 0 | 0 | 0 | 0 | 8 | M | 2 |  |  |  | ROZPOCET | [5 empty] | 0 | 0 | 0 | 0 | 0 | 1 | 0 | 4 | 1632809820
99 | M | 428530008 | Ložiska podélně posuvná 4,0MN | kus | 2 |  | 0 |  |  |  | základní |  |  | 0 | 0 | 0 | 0 | 8 | M | 2 |  |  |  | ROZPOCET | [5 empty] | 0 | 0 | 0 | 0 | 0 | 1 | 0 | 4 | 611633346
100 | M | 428530009 | Ložiska podélně posuvná 4,5MN | kus | 1 |  | 0 |  |  |  | základní |  |  | 0 | 0 | 0 | 0 | 8 | M | 2 |  |  |  | ROZPOCET | [5 empty] | 0 | 0 | 0 | 0 | 0 | 1 | 0 | 4 | 1398312291
101 | M | 428530010 | Ložiska podélně posuvná 3MN | kus | 1 |  | 0 |  |  |  | základní |  |  | 0 | 0 | 0 | 0 | 8 | M | 2 |  |  |  | ROZPOCET | [5 empty] | 0 | 0 | 0 | 0 | 0 | 1 | 0 | 4 | 1426723833
102 | M | 428530011 | Ložiska podélně posuvná 2,5MN | kus | 1 |  | 0 |  |  |  | základní |  |  | 0 | 0 | 0 | 0 | 8 | M | 2 |  |  |  | ROZPOCET | [5 empty] | 0 | 0 | 0 | 0 | 0 | 1 | 0 | 4 | 1038910434
103 | K | 451351111-1 | Bednění podkladní vrtací šablony základu z překližky - zřízení | m2 | 338.8 |  | 0 |  |  |  | základní |  |  | 0 | 0 | 0 | 0 | 4 | K | 2 |  |  |  | ROZPOCET | [5 empty] | 0 | 0 | 0 | 0 | 0 | 1 | 0 | 4 | 740770618
| VV |  | "OP1"(15+20)*2*0,2+15*(1,5+1,5)*2*0,2 |  | 32 | [13 empty] | VV | 2 | 2 | -1 | 0 | ROZPOCET
| VV |  | "OP2"(15+20)*2*0,2+12*(1,5+1,5)*2*0,2 |  | 28.4 | [13 empty] | VV | 2 | 2 | -1 | 0 | ROZPOCET
| VV |  | "P3"(15+20)*2*0,2+8*(1,5+1,5)*2*0,2 |  | 23.6 | [13 empty] | VV | 2 | 2 | -1 | 0 | ROZPOCET
| VV |  | "P4, P5, P6"23,6*3 |  | 70.8 | [13 empty] | VV | 2 | 2 | -1 | 0 | ROZPOCET
| VV |  | "OP7"(15+20)*2*0,20+7*(1,5+1,5)*2*0,2 |  | 22.4 | [13 empty] | VV | 2 | 2 | -1 | 0 | ROZPOCET
| VV |  | "stěrkové piloty za OP1"(25+15)*2*0,2+90*(0,9+0,9)*2*0,2 |  | 80.8 | [13 empty] | VV | 2 | 2 | -1 | 0 | ROZPOCET
| VV |  | "za OP2"80,8 |  | 80.8 | [13 empty] | VV | 2 | 2 | -1 | 0 | ROZPOCET
| VV |  | Součet |  | 338.8 | [13 empty] | VV | 2 | 4 | -1 | 1 | ROZPOCET
104 | K | 451351211 | Bednění podkladní vrtací šablony základu z překližky - odstranění | m2 | 338.8 |  | 0 |  |  |  | základní |  |  | 0 | 0 | 0 | 0 | 4 | K | 2 |  |  |  | ROZPOCET | [5 empty] | 0 | 0 | 0 | 0 | 0 | 1 | 0 | 4 | -1851749149
105 | K | 451475111 | Podkladní vrstva pod ložiska a pod zábradlí z plastbetonu tl.10mm "viz příloha č. 14" | m2 | 18.5 |  | 0 |  |  |  | základní |  |  | 0 | 0 | 0 | 0 | 4 | K | 2 |  |  |  | ROZPOCET | [5 empty] | 0 | 0 | 0 | 0 | 0 | 1 | 0 | 4 | -1618652322
106 | K | 451475112 | Podkladní vrstva pod ložiska z plastbetonu další vrstvy tl 10 mm "viz příloha č. 14" | m2 | 18.5 |  | 0 |  |  |  | základní |  |  | 0.01514 | 0.28009 | 0 | 0 | 4 | K | 2 |  |  |  | ROZPOCET | [5 empty] | 0 | 0 | 0 | 0 | 0 | 1 | 0 | 4 | 1920671039
107 | K | 451475112-1 | Podkladní vrstva pod ložiska z plastbetonu další vrstvy tl 10 mm "viz příloha č. 14" | m2 | 18.5 |  | 0 |  |  |  | základní |  |  | 0.01514 | 0.28009 | 0 | 0 | 4 | K | 2 |  |  |  | ROZPOCET | [5 empty] | 0 | 0 | 0 | 0 | 0 | 1 | 0 | 4 | 1982478724
108 | K | 451475121-1 | Zálivková hmota pro podlití spřažené desky první vrstva tl 10 mm "viz výkresy č. 3, 4, 5.1 až 5.4" | m2 | 203 |  | 0 |  |  |  | základní |  |  | 0.02102 | 4.2671 | 0 | 0 | 4 | K | 2 |  |  |  | ROZPOCET | [5 empty] | 0 | 0 | 0 | 0 | 0 | 1 | 0 | 4 | -426528414
109 | K | 451475122-1 | Zálivková hmota pro podlití spřažené desky další vrstva tl 10 mm "viz výkresy č. 3,4, 5.1 až 5.4" | m2 | 203 |  | 0 |  |  |  | základní |  |  | 0.02102 | 4.2671 | 0 | 0 | 4 | K | 2 |  |  |  | ROZPOCET | [5 empty] | 0 | 0 | 0 | 0 | 0 | 1 | 0 | 4 | 895282755
110 | K | 451476111 | Podkladní vrstva z plastbetonu drenážní první vrstva tl 10 mm "viz příloha č. 14" | m2 | 39.663 |  | 0 |  |  |  | základní |  |  | 0.01453 | 0.5763 | 0 | 0 | 4 | K | 2 |  |  |  | ROZPOCET | [5 empty] | 0 | 0 | 0 | 0 | 0 | 1 | 0 | 4 | -1827234888
| VV |  | "podélné žebro"(0,06*0,035*170)/0,02 |  | 17.85 | [13 empty] | VV | 2 | 2 | -1 | 0 | ROZPOCET
| VV |  | "odvodňovače"(19*0,5*4*0,0025)/0,02 |  | 4.75 | [13 empty] | VV | 2 | 2 | -1 | 0 | ROZPOCET
| VV |  | "trubičky"(39*0,5*0,5*0,035)/0,02 |  | 17.0625 | [13 empty] | VV | 2 | 2 | -1 | 0 | ROZPOCET
| VV |  | Součet |  | 39.6625 | [13 empty] | VV | 2 | 4 | -1 | 1 | ROZPOCET
111 | K | 451476112 | Podkladní vrstva z plastbetonu drenážní další vrstvy tl 10 mm "viz příloha č. 14" | m2 | 39.663 |  | 0 |  |  |  | základní |  |  | 0.01514 | 0.6005 | 0 | 0 | 4 | K | 2 |  |  |  | ROZPOCET | [5 empty] | 0 | 0 | 0 | 0 | 0 | 1 | 0 | 4 | 766057883
112 | K | 452471101-1 | Podkladní vrstva polymermalta pod ložiska tl do 10 mm "viz příloha č. 14" | m2 | 11.34 |  | 0 |  |  |  | základní |  |  | 0.0248 | 0.28123 | 0 | 0 | 4 | K | 2 |  |  |  | ROZPOCET | [5 empty] | 0 | 0 | 0 | 0 | 0 | 1 | 0 | 4 | 1418922936
| VV |  | "OP1"(2*0,9*0,9*0,03)/0,03 |  | 1.62 | [13 empty] | VV | 2 | 2 | -1 | 0 | ROZPOCET
| VV |  | "P2P3P4P5P6OP7"(6*(2*0,9*0,9*0,03))/0,03 |  | 9.72 | [13 empty] | VV | 2 | 2 | -1 | 0 | ROZPOCET
| VV |  | Součet |  | 11.34 | [13 empty] | VV | 2 | 4 | -1 | 1 | ROZPOCET
113 | K | 452471102-1 | Podkladní nebo výplňová vrstva - polymermalta pod ložiska | m2 | 11.34 |  | 0 |  |  |  | základní |  |  | 0.0248 | 0.28123 | 0 | 0 | 4 | K | 2 |  |  |  | ROZPOCET | [5 empty] | 0 | 0 | 0 | 0 | 0 | 1 | 0 | 4 | -699304738
114 | K | 452471102-3 | Podkladní vrstva z polymermalty pod ložiska každých dalších 10 mm tl | m2 | 11.34 |  | 0 |  |  |  | základní |  |  | 0.0248 | 0.28123 | 0 | 0 | 4 | K | 2 |  |  |  | ROZPOCET | [5 empty] | 0 | 0 | 0 | 0 | 0 | 1 | 0 | 4 | 1074934890
115 | K | 458591111 | Zřízení výplně těsnící vrstvy za opěrou z jílu "viz výkresy č. 4, 6.1" | m3 | 183.9 |  | 0 |  |  |  | základní |  |  | 0 | 0 | 0 | 0 | 4 | K | 2 |  |  |  | ROZPOCET | [5 empty] | 0 | 0 | 0 | 0 | 0 | 1 | 0 | 4 | -1038518762
| VV |  | 134,4 |  | 134.4 | [13 empty] | VV | 2 | 2 | -1 | 0 | ROZPOCET
| VV |  | 27 |  | 27 | [13 empty] | VV | 2 | 2 | -1 | 0 | ROZPOCET
| VV |  | 7,50 |  | 7.5 | [13 empty] | VV | 2 | 2 | -1 | 0 | ROZPOCET
| VV |  | 15 |  | 15 | [13 empty] | VV | 2 | 2 | -1 | 0 | ROZPOCET
| VV |  | Součet |  | 183.9 | [13 empty] | VV | 2 | 4 | -1 | 1 | ROZPOCET
116 | M | 581251100 | jíl | t | 366 |  | 0 |  |  |  | základní |  |  | 0 | 0 | 0 | 0 | 8 | M | 2 |  |  |  | ROZPOCET | [5 empty] | 0 | 0 | 0 | 0 | 0 | 1 | 0 | 4 | -509586193
| VV |  | 183*2 |  | 366 | [13 empty] | VV | 2 | 2 | -1 | 0 | ROZPOCET
| VV |  | Součet |  | 366 | [13 empty] | VV | 2 | 4 | -1 | 1 | ROZPOCET
117 | K | 462511111 | Balvanitý zához z lomového kamene "viz výkresy č. 3, 4" | m3 | 625 |  | 0 |  |  |  | základní |  |  | 0 | 0 | 0 | 0 | 4 | K | 2 |  |  |  | ROZPOCET | [5 empty] | 0 | 0 | 0 | 0 | 0 | 1 | 0 | 4 | 1715758226
| VV |  | "vřece"(1*7+2,75*2+2,75*2+7*1)*25 |  | 625 | [13 empty] | VV | 2 | 2 | -1 | 0 | ROZPOCET
| VV |  | Součet |  | 625 | [13 empty] | VV | 2 | 4 | -1 | 1 | ROZPOCET
118 | K | 465210000 | Prefabrikované schody, D+M "viz výkresy č. 3, 4, 6.1, 14" | m3 | 6.72 |  | 0 |  |  |  | základní |  |  | 0 | 0 | 0 | 0 | 4 | K | 2 |  |  |  | ROZPOCET | [5 empty] | 0 | 0 | 0 | 0 | 0 | 1 | 0 | 4 | 142455907
| VV |  | 51*0,096 |  | 4.896 | [13 empty] | VV | 2 | 2 | -1 | 0 | ROZPOCET
| VV |  | 19*0,096 |  | 1.824 | [13 empty] | VV | 2 | 2 | -1 | 0 | ROZPOCET
| VV |  | Součet |  | 6.72 | [13 empty] | VV | 2 | 4 | -1 | 1 | ROZPOCET
119 | K | 465317212-1 | Dlažba zámková C30/37 "viz výkresy č. 3, 4, 6.1" | m2 | 49.6 |  | 0 |  |  |  | základní |  |  | 0 | 0 | 0 | 0 | 4 | K | 2 |  |  |  | ROZPOCET | [5 empty] | 0 | 0 | 0 | 0 | 0 | 1 | 0 | 4 | 169790917
| VV |  | "OP1"3*2+3*2+0,8*20 |  | 28 | [13 empty] | VV | 2 | 2 | -1 | 0 | ROZPOCET
| VV |  | "OP7"3*2+3*2+0,8*12 |  | 21.6 | [13 empty] | VV | 2 | 2 | -1 | 0 | ROZPOCET
| VV |  | Součet |  | 49.6 | [13 empty] | VV | 2 | 4 | -1 | 1 | ROZPOCET
120 | K | 465513157-2 | Dlažba z kamenných kostek "viz příloha č. 14" | m2 | 5.3 |  | 0 |  |  |  | základní |  |  | 0 | 0 | 0 | 0 | 4 | K | 2 |  |  |  | ROZPOCET | [5 empty] | 0 | 0 | 0 | 0 | 0 | 1 | 0 | 4 | 802346233
121 | K | 465513257 | Dlažba z lomového kamene do betonu "viz výkresy č. 3, 4, 6.1 až 6.3" | m2 | 180 |  | 0 |  |  |  | základní |  |  | 0 | 0 | 0 | 0 | 4 | K | 2 |  |  |  | ROZPOCET | [5 empty] | 0 | 0 | 0 | 0 | 0 | 1 | 0 | 4 | 1065578289
| VV |  | "OP1"10*12 |  | 120 | [13 empty] | VV | 2 | 2 | -1 | 0 | ROZPOCET
| VV |  | "OP7"5*12 |  | 60 | [13 empty] | VV | 2 | 2 | -1 | 0 | ROZPOCET
| VV |  | Součet |  | 180 | [13 empty] | VV | 2 | 4 | -1 | 1 | ROZPOCET
| D | 5 | Komunikace |  |  |  | 0 | [5 empty] | 0 |  | 0 |  | 0 | 1 | D | 1 |  |  |  | ROZPOCET | [11 empty] | 0
122 | K | 573411115 | Uzavírací asfaltový nátěr podél obrubníků "viz výkresy č. 3, 5.1 až 5.4, 14" | m2 | 154.887 |  | 0 |  |  |  | základní |  |  | 0 | 0 | 0 | 0 | 4 | K | 2 |  |  |  | ROZPOCET | [5 empty] | 0 | 0 | 0 | 0 | 0 | 1 | 0 | 4 | -1451044820
| VV |  | 1,7*(182,22*0,5) |  | 154.887 | [13 empty] | VV | 2 | 2 | -1 | 0 | ROZPOCET
| VV |  | Součet |  | 154.887 | [13 empty] | VV | 2 | 4 | -1 | 1 | ROZPOCET
123 | K | 577144121 | Asfaltový beton vrstva obrusná ABS I tř. I tl 50 mm "viz výkresy č. 3, 5.1 až 5.4, 14" | m2 | 1256.74 |  | 0 |  |  |  | základní |  |  | 0 | 0 | 0 | 0 | 4 | K | 2 |  |  |  | ROZPOCET | [5 empty] | 0 | 0 | 0 | 0 | 0 | 1 | 0 | 4 | -264640990
| VV |  | 1764,34 |  | 1764.34 | [13 empty] | VV | 2 | 2 | -1 | 0 | ROZPOCET
| VV |  | -169,2*(1,75+1,25) |  | -507.6 | [13 empty] | VV | 2 | 2 | -1 | 0 | ROZPOCET
| VV |  | Součet |  | 1256.74 | [13 empty] | VV | 2 | 4 | -1 | 1 | ROZPOCET
124 | K | 578132113 | Litý asfalt LA - podél obrubníků "viz výkresy č. 3, 5.1 až 5.4, 14" | m2 | 169.2 |  | 0 |  |  |  | základní |  |  | 0 | 0 | 0 | 0 | 4 | K | 2 |  |  |  | ROZPOCET | [5 empty] | 0 | 0 | 0 | 0 | 0 | 1 | 0 | 4 | 1599826902
| VV |  | 2*169,2*0,5 |  | 169.2 | [13 empty] | VV | 2 | 2 | -1 | 0 | ROZPOCET
| VV |  | Součet |  | 169.2 | [13 empty] | VV | 2 | 4 | -1 | 1 | ROZPOCET
125 | K | 578133212 | Litý asfalt LAS IV/ochrana izolace/ "viz výkresy č. 3, 5.1 až 5.4, 14" | m2 | 1341.34 |  | 0 |  |  |  | základní |  |  | 0 | 0 | 0 | 0 | 4 | K | 2 |  |  |  | ROZPOCET | [5 empty] | 0 | 0 | 0 | 0 | 0 | 1 | 0 | 4 | -2128906877
| VV |  | 1764,34 |  | 1764.34 | [13 empty] | VV | 2 | 2 | -1 | 0 | ROZPOCET
| VV |  | -2*169,2*1,25 |  | -423 | [13 empty] | VV | 2 | 2 | -1 | 0 | ROZPOCET
| VV |  | Součet |  | 1341.34 | [13 empty] | VV | 2 | 4 | -1 | 1 | ROZPOCET
| D | 6 | Úpravy povrchu, podlahy, osazení |  |  |  | 0 | [5 empty] | 0 |  | 1.4468 |  | 0 | 1 | D | 1 |  |  |  | ROZPOCET | [11 empty] | 0
126 | K | 628610000-1 | Pečetící vrstva mostu - komplet, D+M "viz výkresy č. 3, 5.1 až 5.4, 14" | m2 | 1764.34 |  | 0 |  |  |  | základní |  |  | 0.00082 | 1.4468 | 0 | 0 | 4 | K | 2 |  |  |  | ROZPOCET | [5 empty] | 0 | 0 | 0 | 0 | 0 | 1 | 0 | 4 | 1497741359
127 | K | 630000001 | Otryskání povrchu mostovky zařízením s ocelov.kuličkami, D+M "viz výkresy č. 3, 5.1 až 5.4, 14" | m2 | 1764.34 |  | 0 |  |  |  | základní |  |  | 0 | 0 | 0 | 0 | 4 | K | 2 |  |  |  | ROZPOCET | [5 empty] | 0 | 0 | 0 | 0 | 0 | 1 | 0 | 4 | 670856459
128 | K | 632663000-1 | Nátěr pružný polymerický povlak obrubníků, D+M "viz výkresy č. 3, 5.1 až 5.4, 14" | m2 | 93.85 |  | 0 |  |  |  | základní |  |  | 0 | 0 | 0 | 0 | 4 | K | 2 |  |  |  | ROZPOCET | [5 empty] | 0 | 0 | 0 | 0 | 0 | 1 | 0 | 4 | 1436393558
| VV |  | 0,25*375,4 |  | 93.85 | [13 empty] | VV | 2 | 2 | -1 | 0 | ROZPOCET
| VV |  | Součet |  | 93.85 | [13 empty] | VV | 2 | 4 | -1 | 1 | ROZPOCET
| D | 9 | Ostatní konstrukce a práce-bourání |  |  |  | 0 | [5 empty] | 0 |  | 24.965 |  | 1310.84 | 1 | D | 1 |  |  |  | ROZPOCET | [11 empty] | 0
129 | K | 911334122-1 | Svodidlo ocelové zábradelní kotvené do vyvrtaných otvorů "viz výkresy č. 3, 5.1 až 5.4, 14" | m | 375.4 |  | 0 |  |  |  | základní |  |  | 0 | 0 | 0 | 0 | 4 | K | 2 |  |  |  | ROZPOCET | [5 empty] | 0 | 0 | 0 | 0 | 0 | 1 | 0 | 4 | -948624534
130 | K | 913241111-1 | Nivelační body ůviz výkresy č. 7.1 až 7.7" | kus | 30 |  | 0 |  |  |  | základní |  |  | 0 | 0 | 0 | 0 | 4 | K | 2 |  |  |  | ROZPOCET | [5 empty] | 0 | 0 | 0 | 0 | 0 | 1 | 0 | 4 | 1744565335
| VV |  | "OP1"4 |  | 4 | [13 empty] | VV | 2 | 2 | -1 | 0 | ROZPOCET
| VV |  | "P2"4 |  | 4 | [13 empty] | VV | 2 | 2 | -1 | 0 | ROZPOCET
| VV |  | "P3"2 |  | 2 | [13 empty] | VV | 2 | 2 | -1 | 0 | ROZPOCET
| VV |  | "P4"2 |  | 2 | [13 empty] | VV | 2 | 2 | -1 | 0 | ROZPOCET
| VV |  | "P5"2 |  | 2 | [13 empty] | VV | 2 | 2 | -1 | 0 | ROZPOCET
| VV |  | "P6"2 |  | 2 | [13 empty] | VV | 2 | 2 | -1 | 0 | ROZPOCET
| VV |  | "OP7"4 |  | 4 | [13 empty] | VV | 2 | 2 | -1 | 0 | ROZPOCET
| VV |  | "OP1"2 |  | 2 | [13 empty] | VV | 2 | 2 | -1 | 0 | ROZPOCET
| VV |  | "1pole"2 |  | 2 | [13 empty] | VV | 2 | 2 | -1 | 0 | ROZPOCET
| VV |  | "P2"2 |  | 2 | [13 empty] | VV | 2 | 2 | -1 | 0 | ROZPOCET
| VV |  | "2pole"2 |  | 2 | [13 empty] | VV | 2 | 2 | -1 | 0 | ROZPOCET
| VV |  | "P3"2 |  | 2 | [13 empty] | VV | 2 | 2 | -1 | 0 | ROZPOCET
| VV |  | Součet |  | 30 | [13 empty] | VV | 2 | 4 | -1 | 1 | ROZPOCET
131 | K | 913550000 | Vyznačení letopočtu otiskem do betonu "viz výkresy č. 7.1, 7.7, 14" | kus | 2 |  | 0 |  |  |  | základní |  |  | 0 | 0 | 0 | 0 | 4 | K | 2 |  |  |  | ROZPOCET | [5 empty] | 0 | 0 | 0 | 0 | 0 | 1 | 0 | 4 | 1092725636
132 | K | 916231113 | Osazení chodníkového obrubníku betonového ležatého s boční opěrou do lože z betonu prostého "viz výkresy č. 3, 14" | m | 85 |  | 0 |  |  |  | základní |  |  | 0.16849 | 14.3216 | 0 | 0 | 4 | K | 2 |  |  |  | ROZPOCET | [5 empty] | 0 | 0 | 0 | 0 | 0 | 1 | 0 | 4 | 472331374
| VV |  | 55,0 |  | 55 | [13 empty] | VV | 2 | 2 | -1 | 0 | ROZPOCET
| VV |  | 30 |  | 30 | [13 empty] | VV | 2 | 2 | -1 | 0 | ROZPOCET
| VV |  | Součet |  | 85 | [13 empty] | VV | 2 | 4 | -1 | 1 | ROZPOCET
133 | M | 592174500 | obrubník betonový chodníkový | kus | 89 |  | 0 |  |  |  | základní |  |  | 0.108 | 9.612 | 0 | 0 | 8 | M | 2 |  |  |  | ROZPOCET | [5 empty] | 0 | 0 | 0 | 0 | 0 | 1 | 0 | 4 | 1750537041
134 | K | 925942111 | Montáž ochranných štítů "viz výkres č. 3" | m2 | 25 |  | 0 |  |  |  | základní |  |  | 0 | 0 | 0 | 0 | 4 | K | 2 |  |  |  | ROZPOCET | [5 empty] | 0 | 0 | 0 | 0 | 0 | 1 | 0 | 4 | 1267126154
135 | M | 530000000 | Ochranný štít , vč.spojovacího a kotevního materiálu | kg | 1610 |  | 0 |  |  |  | základní |  |  | 0 | 0 | 0 | 0 | 8 | M | 2 |  |  |  | ROZPOCET | [5 empty] | 0 | 0 | 0 | 0 | 0 | 1 | 0 | 4 | -408677230
136 | K | 931941112 | Osazení dilatačního mostního závěru - posun do 100 mm "viz výkresy č. 3, 4, 14" | m | 10.6 |  | 0 |  |  |  | základní |  |  | 0.00686 | 0.072716 | 0 | 0 | 4 | K | 2 |  |  |  | ROZPOCET | [5 empty] | 0 | 0 | 0 | 0 | 0 | 1 | 0 | 4 | 361266501
| VV |  | 10,6 |  | 10.6 | [13 empty] | VV | 2 | 2 | -1 | 0 | ROZPOCET
| VV |  | Součet |  | 10.6 | [13 empty] | VV | 2 | 4 | -1 | 1 | ROZPOCET
137 | K | 931941113 | Osazení dilatačního mostního závěru - posun do 960 mm "viz výkresy č. 3, 4, 14" | m | 12.2 |  | 0 |  |  |  | základní |  |  | 0.01447 | 0.17653 | 0 | 0 | 4 | K | 2 |  |  |  | ROZPOCET | [5 empty] | 0 | 0 | 0 | 0 | 0 | 1 | 0 | 4 | -1911200503
138 | K | 931992111 | Výplň dilatačních spár z pěnového polystyrénu tl 20 mm "viz příloha č. 14" | m2 | 24 |  | 0 |  |  |  | základní |  |  | 0 | 0 | 0 | 0 | 4 | K | 2 |  |  |  | ROZPOCET | [5 empty] | 0 | 0 | 0 | 0 | 0 | 1 | 0 | 4 | 505480749
139 | K | 931994105 | Těsnění - zálivky s předtěsněním/modifikovaná asfaltová/ "viz výkresy č. 3, 5.1 až 5.4, 14" | m | 760.4 |  | 0 |  |  |  | základní |  |  | 0 | 0 | 0 | 0 | 4 | K | 2 |  |  |  | ROZPOCET | [5 empty] | 0 | 0 | 0 | 0 | 0 | 1 | 0 | 4 | 1930896289
140 | K | 931994105-1 | Těsnění - trvale pružný tmel s předtěsněním | m | 152 |  | 0 |  |  |  | základní |  |  | 0 | 0 | 0 | 0 | 4 | K | 2 |  |  |  | ROZPOCET | [5 empty] | 0 | 0 | 0 | 0 | 0 | 1 | 0 | 4 | 2018809300
141 | K | 933330000 | PIT zkoušky pilot "viz příloha č. 1" | kus | 68 |  | 0 |  |  |  | základní |  |  | 0 | 0 | 0 | 0 | 4 | K | 2 |  |  |  | ROZPOCET | [5 empty] | 0 | 0 | 0 | 0 | 0 | 1 | 0 | 4 | -436926441
| VV |  | 15+12+8+8+8+8+7+2 |  | 68 | [13 empty] | VV | 2 | 2 | -1 | 0 | ROZPOCET
| VV |  | Součet |  | 68 | [13 empty] | VV | 2 | 4 | -1 | 1 | ROZPOCET
142 | K | 933903021 | Zatěžovací zkoušky statické prvního mostního pole rozpětí 50-80 m "viz příloha č. 1" | kus | 1 |  | 0 |  |  |  | základní |  |  | 0 | 0 | 0 | 0 | 4 | K | 2 |  |  |  | ROZPOCET | [5 empty] | 0 | 0 | 0 | 0 | 0 | 1 | 0 | 4 | -350602595
143 | K | 933903032 | Zatěžovací zkouška piloty statická "viz příloha č. 1" | kus | 2 |  | 0 |  |  |  | základní |  |  | 0 | 0 | 0 | 0 | 4 | K | 2 |  |  |  | ROZPOCET | [5 empty] | 0 | 0 | 0 | 0 | 0 | 1 | 0 | 4 | -204089807
144 | K | 933903131 | Zatěžovací zkouška dynamická mostního pole "viz příloha č. 1" | kus | 1 |  | 0 |  |  |  | základní |  |  | 0 | 0 | 0 | 0 | 4 | K | 2 |  |  |  | ROZPOCET | [5 empty] | 0 | 0 | 0 | 0 | 0 | 1 | 0 | 4 | -1605974081
145 | K | 933903061 | Zatěžovací zkoušky statické každého dalšího mostního pole rozpětí do 30 m "viz příloha č. 1" | kus | 2 |  | 0 |  |  |  | základní |  |  | 0 | 0 | 0 | 0 | 4 | K | 2 |  |  |  | ROZPOCET | [5 empty] | 0 | 0 | 0 | 0 | 0 | 1 | 0 | 4 | -176145338
146 | K | 935111111 | Osazení příkopového žlabu do štěrkopísku tl 100 mm z betonových tvárnic š 500 mm "viz výkresy č. 3, 14" | m | 159 |  | 0 |  |  |  | základní |  |  | 0 | 0 | 0 | 0 | 4 | K | 2 |  |  |  | ROZPOCET | [5 empty] | 0 | 0 | 0 | 0 | 0 | 1 | 0 | 4 | 195113570
| VV |  | 23+5+13+2+2+7 |  | 52 | [13 empty] | VV | 2 | 2 | -1 | 0 | ROZPOCET
| VV |  | 17+17+15+7+10 |  | 66 | [13 empty] | VV | 2 | 2 | -1 | 0 | ROZPOCET
| VV |  | 10+10+7+7+7 |  | 41 | [13 empty] | VV | 2 | 2 | -1 | 0 | ROZPOCET
| VV |  | Součet |  | 159 | [13 empty] | VV | 2 | 4 | -1 | 1 | ROZPOCET
147 | M | 592260000 | Mostní závěr pro celkový posun 80mm/měřen vodorovný průmět/ | m | 10.6 |  | 0 |  |  |  | základní |  |  | 0 | 0 | 0 | 0 | 8 | M | 2 |  |  |  | ROZPOCET | [5 empty] | 0 | 0 | 0 | 0 | 0 | 1 | 0 | 4 | 1730054141
148 | M | 592278600 | žlab z příkopových tvárnic | kus | 265 |  | 0 |  |  |  | základní |  |  | 0 | 0 | 0 | 0 | 8 | M | 2 |  |  |  | ROZPOCET | [5 empty] | 0 | 0 | 0 | 0 | 0 | 1 | 0 | 4 | 136665050
149 | M | 592260001 | Mostní závěr pro celkový posun 160mm/měřen vodorovný průmět/ | m | 12.2 |  | 0 |  |  |  | základní |  |  | 0 | 0 | 0 | 0 | 8 | M | 2 |  |  |  | ROZPOCET | [5 empty] | 0 | 0 | 0 | 0 | 0 | 1 | 0 | 4 | 1068071072
150 | K | 936000000 | Drobné kovové kce, D+M | t | 2 |  | 0 |  |  |  | základní |  |  | 0 | 0 | 0 | 0 | 4 | K | 2 |  |  |  | ROZPOCET | [5 empty] | 0 | 0 | 0 | 0 | 0 | 1 | 0 | 4 | 1628224540
151 | K | 936990000 | Trubička pro odvodnění nerez, D+M "viz výkresy č. 4, 14" | kus | 39 |  | 0 |  |  |  | základní |  |  | 0 | 0 | 0 | 0 | 4 | K | 2 |  |  |  | ROZPOCET | [5 empty] | 0 | 0 | 0 | 0 | 0 | 1 | 0 | 4 | 175713683
152 | K | 940000000 | Pryžové kompenzátory na svislé svody DN200mm, D+M "viz výkresy č. 4, 6.1 až 6.3" | kus | 10 |  | 0 |  |  |  | základní |  |  | 0 | 0 | 0 | 0 | 4 | K | 2 |  |  |  | ROZPOCET | [5 empty] | 0 | 0 | 0 | 0 | 0 | 1 | 0 | 4 | 1589431958
153 | M | 559430002 | Svislý svod - nerez DN 200 mm | m | 72 |  | 0 |  |  |  | základní |  |  | 0 | 0 | 0 | 0 | 8 | M | 2 |  |  |  | ROZPOCET | [5 empty] | 0 | 0 | 0 | 0 | 0 | 1 | 0 | 4 | 232235106
154 | M | 559430001 | Podélný svod - nerez DN 250,včetně závěsů | m | 160 |  | 0 |  |  |  | základní |  |  | 0 | 0 | 0 | 0 | 8 | M | 2 |  |  |  | ROZPOCET | [5 empty] | 0 | 0 | 0 | 0 | 0 | 1 | 0 | 4 | 1020150995
155 | M | 559530000 | Příčný svod - nerez DN 150mm | m | 29 |  | 0 |  |  |  | základní |  |  | 0 | 0 | 0 | 0 | 8 | M | 2 |  |  |  | ROZPOCET | [5 empty] | 0 | 0 | 0 | 0 | 0 | 1 | 0 | 4 | 397233360
156 | K | 936943141 | Montáž odvodnění mostu z potrubí nerezového DN 250 "viz výkresy č. 3, 4, 6.1 až 6.3, 14" | m | 160 |  | 0 |  |  |  | základní |  |  | 0 | 0 | 0 | 0 | 4 | K | 2 |  |  |  | ROZPOCET | [5 empty] | 0 | 0 | 0 | 0 | 0 | 1 | 0 | 4 | 1130042333
157 | K | 936943131-1 | Montáž odvodnění mostu z potrubí nerezového DN 150 "viz výkresy č. 3, 4, 6.1 až 6.3, 14" | m | 29 |  | 0 |  |  |  | základní |  |  | 0 | 0 | 0 | 0 | 4 | K | 2 |  |  |  | ROZPOCET | [5 empty] | 0 | 0 | 0 | 0 | 0 | 1 | 0 | 4 | -804756570
158 | K | 936943141-1 | Montáž odvodnění mostu z potrubí nerezového DN 200 "viz výkresy č. 3, 4, 6.1 až 6.3, 14" | m | 72 |  | 0 |  |  |  | základní |  |  | 0 | 0 | 0 | 0 | 4 | K | 2 |  |  |  | ROZPOCET | [5 empty] | 0 | 0 | 0 | 0 | 0 | 1 | 0 | 4 | -1516463898
159 | K | 953961122-1 | Kotvy římsy včetně PKO "viz příloha č. 14" | kus | 340.2 |  | 0 |  |  |  | základní |  |  | 0 | 0 | 0 | 0 | 4 | K | 2 |  |  |  | ROZPOCET | [5 empty] | 0 | 0 | 0 | 0 | 0 | 1 | 0 | 4 | -2142935289
| VV |  | 169,2+171 |  | 340.2 | [13 empty] | VV | 2 | 2 | -1 | 0 | ROZPOCET
| VV |  | Součet |  | 340.2 | [13 empty] | VV | 2 | 4 | -1 | 1 | ROZPOCET
160 | K | 936533000 | Mostní odvodňovač 530x330 mm s lapačem splavenin, D+M "viz výkresy č. 3, 14" | kus | 19 |  | 0 |  |  |  | základní |  |  | 0 | 0 | 0 | 0 | 4 | K | 2 |  |  |  | ROZPOCET | [5 empty] | 0 | 0 | 0 | 0 | 0 | 1 | 0 | 4 | 990059181
161 | K | 953961122-3 | Kotvy do betonu, ŽB s vyvrtáním otvoru - kotva římsy s vyplněním epoxidovým tmelem "viz příloha č. 14" | kus | 340 |  | 0 |  |  |  | základní |  |  | 0.00038 | 0.1292 | 0 | 0 | 4 | K | 2 |  |  |  | ROZPOCET | [5 empty] | 0 | 0 | 0 | 0 | 0 | 1 | 0 | 4 | 483526172
162 | K | 953961122-4 | Kotvy do betonu, ŽB s vyvrtáním otvoru - svodidla, zábradlí "viz příloha č. 14" | kus | 1502 |  | 0 |  |  |  | základní |  |  | 0.00038 | 0.57076 | 0 | 0 | 4 | K | 2 |  |  |  | ROZPOCET | [5 empty] | 0 | 0 | 0 | 0 | 0 | 1 | 0 | 4 | -1936386544
163 | K | 936400000 | Čedičové tvarovky- vývod odvodnění "viz výkresy č. 7.1, 7.7" | kus | 2 |  | 0 |  |  |  | základní |  |  | 0 | 0 | 0 | 0 | 4 | K | 2 |  |  |  | ROZPOCET | [5 empty] | 0 | 0 | 0 | 0 | 0 | 1 | 0 | 4 | -733031029
164 | K | 948411000 | Podpěry dočasné kovové Pižmo "viz výkres č. 10" | kpl | 1 |  | 0 |  |  |  | základní |  |  | 0 | 0 | 0 | 0 | 4 | K | 2 |  |  |  | ROZPOCET | [5 empty] | 0 | 0 | 0 | 0 | 0 | 1 | 0 | 4 | 1661951942
165 | K | 948410000 | Provizorní vyvěšení sítí | kpl | 1 |  | 0 |  |  |  | základní |  |  | 0 | 0 | 0 | 0 | 4 | K | 2 |  |  |  | ROZPOCET | [5 empty] | 0 | 0 | 0 | 0 | 0 | 1 | 0 | 4 | -1060163005
166 | K | 953000000 | Mostní závěsy (síla 3,3MN - 18t), aktivní a pasivní kotvy závěsů (12+12ks) v nosné kci, M+D "viz přílohy č. 1, 14" | kpl | 1 |  | 0 |  |  |  | základní |  |  | 0 | 0 | 0 | 0 | 4 | K | 2 |  |  |  | ROZPOCET | [5 empty] | 0 | 0 | 0 | 0 | 0 | 1 | 0 | 4 | 1837744727
167 | K | 961054113-1 | Odbourání vrchní části znehodnocené výplně pilot D piloty do 1250 mm | m | 34 |  | 0 |  |  |  | základní |  |  | 0 | 0 | 5.36 | 182.24 | 4 | K | 2 |  |  |  | ROZPOCET | [5 empty] | 0 | 0 | 0 | 0 | 0 | 1 | 0 | 4 | -226210497
168 | K | 961010000 | Demolice šablon | m3 | 570 |  | 0 |  |  |  | základní |  |  | 0 | 0 | 1.98 | 1128.6 | 4 | K | 2 |  |  |  | ROZPOCET | [5 empty] | 0 | 0 | 0 | 0 | 0 | 1 | 0 | 4 | -1646567752
169 | K | 985324111 | Impregnační nátěr betonu - okraje desky "viz výkresy č. 5.1 až 5.4, 14" | m2 | 164.2 |  | 0 |  |  |  | základní |  |  | 0.0005 | 0.0821 | 0 | 0 | 4 | K | 2 |  |  |  | ROZPOCET | [5 empty] | 0 | 0 | 0 | 0 | 0 | 1 | 0 | 4 | -123889163
| D | 99 | Přesun hmot |  |  |  | 0 | [5 empty] | 0 |  | 0 |  | 0 | 1 | D | 2 |  |  |  | ROZPOCET | [11 empty] | 0
170 | K | 997013801 | Poplatek za uložení stavebního betonového odpadu na skládce (skládkovné) | t | 1310.84 |  | 0 |  |  |  | základní |  |  | 0 | 0 | 0 | 0 | 4 | K | 3 |  |  |  | ROZPOCET | [5 empty] | 0 | 0 | 0 | 0 | 0 | 1 | 0 | 4 | -1487677596
171 | K | 997211511 | Vodorovná doprava suti po suchu na vzdálenost do 1 km | t | 1310.84 |  | 0 |  |  |  | základní |  |  | 0 | 0 | 0 | 0 | 4 | K | 3 |  |  |  | ROZPOCET | [5 empty] | 0 | 0 | 0 | 0 | 0 | 1 | 0 | 4 | 2082560504
172 | K | 997211519 | Příplatek ZKD 1 km u vodorovné dopravy suti | t | 11797.56 |  | 0 |  |  |  | základní |  |  | 0 | 0 | 0 | 0 | 4 | K | 3 |  |  |  | ROZPOCET | [5 empty] | 0 | 0 | 0 | 0 | 0 | 1 | 0 | 4 | -1140327905
173 | K | 998212111 | Přesun hmot pro mosty zděné, monolitické, betonové předpjaté i nepředpjaté nebo ocelové v do 20 m | t | 7643.015 |  | 0 |  |  |  | základní |  |  | 0 | 0 | 0 | 0 | 4 | K | 3 |  |  |  | ROZPOCET | [5 empty] | 0 | 0 | 0 | 0 | 0 | 1 | 0 | 4 | 8308625
| D | PSV | Práce a dodávky PSV |  |  |  | 0 | [5 empty] | 0 |  | 19.6558 |  | 0 | 1 | D | 0 |  |  |  | ROZPOCET | [11 empty] | 0
| D | 711 | Izolace proti vodě, vlhkosti a plynům |  |  |  | 0 | [5 empty] | 0 |  | 19.6558 |  | 0 | 1 | D | 1 |  |  |  | ROZPOCET | [11 empty] | 0
174 | K | 711311001 | Provedení hydroizolace mostovek za studena lakem asfaltovým penetračním - spodní stavby "viz výkresy č. 7.1 až 7.7" | m2 | 1181.72 |  | 0 |  |  |  | základní |  |  | 0 | 0 | 0 | 0 | 4 | K | 2 |  |  |  | ROZPOCET | [5 empty] | 0 | 0 | 0 | 0 | 0 | 1 | 0 | 4 | -2002422671
175 | K | 711321131 | Provedení hydroizolace mostovek za horka nátěrem asfaltovým "viz výkresy č. 7.1 až 7.7" | m2 | 2363.44 |  | 0 |  |  |  | základní |  |  | 0 | 0 | 0 | 0 | 4 | K | 2 |  |  |  | ROZPOCET | [5 empty] | 0 | 0 | 0 | 0 | 0 | 1 | 0 | 4 | 1476305596
| VV |  | 2*1181,72 |  | 2363.44 | [13 empty] | VV | 2 | 2 | -1 | 0 | ROZPOCET
| VV |  | Součet |  | 2363.44 | [13 empty] | VV | 2 | 4 | -1 | 1 | ROZPOCET
176 | K | 711311001-1 | Provedení hydroizolace mostovek nátěrem- spodní stavby "viz výkresy č. 7.1 až 7.7" | m2 | 1181.72 |  | 0 |  |  |  | základní |  |  | 0 | 0 | 0 | 0 | 4 | K | 2 |  |  |  | ROZPOCET | [5 empty] | 0 | 0 | 0 | 0 | 0 | 1 | 0 | 4 | -1819297783
177 | M | 111613460-1 | asfaltový nátěr | t | 7.09 |  | 0 |  |  |  | základní |  |  | 0 | 0 | 0 | 0 | 8 | M | 2 |  |  |  | ROZPOCET | [5 empty] | 0 | 0 | 0 | 0 | 0 | 1 | 0 | 4 | -288835060
178 | K | 711341564 | Provedení hydroizolace mostovek pásy přitavením NAIP "viz výkresy č. 3, 5.1 až 5.4, 14" | m2 | 1764.34 |  | 0 |  |  |  | základní |  |  | 0 | 0 | 0 | 0 | 4 | K | 2 |  |  |  | ROZPOCET | [5 empty] | 0 | 0 | 0 | 0 | 0 | 1 | 0 | 4 | -1155355097
179 | M | 628522590 | pás asfaltovaný modifikovaný | m2 | 2028.991 |  | 0 |  |  |  | základní |  |  | 0.0069 | 14 | 0 | 0 | 8 | M | 2 |  |  |  | ROZPOCET | [5 empty] | 0 | 0 | 0 | 0 | 0 | 1 | 0 | 4 | 1961587134
180 | K | 711341564-1 | Provedení hydroizolace pásy přitavením NAIP /pod římsami/ "viz výkresy č. 3, 5.1 až 5.4, 14" | m2 | 592.2 |  | 0 |  |  |  | základní |  |  | 0 | 0 | 0 | 0 | 4 | K | 2 |  |  |  | ROZPOCET | [5 empty] | 0 | 0 | 0 | 0 | 0 | 1 | 0 | 4 | 1422359464
| VV |  | 169,2*(1,25+0,5)*2 |  | 592.2 | [13 empty] | VV | 2 | 2 | -1 | 0 | ROZPOCET
| VV |  | Součet |  | 592.2 | [13 empty] | VV | 2 | 4 | -1 | 1 | ROZPOCET
181 | M | 628522590 | pás asfaltovaný modifikovaný | m2 | 681.03 |  | 0 |  |  |  | základní |  |  | 0.0069 | 4.6991 | 0 | 0 | 8 | M | 2 |  |  |  | ROZPOCET | [5 empty] | 0 | 0 | 0 | 0 | 0 | 1 | 0 | 4 | 1619128769
182 | K | 711491172 | Provedení izolace proti tlakové vodě vodorovné z textilií vrstva ochranná "viz výkresy č. 4, 7.1, 7.7" | m2 | 554.584 |  | 0 |  |  |  | základní |  |  | 0 | 0 | 0 | 0 | 4 | K | 2 |  |  |  | ROZPOCET | [5 empty] | 0 | 0 | 0 | 0 | 0 | 1 | 0 | 4 | 127958766
| VV |  | 2*(48,5+65+10,4*7,15) |  | 375.72 | [13 empty] | VV | 2 | 2 | -1 | 0 | ROZPOCET
| VV |  | 2*(4,1*11,6+2*20,936) |  | 178.864 | [13 empty] | VV | 2 | 2 | -1 | 0 | ROZPOCET
| VV |  | Součet |  | 554.584 | [13 empty] | VV | 2 | 4 | -1 | 1 | ROZPOCET
183 | M | 693112910 | geotextilie drenážní | m2 | 637.772 |  | 0 |  |  |  | základní |  |  | 0.0015 | 0.95666 | 0 | 0 | 8 | M | 2 |  |  |  | ROZPOCET | [5 empty] | 0 | 0 | 0 | 0 | 0 | 1 | 0 | 4 | 1503362760
184 | K | 998711101 | Přesun hmot pro izolace proti vodě, vlhkosti a plynům | t | 19.656 |  | 0 |  |  |  | základní |  |  | 0 | 0 | 0 | 0 | 16 | K | 2 |  |  |  | ROZPOCET | [5 empty] | 0 | 0 | 0 | 0 | 0 | 1 | 0 | 16 | 926594235
| D | 783 | Dokončovací práce |  |  |  | 0 | [5 empty] | 0 |  | 0 |  | 0 | 1 | D | 1 |  |  |  | ROZPOCET | [11 empty] | 0
185 | K | 78315000 | Povrchová ochrana ocelové kce, systém ID "viz příloha č. 1" | m2 | 319.5 |  | 0 |  |  |  | základní |  |  | 0 | 0 | 0 | 0 | 4 | K | 2 |  |  |  | ROZPOCET | [5 empty] | 0 | 0 | 0 | 0 | 0 | 1 | 0 | 4 | 1409701472
| VV |  | 126,9+192,6 |  | 319.5 | [13 empty] | VV | 2 | 2 | -1 | 0 | ROZPOCET
| VV |  | Součet |  | 319.5 | [13 empty] | VV | 2 | 4 | -1 | 1 | ROZPOCET
186 | K | 783150011 | Povrchocá ochrana ocelové konstrukce, systém IA + I speciál "viz příloha č. 1" | m2 | 2393 |  | 0 |  |  |  | základní |  |  | 0 | 0 | 0 | 0 | 4 | K | 2 |  |  |  | ROZPOCET | [5 empty] | 0 | 0 | 0 | 0 | 0 | 1 | 0 | 4 | -2035738658
187 | K | 783150012 | Povrchová ochrana ocelové konstrukce, systém IIA + I speciál "viz příloha č. 1" | m2 | 192.595 |  | 0 |  |  |  | základní |  |  | 0 | 0 | 0 | 0 | 4 | K | 2 |  |  |  | ROZPOCET | [5 empty] | 0 | 0 | 0 | 0 | 0 | 1 | 0 | 4 | 1171153537
| VV |  | 2*30*(1+1+0,6+0,6)*1,0031 |  | 192.5952 | [13 empty] | VV | 2 | 2 | -1 | 0 | ROZPOCET
| VV |  | Součet |  | 192.5952 | [13 empty] | VV | 2 | 4 | -1 | 1 | ROZPOCET
188 | K | 783150016 | Povrchová ochrana ocelové konstrukce, systém C4 + K1 "viz příloha č. 1" | m2 | 56 |  | 0 |  |  |  | základní |  |  | 0 | 0 | 0 | 0 | 4 | K | 2 |  |  |  | ROZPOCET | [5 empty] | 0 | 0 | 0 | 0 | 0 | 1 | 0 | 4 | -1149466071
189 | K | 783150017 | Povrchová ochrana ocelové konstrukce, systém C4 + K8 "viz příloha č. 1" | m2 | 950 |  | 0 |  |  |  | základní |  |  | 0 | 0 | 0 | 0 | 4 | K | 2 |  |  |  | ROZPOCET | [5 empty] | 0 | 0 | 0 | 0 | 0 | 1 | 0 | 4 | 2056188973
| D | M | Práce a dodávky M |  |  |  | 0 | [5 empty] | 0 |  | 0 |  | 0 | 1 | D | 0 |  |  |  | ROZPOCET | [11 empty] | 0
| D | 43-M | Montáž ocelových konstrukcí |  |  |  | 0 | [5 empty] | 0 |  | 0 |  | 0 | 1 | D | 1 |  |  |  | ROZPOCET | [11 empty] | 0
190 | K | M43000000 | Nosná ocelová Kce S355N,vč. spřahovacích trnů, D+M "viz přílohy č. 1, 8" | t | 198.5 |  | 0 |  |  |  | základní |  |  | 0 | 0 | 0 | 0 | 4 | K | 2 |  |  |  | ROZPOCET | [5 empty] | 0 | 0 | 0 | 0 | 0 | 1 | 0 | 4 | 231925302
191 | K | M43000002 | Vnitřní ocelová kce do pylonu S355K2C-N,včetně trnů, D+M "viz přílohy č. 1, 7.2" | t | 60.3 |  | 0 |  |  |  | základní |  |  | 0 | 0 | 0 | 0 | 4 | K | 2 |  |  |  | ROZPOCET | [5 empty] | 0 | 0 | 0 | 0 | 0 | 1 | 0 | 4 | 176480922
192 | K | M43000003 | Montážní ztužení ocelové konstrukce, S355,vč.PKO | t | 30 |  | 0 |  |  |  | základní |  |  | 0 | 0 | 0 | 0 | 4 | K | 2 |  |  |  | ROZPOCET | [5 empty] | 0 | 0 | 0 | 0 | 0 | 1 | 0 | 4 | 105854924
| D | Ostatní | Ostatní |  |  |  | 0 | [5 empty] | 0 |  | 0 |  | 0 | 1 | D | 0 |  |  |  | ROZPOCET | [11 empty] | 0
| D | Subdodávka | Subdodávka |  |  |  | 0 | [5 empty] | 0 |  | 0 |  | 0 | 4 | D | 1 |  |  |  | ROZPOCET | [11 empty] | 0
193 | K | S99000000 | Provizorní staveništní most přes řeku Bílina | kpl | 1 |  | 0 |  |  |  | základní |  |  | 0 | 0 | 0 | 0 | 4 | K | 2 |  |  |  | ROZPOCET | [5 empty] | 0 | 0 | 0 | 0 | 0 | 1 | 0 | 4 | -952441022
194 | K | S99000001 | Výluky železničního provozu | kpl | 1 |  | 0 |  |  |  | základní |  |  | 0 | 0 | 0 | 0 | 4 | K | 2 |  |  |  | ROZPOCET | [5 empty] | 0 | 0 | 0 | 0 | 0 | 1 | 0 | 4 | -1537291364
195 | K | S99000002 | RDS | kpl | 1 |  | 0 |  |  |  | základní |  |  | 0 | 0 | 0 | 0 | 4 | K | 2 |  |  |  | ROZPOCET | [5 empty] | 0 | 0 | 0 | 0 | 0 | 1 | 0 | 4 | -1960843682

## SO 201a - Vedlejší a osta...
| List obsahuje: |  | 1) Krycí list soupisu | 2) Rekapitulace |  |  | 3) Soupis prací | Zpět na list: | Rekapitulace stavby
[9 empty] | >> skryté sloupce << | [9 empty] | {71423E58-2EAA-4863-BAB0-00F3222B4992}
2
| KRYCÍ LIST SOUPISU | [8 empty] | v --- níže se nacházejí doplnkové a pomocné údaje k sestavám --- v | [8 empty] | False
Stavba:
2720 Obnovení silnice III-2565 Most - Mariánské Radčice
Objekt:
SO 201 - SO 201 - Most přes kolejiště ČD a řeku Bílinu
Soupis:
SO 201a - Vedlejší a ostatní náklady
| KSO: |  |  |  |  | CC-CZ:
| Místo: |  |  |  |  | Datum: | 01.09.2014
| Zadavatel: |  |  |  |  | IČ:
|  | Statutární město Most |  |  |  | DIČ:
| Uchazeč: |  |  |  |  | IČ:
DIČ:
| Projektant: |  |  |  |  | IČ: | 46708456
|  | Báňské projekty Teplice a.s. |  |  |  | DIČ:
Poznámka:
| Cena bez DPH | [5 empty] | 0
|  |  | Základ daně |  |  | Sazba daně | Výše daně
| DPH | základní | 0 |  |  | 21% | 0
|  | snížená | 0 |  |  | 15% | 0
|  | zákl. přenesená | 0 |  |  | 21% | 0
|  | sníž. přenesená | 0 |  |  | 15% | 0
|  | nulová | 0 |  |  | 0% | 0
| Cena s DPH |  |  | v | CZK |  | 0
REKAPITULACE ČLENĚNÍ SOUPISU PRACÍ
Stavba:
2720 Obnovení silnice III-2565 Most - Mariánské Radčice
Objekt:
SO 201 - SO 201 - Most přes kolejiště ČD a řeku Bílinu
Soupis:
SO 201a - Vedlejší a ostatní náklady
Místo: | [5 empty] | Datum: | 01.09.2014
Zadavatel: |  |  | Statutární město Most |  |  | Projektant: | Báňské projekty Teplice a.s.
Uchazeč:
Kód dílu - Popis | [6 empty] | Cena celkem [CZK]
Náklady soupisu celkem | [6 empty] | 0 | [12 empty] | -1
| VRN - Vedlejší rozpočtové náklady | [5 empty] | 0
| VRN3 - Zařízení staveniště | [5 empty] | 0
SOUPIS PRACÍ
Stavba:
2720 Obnovení silnice III-2565 Most - Mariánské Radčice
Objekt:
SO 201 - SO 201 - Most přes kolejiště ČD a řeku Bílinu
Soupis:
SO 201a - Vedlejší a ostatní náklady
Místo: | [5 empty] | Datum: | 01.09.2014
Zadavatel: |  |  | Statutární město Most |  |  | Projektant: | Báňské projekty Teplice a.s.
Uchazeč:
PČ | Typ | Kód | Popis | MJ | Množství | J.cena [CZK] | Cena celkem [CZK] | Cenová soustava |  | Poznámka | DPH | J. Nh [h] | Nh celkem [h] | J. hmotnost [t] | Hmotnost celkem [t] | J. suť [t] | Suť Celkem [t]
Náklady soupisu celkem | [6 empty] | 0 | [5 empty] | 0 |  | 0 |  | 0 |  | D | -1 | [7 empty] | 0
| D | VRN | Vedlejší rozpočtové náklady |  |  |  | 0 | [5 empty] | 0 |  | 0 |  | 0 | 5 | D | 0 | ROZPOCET | [6 empty] | 0
| D | VRN3 | Zařízení staveniště |  |  |  | 0 | [5 empty] | 0 |  | 0 |  | 0 | 5 | D | 1 | ROZPOCET | [6 empty] | 0
1 | K | 030001000 | Zařízení staveniště | Kč | 1 |  | 0 |  |  |  | základní |  |  | 0 | 0 | 0 | 0 | 1024 | K | 2 | ROZPOCET | 0 | 0 | 0 | 0 | 0 | 1 | 0 | 1024 | -1169570760