## Rekapitulace stavby
Export VZ |  | List obsahuje: |  |  |  |  | 1) Rekapitulace stavby |  |  | 2) Rekapitulace objektů stavby a soupisů prací | [16 empty] | 3.0 | ODOM |  |  |  |  | False | False | {EA038C5B-604F-462B-9222-6C9D4E49DF48}
[18 empty] | >> skryté sloupce << | [13 empty] | 0,01 | 21
[32 empty] | 0,01 | 15
|  | REKAPITULACE STAVBY | [16 empty] | v --- níže se nacházejí doplnkové a pomocné údaje k sestavám --- v | [11 empty] | Návod na vyplnění | 0,001
|  | Kód: |  |  |  |  | 2720 | [23 empty] | Měnit lze pouze buňky se žlutým podbarvením! 1) v Rekapitulaci stavby vyplňte údaje o Uchazeči (přenesou se do ostatních sestav i v jiných listech) 2) na vybraných listech vyplňte v sestavě Soupis prací ceny u položek Podrobnosti k vyplnění naleznete na poslední záložce s Pokyny pro vyplnění | 0,01
|  | Stavba: |  |  |  |  | 2720 Obnovení silnice III-2565 Most - Mariánské Radčice | [24 empty] | 0,1
|  | KSO: | [11 empty] | CC-CZ: | [17 empty] | 1
|  | Místo: | [11 empty] | Datum: |  | 01.09.2014 | [15 empty] | 10
0,01
|  | Zadavatel: | [11 empty] | IČ: | [17 empty] | 0,1
|  |  | Statutární město Most | [10 empty] | DIČ: | [17 empty] | 0,1
0,1
|  | Uchazeč: | [11 empty] | IČ: |  | Vyplň údaj | [15 empty] | 0,1
|  |  | Vyplň údaj | [10 empty] | DIČ: |  | Vyplň údaj | [15 empty] | 0,01
True
|  | Projektant: | [11 empty] | IČ: |  | 46708456 | [15 empty] | True
|  |  | Báňské projekty Teplice a.s. | [10 empty] | DIČ: | [17 empty] | False
0,01
|  | Poznámka: | [29 empty] | 0,01
False
|  | Cena bez DPH | [11 empty] | 0
[8 empty] | Sazba daně |  | Základ daně |  |  |  | Výše daně
|  | DPH |  | základní |  |  |  | 21% |  | 0 |  |  |  | 0
|  |  |  | snížená |  |  |  | 15% |  | 0 |  |  |  | 0
|  |  |  | zákl. přenesená |  |  |  | 21% |  | 0 |  |  |  | 0
|  |  |  | sníž. přenesená |  |  |  | 15% |  | 0 |  |  |  | 0
|  |  |  | nulová |  |  |  | 0% |  | 0 |  |  |  | 0
|  | Cena s DPH | [6 empty] | v |  | CZK |  |  | 0
REKAPITULACE OBJEKTŮ STAVBY A SOUPISŮ PRACÍ
| Kód: | [6 empty] | 2720
| Stavba: | [6 empty] | 2720 Obnovení silnice III-2565 Most - Mariánské Radčice
| Místo: | [11 empty] | Datum: |  | 01.09.2014
| Zadavatel: | [6 empty] | Statutární město Most |  |  |  |  | Projektant: |  | Báňské projekty Teplice a.s. |  |  |  | Informatívní údaje z listů zakázek
Uchazeč:
| Kód |  |  |  | Objekt, Soupis prací | [6 empty] | Cena bez DPH [CZK] |  |  |  | Cena s DPH [CZK] | Typ |  | z toho Ostat. náklady [CZK] | DPH [CZK] | Normohodiny [h] | DPH základní [CZK] | DPH snížená [CZK] | DPH základní přenesená [CZK] | DPH snížená přenesená [CZK] | Základna DPH základní | Základna DPH snížená | Základna DPH zákl. přenesená | Základna DPH sníž. přenesená | Základna DPH nulová
| Náklady stavby celkem | [10 empty] | 0 |  |  |  | 0 |  |  | 0 | 0 | 0 | 0 | 0 | 0 | 0 | 0 | 0 | 0 | 0 | 0 |  | D | 0 | ###NOIMPORT### | IMPORT | {EA038C5B-604F-462B-9222-6C9D4E49DF48} | {00000000-0000-0000-0000-000000000000}
|  | SO 203 |  |  |  | SO 203 - Přemostění produktovodů | [5 empty] | 0 |  |  |  | 0 | STA |  | 0 | 0 | 0 | 0 | 0 | 0 | 0 | 0 | 0 | 0 | 0 | 0 |  | D | 1 | ###NOIMPORT### | IMPORT | {1EE5FCEC-9E0F-477C-A9E1-542E0AF9F2C4} | {EA038C5B-604F-462B-9222-6C9D4E49DF48} | 0
/ |  |  | SO 203 |  |  |  | Přemostění produktovodů |  |  |  |  | 0 |  |  |  | 0 | Soupis |  | 0 | 0 | 0 | 0 | 0 | 0 | 0 | 0 | 0 | 0 | 0 | 0 |  |  | 2 |  | IMPORT | {2A8404C4-C741-40B3-99F6-5F9E08122C83} | {1EE5FCEC-9E0F-477C-A9E1-542E0AF9F2C4}
/ |  |  | SO 203a |  |  |  | Vedlejší a ostatní náklady |  |  |  |  | 0 |  |  |  | 0 | Soupis |  | 0 | 0 | 0 | 0 | 0 | 0 | 0 | 0 | 0 | 0 | 0 | 0 |  |  | 2 |  | IMPORT | {D6CBDF0E-AEEF-4C37-8A0E-5173E8989CE0} | {1EE5FCEC-9E0F-477C-A9E1-542E0AF9F2C4}

## SO 203 - Přemostění produ...
| List obsahuje: |  | 1) Krycí list soupisu | 2) Rekapitulace |  |  | 3) Soupis prací | Zpět na list: | Rekapitulace stavby
[9 empty] | >> skryté sloupce << | [9 empty] | {2A8404C4-C741-40B3-99F6-5F9E08122C83}
2
| KRYCÍ LIST SOUPISU | [8 empty] | v --- níže se nacházejí doplnkové a pomocné údaje k sestavám --- v | [8 empty] | False
Stavba:
2720 Obnovení silnice III-2565 Most - Mariánské Radčice
Objekt:
SO 203 - SO 203 - Přemostění produktovodů
Soupis:
SO 203 - Přemostění produktovodů
| KSO: |  |  |  |  | CC-CZ:
| Místo: |  |  |  |  | Datum: | 01.09.2014
| Zadavatel: |  |  |  |  | IČ:
|  | Statutární město Most |  |  |  | DIČ:
| Uchazeč: |  |  |  |  | IČ:
DIČ:
| Projektant: |  |  |  |  | IČ: | 46708456
|  | Báňské projekty Teplice a.s. |  |  |  | DIČ:
Poznámka:
Výměry jednotlivých položek jsou převzaty z Projektové dokumentace. Soupis prací je sestaven za využití položek Cenové soustavy ÚRS Praha a.s., 2014.
| Cena bez DPH | [5 empty] | 0
|  |  | Základ daně |  |  | Sazba daně | Výše daně
| DPH | základní | 0 |  |  | 21% | 0
|  | snížená | 0 |  |  | 15% | 0
|  | zákl. přenesená | 0 |  |  | 21% | 0
|  | sníž. přenesená | 0 |  |  | 15% | 0
|  | nulová | 0 |  |  | 0% | 0
| Cena s DPH |  |  | v | CZK |  | 0
REKAPITULACE ČLENĚNÍ SOUPISU PRACÍ
Stavba:
2720 Obnovení silnice III-2565 Most - Mariánské Radčice
Objekt:
SO 203 - SO 203 - Přemostění produktovodů
Soupis:
SO 203 - Přemostění produktovodů
Místo: | [5 empty] | Datum: | 01.09.2014
Zadavatel: |  |  | Statutární město Most |  |  | Projektant: | Báňské projekty Teplice a.s.
Uchazeč:
Kód dílu - Popis | [6 empty] | Cena celkem [CZK]
Náklady soupisu celkem | [6 empty] | 0 | [12 empty] | -1
| HSV - Práce a dodávky HSV | [5 empty] | 0
| 1 - Zemní práce | [5 empty] | 0
| 2 - Zakládání | [5 empty] | 0
| 3 - Svislé a kompletní konstrukce | [5 empty] | 0
| 4 - Vodorovné konstrukce | [5 empty] | 0
| 5 - Komunikace | [5 empty] | 0
| 6 - Úpravy povrchu, podlahy, osazení | [5 empty] | 0
| 9 - Ostatní konstrukce a práce-bourání | [5 empty] | 0
| 99 - Přesun hmot | [5 empty] | 0
| PSV - Práce a dodávky PSV | [5 empty] | 0
| 711 - Izolace proti vodě, vlhkosti a plynům | [5 empty] | 0
| Ostatní - Ostatní | [5 empty] | 0
| 768 - SUBDODÁVKA | [5 empty] | 0
SOUPIS PRACÍ
Stavba:
2720 Obnovení silnice III-2565 Most - Mariánské Radčice
Objekt:
SO 203 - SO 203 - Přemostění produktovodů
Soupis:
SO 203 - Přemostění produktovodů
Místo: | [5 empty] | Datum: | 01.09.2014
Zadavatel: |  |  | Statutární město Most |  |  | Projektant: | Báňské projekty Teplice a.s.
Uchazeč:
PČ | Typ | Kód | Popis | MJ | Množství | J.cena [CZK] | Cena celkem [CZK] | Cenová soustava |  | Poznámka | DPH | J. Nh [h] | Nh celkem [h] | J. hmotnost [t] | Hmotnost celkem [t] | J. suť [t] | Suť Celkem [t]
Náklady soupisu celkem | [6 empty] | 0 | [5 empty] | 0 |  | 5946.8608 |  | 590.4 |  | D | -1 | [10 empty] | 0
| D | HSV | Práce a dodávky HSV |  |  |  | 0 | [5 empty] | 0 |  | 5935.0782 |  | 590.4 | 1 | D | 0 |  |  |  | ROZPOCET | [6 empty] | 0
| D | 1 | Zemní práce |  |  |  | 0 | [5 empty] | 0 |  | 0 |  | 0 | 1 | D | 1 |  |  |  | ROZPOCET | [6 empty] | 0
1 | K | 115101201 | Čerpání vody na dopravní výšku do 10 m průměrný přítok do 500 l/min | hod | 3360 |  | 0 |  |  |  | základní |  |  | 0 | 0 | 0 | 0 | 4 | K | 2 |  |  |  | ROZPOCET | 0 | 0 | 0 | 0 | 0 | 1 | 0 | 4 | 715260158
| VV |  | 4*5*7*24 |  | 3360 | [13 empty] | VV | 2 | 2 | -1 | 0 | ROZPOCET
| VV |  | Součet |  | 3360 | [13 empty] | VV | 2 | 4 | -1 | 1 | ROZPOCET
2 | K | 121101103 | Sejmutí ornice s přemístěním na vzdálenost do 250 m "viz výkres č. 3" | m3 | 440 |  | 0 |  |  |  | základní |  |  | 0 | 0 | 0 | 0 | 4 | K | 2 |  |  |  | ROZPOCET | 0 | 0 | 0 | 0 | 0 | 1 | 0 | 4 | 2123072089
| VV |  | 110*20*0,2 |  | 440 | [13 empty] | VV | 2 | 2 | -1 | 0 | ROZPOCET
| VV |  | Součet |  | 440 | [13 empty] | VV | 2 | 4 | -1 | 1 | ROZPOCET
3 | K | 131203101 | Hloubení jam ručním nebo pneum nářadím v soudržných horninách tř. 3 "viz výkresy č. 4, 6.1 až 6.3, 12" | m3 | 1083 |  | 0 |  |  |  | základní |  |  | 0 | 0 | 0 | 0 | 4 | K | 2 |  |  |  | ROZPOCET | 0 | 0 | 0 | 0 | 0 | 1 | 0 | 4 | 2032414235
| VV |  | 9*2,5*14 |  | 315 | [13 empty] | VV | 2 | 2 | -1 | 0 | ROZPOCET
| VV |  | 4*4*2 |  | 32 | [13 empty] | VV | 2 | 2 | -1 | 0 | ROZPOCET
| VV |  | 4*4*2 |  | 32 | [13 empty] | VV | 2 | 2 | -1 | 0 | ROZPOCET
| VV |  | 9*2,5*14 |  | 315 | [13 empty] | VV | 2 | 2 | -1 | 0 | ROZPOCET
| VV |  | 5*1,5*30 |  | 225 | [13 empty] | VV | 2 | 2 | -1 | 0 | ROZPOCET
| VV |  | 5*1,5*21 |  | 157.5 | [13 empty] | VV | 2 | 2 | -1 | 0 | ROZPOCET
| VV |  | "pro vývařiště"3*1,5 |  | 4.5 | [13 empty] | VV | 2 | 2 | -1 | 0 | ROZPOCET
| VV |  | "pro vsakovací jímky"2*1 |  | 2 | [13 empty] | VV | 2 | 2 | -1 | 0 | ROZPOCET
| VV |  | Součet |  | 1083 | [13 empty] | VV | 2 | 4 | -1 | 1 | ROZPOCET
4 | K | 131203109 | Příplatek za lepivost u hloubení jam ručním nebo pneum nářadím v hornině tř. 3 | m3 | 1083 |  | 0 |  |  |  | základní |  |  | 0 | 0 | 0 | 0 | 4 | K | 2 |  |  |  | ROZPOCET | 0 | 0 | 0 | 0 | 0 | 1 | 0 | 4 | -2106175765
5 | K | 132202101 | Hloubení rýh š do 600 mm ručním nebo pneum nářadím v soudržných horninách tř. 3 "viz výkres č. 3" | m3 | 9 |  | 0 |  |  |  | základní |  |  | 0 | 0 | 0 | 0 | 4 | K | 2 |  |  |  | ROZPOCET | 0 | 0 | 0 | 0 | 0 | 1 | 0 | 4 | -1305407974
| VV |  | "pro příkopové tvárnice"1,0*0,5*(6+3+9) |  | 9 | [13 empty] | VV | 2 | 2 | -1 | 0 | ROZPOCET
| VV |  | Součet |  | 9 | [13 empty] | VV | 2 | 4 | -1 | 1 | ROZPOCET
6 | K | 132202109 | Příplatek za lepivost u hloubení rýh š do 600 mm ručním nebo pneum nářadím v hornině tř. 3 | m3 | 9 |  | 0 |  |  |  | základní |  |  | 0 | 0 | 0 | 0 | 4 | K | 2 |  |  |  | ROZPOCET | 0 | 0 | 0 | 0 | 0 | 1 | 0 | 4 | 885405684
7 | K | 151201202 | Zřízení zátažného pažení stěn výkopu hl do 8 m "viz výkres č. 12" | m2 | 168 |  | 0 |  |  |  | základní |  |  | 0 | 0 | 0 | 0 | 4 | K | 2 |  |  |  | ROZPOCET | 0 | 0 | 0 | 0 | 0 | 1 | 0 | 4 | -1781346816
| VV |  | 10*4 |  | 40 | [13 empty] | VV | 2 | 2 | -1 | 0 | ROZPOCET
| VV |  | (4+4)*2*4 |  | 64 | [13 empty] | VV | 2 | 2 | -1 | 0 | ROZPOCET
| VV |  | 64 |  | 64 | [13 empty] | VV | 2 | 2 | -1 | 0 | ROZPOCET
| VV |  | Součet |  | 168 | [13 empty] | VV | 2 | 4 | -1 | 1 | ROZPOCET
8 | K | 151201212 | Odstranění pažení stěn zátažného hl do 8 m | m2 | 168 |  | 0 |  |  |  | základní |  |  | 0 | 0 | 0 | 0 | 4 | K | 2 |  |  |  | ROZPOCET | 0 | 0 | 0 | 0 | 0 | 1 | 0 | 4 | 264649245
9 | K | 151201302 | Zřízení rozepření stěn při pažení zátažném hl do 8 m "viz výkres č. 12" | m3 | 379 |  | 0 |  |  |  | základní |  |  | 0 | 0 | 0 | 0 | 4 | K | 2 |  |  |  | ROZPOCET | 0 | 0 | 0 | 0 | 0 | 1 | 0 | 4 | -1189677916
10 | K | 151201312 | Odstranění rozepření stěn při pažení zátažném hl do 8 m | m3 | 379 |  | 0 |  |  |  | základní |  |  | 0 | 0 | 0 | 0 | 4 | K | 2 |  |  |  | ROZPOCET | 0 | 0 | 0 | 0 | 0 | 1 | 0 | 4 | 1415089526
11 | K | 162701105 | Vodorovné přemístění do 10000 m výkopku z horniny tř. 1 až 4 | m3 | 248.647 |  | 0 |  |  |  | základní |  |  | 0 | 0 | 0 | 0 | 4 | K | 2 |  |  |  | ROZPOCET | 0 | 0 | 0 | 0 | 0 | 1 | 0 | 4 | 1346931402
| VV |  | 1076,5+21,125-848,978 |  | 248.647 | [13 empty] | VV | 2 | 2 | -1 | 0 | ROZPOCET
| VV |  | Součet |  | 248.647 | [13 empty] | VV | 2 | 4 | -1 | 1 | ROZPOCET
12 | K | 162701109 | Příplatek k vodorovnému přemístění výkopku z horniny tř. 1 až 4 ZKD 1000 m přes 10000 m | m3 | 2486.47 |  | 0 |  |  |  | základní |  |  | 0 | 0 | 0 | 0 | 4 | K | 2 |  |  |  | ROZPOCET | 0 | 0 | 0 | 0 | 0 | 1 | 0 | 4 | -350457701
13 | K | 171201201 | Uložení sypaniny na skládky | m3 | 248.647 |  | 0 |  |  |  | základní |  |  | 0 | 0 | 0 | 0 | 4 | K | 2 |  |  |  | ROZPOCET | 0 | 0 | 0 | 0 | 0 | 1 | 0 | 4 | -1963191902
14 | K | 171201206 | Poplatek za skládku - ostatní zemina | m3 | 248.647 |  | 0 |  |  |  | základní |  |  | 0 | 0 | 0 | 0 | 4 | K | 2 |  |  |  | ROZPOCET | 0 | 0 | 0 | 0 | 0 | 1 | 0 | 4 | -60145916
15 | K | 174100000 | Zásyp za opěrou zemina "vhodná" "viz výkres č. 4" | m3 | 225 |  | 0 |  |  |  | základní |  |  | 0 | 0 | 0 | 0 | 4 | K | 2 |  |  |  | ROZPOCET | 0 | 0 | 0 | 0 | 0 | 1 | 0 | 4 | -1086342068
| VV |  | 5*1,5*15 |  | 112.5 | [13 empty] | VV | 2 | 2 | -1 | 0 | ROZPOCET
| VV |  | 5*1,5*15 |  | 112.5 | [13 empty] | VV | 2 | 2 | -1 | 0 | ROZPOCET
| VV |  | Součet |  | 225 | [13 empty] | VV | 2 | 4 | -1 | 1 | ROZPOCET
16 | K | 174101101 | Zásyp jam, šachet rýh nebo kolem objektů sypaninou se zhutněním "viz výkresy č. 4, 6.1 až 6.3" | m3 | 848.978 |  | 0 |  |  |  | základní |  |  | 0 | 0 | 0 | 0 | 4 | K | 2 |  |  |  | ROZPOCET | 0 | 0 | 0 | 0 | 0 | 1 | 0 | 4 | -1020560565
| VV |  | 315-8,25-35,175 |  | 271.575 | [13 empty] | VV | 2 | 2 | -1 | 0 | ROZPOCET
| VV |  | 32-2,40-20,864 |  | 8.736 | [13 empty] | VV | 2 | 2 | -1 | 0 | ROZPOCET
| VV |  | 32-2,40-20,864 |  | 8.736 | [13 empty] | VV | 2 | 2 | -1 | 0 | ROZPOCET
| VV |  | 315-9-43,969 |  | 262.031 | [13 empty] | VV | 2 | 2 | -1 | 0 | ROZPOCET
| VV |  | 225-16,8-33,6 |  | 174.6 | [13 empty] | VV | 2 | 2 | -1 | 0 | ROZPOCET
| VV |  | 157,5-11,4-22,8 |  | 123.3 | [13 empty] | VV | 2 | 2 | -1 | 0 | ROZPOCET
| VV |  | Součet |  | 848.978 | [13 empty] | VV | 2 | 4 | -1 | 1 | ROZPOCET
17 | K | 181301101 | Rozprostření ornice pl do 500 m2 v rovině nebo ve svahu do 1:5 tl vrstvy do 100 mm "viz výkres č. 3" | m2 | 400 |  | 0 |  |  |  | základní |  |  | 0 | 0 | 0 | 0 | 4 | K | 2 |  |  |  | ROZPOCET | 0 | 0 | 0 | 0 | 0 | 1 | 0 | 4 | -1803505711
18 | K | 183405211 | Výsev trávníku hydroosevem na ornici | m2 | 400 |  | 0 |  |  |  | základní |  |  | 0 | 0 | 0 | 0 | 4 | K | 2 |  |  |  | ROZPOCET | 0 | 0 | 0 | 0 | 0 | 1 | 0 | 4 | 361579847
| VV |  | 4*10*10 |  | 400 | [13 empty] | VV | 2 | 2 | -1 | 0 | ROZPOCET
| VV |  | Součet |  | 400 | [13 empty] | VV | 2 | 4 | -1 | 1 | ROZPOCET
19 | M | 005724740 | osivo směs travní krajinná - svahová | kg | 10 |  | 0 |  |  |  | základní |  |  | 0 | 0 | 0 | 0 | 8 | M | 2 |  |  |  | ROZPOCET | 0 | 0 | 0 | 0 | 0 | 1 | 0 | 4 | -2069281687
20 | K | 190000000 | Opatření proti bludným proudům/včetně materiálu a práce/ "viz příloha č. 16" | kpl | 1 |  | 0 |  |  |  | základní |  |  | 0 | 0 | 0 | 0 | 4 | K | 2 |  |  |  | ROZPOCET | 0 | 0 | 0 | 0 | 0 | 1 | 0 | 4 | -1838191224
21 | K | 190000001 | Body pro měření bludných proudů "viz výkresy č. 7.1 až 7.4" | kus | 6 |  | 0 |  |  |  | základní |  |  | 0 | 0 | 0 | 0 | 4 | K | 2 |  |  |  | ROZPOCET | 0 | 0 | 0 | 0 | 0 | 1 | 0 | 4 | -597528882
| VV |  | 2+1+1+2 |  | 6 | [13 empty] | VV | 2 | 2 | -1 | 0 | ROZPOCET
| VV |  | Součet |  | 6 | [13 empty] | VV | 2 | 4 | -1 | 1 | ROZPOCET
22 | K | 190000001.1 | Výšková měření "viz příloha č. 1" | soubor | 1 |  | 0 |  |  |  | základní |  |  | 0 | 0 | 0 | 0 | 4 | K | 2 |  |  |  | ROZPOCET | 0 | 0 | 0 | 0 | 0 | 1 | 0 | 4 | 1130967629
| D | 2 | Zakládání |  |  |  | 0 | [5 empty] | 0 |  | 2903.1493 |  | 0 | 1 | D | 1 |  |  |  | ROZPOCET | [6 empty] | 0
23 | K | 211971121 | Filtrační geotextilie do vsakovacích jímek "viz výkres č. 3" | m2 | 4 |  | 0 |  |  |  | základní |  |  | 0 | 0 | 0 | 0 | 4 | K | 2 |  |  |  | ROZPOCET | 0 | 0 | 0 | 0 | 0 | 1 | 0 | 4 | 1749284129
| VV |  | 2*2 |  | 4 | [13 empty] | VV | 2 | 2 | -1 | 0 | ROZPOCET
| VV |  | Součet |  | 4 | [13 empty] | VV | 2 | 4 | -1 | 1 | ROZPOCET
24 | M | 693660550 | textilie dodávka | m2 | 4.4 |  | 0 |  |  |  | základní |  |  | 0.003 | 0.0132 | 0 | 0 | 8 | M | 2 |  |  |  | ROZPOCET | 0 | 0 | 0 | 0 | 0 | 1 | 0 | 4 | 54465535
25 | K | 212341111 | Obsyp drenáže mezerovitým betonem "viz výkres č. 4" | m3 | 6.93 |  | 0 |  |  |  | základní |  |  | 1.92 | 13.3056 | 0 | 0 | 4 | K | 2 |  |  |  | ROZPOCET | 0 | 0 | 0 | 0 | 0 | 1 | 0 | 4 | 503759120
| VV |  | 77*0,3*0,3 |  | 6.93 | [13 empty] | VV | 2 | 2 | -1 | 0 | ROZPOCET
| VV |  | Součet |  | 6.93 | [13 empty] | VV | 2 | 4 | -1 | 1 | ROZPOCET
26 | K | 212572111 | Výplň štěrkem - vsakovací jímka "viz výkres č. 3" | m3 | 2 |  | 0 |  |  |  | základní |  |  | 1.92 | 3.84 | 0 | 0 | 4 | K | 2 |  |  |  | ROZPOCET | 0 | 0 | 0 | 0 | 0 | 1 | 0 | 4 | 310204478
27 | K | 212792313 | Odvodnění mostní opěry - drenážní plastové potrubí HDPE DN 200 "viz výkresy č. 4, 6.1" | m | 77 |  | 0 |  |  |  | základní |  |  | 0.00128 | 0.09856 | 0 | 0 | 4 | K | 2 |  |  |  | ROZPOCET | 0 | 0 | 0 | 0 | 0 | 1 | 0 | 4 | 480733386
| VV |  | 2*15 |  | 30 | [13 empty] | VV | 2 | 2 | -1 | 0 | ROZPOCET
| VV |  | 28 |  | 28 | [13 empty] | VV | 2 | 2 | -1 | 0 | ROZPOCET
| VV |  | 19 |  | 19 | [13 empty] | VV | 2 | 2 | -1 | 0 | ROZPOCET
| VV |  | Součet |  | 77 | [13 empty] | VV | 2 | 4 | -1 | 1 | ROZPOCET
28 | K | 226213312 | Vrty velkoprofilové svislé zapažené D do 1050 mm hl do 20 m hor. II "viz výkresy č. 3, 4, 6.1 až 6.3" | m | 248 |  | 0 |  |  |  | základní |  |  | 0.00016 | 0.03968 | 0 | 0 | 4 | K | 2 |  |  |  | ROZPOCET | 0 | 0 | 0 | 0 | 0 | 1 | 0 | 4 | -22414300
| VV |  | 8*(12+2,5) |  | 116 | [13 empty] | VV | 2 | 2 | -1 | 0 | ROZPOCET
| VV |  | 8*(14+2,5) |  | 132 | [13 empty] | VV | 2 | 2 | -1 | 0 | ROZPOCET
| VV |  | Součet |  | 248 | [13 empty] | VV | 2 | 4 | -1 | 1 | ROZPOCET
29 | K | 226213812 | Vrty velkoprofilové svislé zapažené D do 1250 mm hl do 30 m hor. II "viz výkresy č. 3, 4, 6.1 až 6.3" | m | 194.5 |  | 0 |  |  |  | základní |  |  | 0.00023 | 0.044735 | 0 | 0 | 4 | K | 2 |  |  |  | ROZPOCET | 0 | 0 | 0 | 0 | 0 | 1 | 0 | 4 | -528879385
| VV |  | "P2"4*(20+2,5) |  | 90 | [13 empty] | VV | 2 | 2 | -1 | 0 | ROZPOCET
| VV |  | "P3"4*(18+2,5) |  | 82 | [13 empty] | VV | 2 | 2 | -1 | 0 | ROZPOCET
| VV |  | "Zkušebnípilota"1*(20+2,5) |  | 22.5 | [13 empty] | VV | 2 | 2 | -1 | 0 | ROZPOCET
| VV |  | Součet |  | 194.5 | [13 empty] | VV | 2 | 4 | -1 | 1 | ROZPOCET
30 | K | 231212214 | Zřízení pilot svislých zapažených D do 1500 mm hl do 20 m s vytažením pažnic z betonu železového "viz výkresy č. 3, 4, 6.1 až 6.3" | m | 405 |  | 0 |  |  |  | základní |  |  | 0 | 0 | 0 | 0 | 4 | K | 2 |  |  |  | ROZPOCET | 0 | 0 | 0 | 0 | 0 | 1 | 0 | 4 | -22997828
| VV |  | 8*13+8*15+4*21+4*19+1*21 |  | 405 | [13 empty] | VV | 2 | 2 | -1 | 0 | ROZPOCET
| VV |  | Součet |  | 405 | [13 empty] | VV | 2 | 4 | -1 | 1 | ROZPOCET
31 | M | 589329360 | směs pro beton třída C25-30 XF1, XA1 frakce do 16 mm | m3 | 340.833 |  | 0 |  |  |  | základní |  |  | 2.429 | 827.8834 | 0 | 0 | 8 | M | 2 |  |  |  | ROZPOCET | 0 | 0 | 0 | 0 | 0 | 1 | 0 | 4 | 1061833846
32 | K | 231611114-1 | Výztuž pilot betonovaných do země ocel z betonářské oceli B500B | t | 23.866 |  | 0 |  |  |  | základní |  |  | 1.1133 | 26.5705 | 0 | 0 | 4 | K | 2 |  |  |  | ROZPOCET | 0 | 0 | 0 | 0 | 0 | 1 | 0 | 4 | -1423163072
| VV |  | 0,07*(139,389+201,55) |  | 23.8657 | [13 empty] | VV | 2 | 2 | -1 | 0 | ROZPOCET
| VV |  | Součet |  | 23.8657 | [13 empty] | VV | 2 | 4 | -1 | 1 | ROZPOCET
33 | K | 271571111 | Zásyp štěrkem ochranný "viz výkres č. 4" | m3 | 244 |  | 0 |  |  |  | základní |  |  | 1.98 | 483.12 | 0 | 0 | 4 | K | 2 |  |  |  | ROZPOCET | 0 | 0 | 0 | 0 | 0 | 1 | 0 | 4 | 2007423575
| VV |  | 5*1*15 |  | 75 | [13 empty] | VV | 2 | 2 | -1 | 0 | ROZPOCET
| VV |  | 5*1*15 |  | 75 | [13 empty] | VV | 2 | 2 | -1 | 0 | ROZPOCET
| VV |  | 1*28*2 |  | 56 | [13 empty] | VV | 2 | 2 | -1 | 0 | ROZPOCET
| VV |  | 1*19*2 |  | 38 | [13 empty] | VV | 2 | 2 | -1 | 0 | ROZPOCET
| VV |  | Součet |  | 244 | [13 empty] | VV | 2 | 4 | -1 | 1 | ROZPOCET
34 | K | 272311123 | Podkladní beton C 8/10 "viz výkresy č. 4, 6.1 až 6.3" | m3 | 71.52 |  | 0 |  |  |  | základní |  |  | 2.328 | 166.4986 | 0 | 0 | 4 | K | 2 |  |  |  | ROZPOCET | 0 | 0 | 0 | 0 | 0 | 1 | 0 | 4 | -826236105
| VV |  | "OP1"5*11*0,15 |  | 8.25 | [13 empty] | VV | 2 | 2 | -1 | 0 | ROZPOCET
| VV |  | "P2"4*4*0,15 |  | 2.4 | [13 empty] | VV | 2 | 2 | -1 | 0 | ROZPOCET
| VV |  | "P3"4*4*0,15 |  | 2.4 | [13 empty] | VV | 2 | 2 | -1 | 0 | ROZPOCET
| VV |  | "OP4"5*12*0,15 |  | 9 | [13 empty] | VV | 2 | 2 | -1 | 0 | ROZPOCET
| VV |  | 4*7*2*0,15 |  | 8.4 | [13 empty] | VV | 2 | 2 | -1 | 0 | ROZPOCET
| VV |  | "opěrná zeď za OP1"3*28*0,2 |  | 16.8 | [13 empty] | VV | 2 | 2 | -1 | 0 | ROZPOCET
| VV |  | "opěrnázeďzaOP2" 3*19*0,2 |  | 11.4 | [13 empty] | VV | 2 | 2 | -1 | 0 | ROZPOCET
| VV |  | 6,8*5,5*0,15 |  | 5.61 | [13 empty] | VV | 2 | 2 | -1 | 0 | ROZPOCET
| VV |  | 8,8*5,5*0,15 |  | 7.26 | [13 empty] | VV | 2 | 2 | -1 | 0 | ROZPOCET
| VV |  | Součet |  | 71.52 | [13 empty] | VV | 2 | 4 | -1 | 1 | ROZPOCET
35 | K | 272354111 | Bednění přechodových desek - zřízení "viz výkresy č. 7.1, 7.4" | m2 | 9.9 |  | 0 |  |  |  | základní |  |  | 0.00144 | 0.014256 | 0 | 0 | 4 | K | 2 |  |  |  | ROZPOCET | 0 | 0 | 0 | 0 | 0 | 1 | 0 | 4 | -223422674
| VV |  | 2*(5+11)*0,15 |  | 4.8 | [13 empty] | VV | 2 | 2 | -1 | 0 | ROZPOCET
| VV |  | 2*(5+12)*0,15 |  | 5.1 | [13 empty] | VV | 2 | 2 | -1 | 0 | ROZPOCET
| VV |  | Součet |  | 9.9 | [13 empty] | VV | 2 | 4 | -1 | 1 | ROZPOCET
36 | K | 272354111-1 | Bednění základových bloků - zřízení "viz výkresy č. 7.1 až 7.4" | m2 | 127.98 |  | 0 |  |  |  | základní |  |  | 0.0014 | 0.17917 | 0 | 0 | 4 | K | 2 |  |  |  | ROZPOCET | 0 | 0 | 0 | 0 | 0 | 1 | 0 | 4 | 566561047
| VV |  | "OP1"2*(8,4+3,35)*1,25 |  | 29.375 | [13 empty] | VV | 2 | 2 | -1 | 0 | ROZPOCET
| VV |  | "P2"2*(2,4+2,4)*0,15 |  | 1.44 | [13 empty] | VV | 2 | 2 | -1 | 0 | ROZPOCET
| VV |  | "P3"2*(2,4+2,4)*0,15 |  | 1.44 | [13 empty] | VV | 2 | 2 | -1 | 0 | ROZPOCET
| VV |  | "OP4"2*(10,5+3,35)*1,25 |  | 34.625 | [13 empty] | VV | 2 | 2 | -1 | 0 | ROZPOCET
| VV |  | "opěrná zeď za OP1"(0,4+0,25+0,65)*28 |  | 36.4 | [13 empty] | VV | 2 | 2 | -1 | 0 | ROZPOCET
| VV |  | "opěrnázeďzaOP2"(0,4+0,25+0,65)*19 |  | 24.7 | [13 empty] | VV | 2 | 2 | -1 | 0 | ROZPOCET
| VV |  | Součet |  | 127.98 | [13 empty] | VV | 2 | 4 | -1 | 1 | ROZPOCET
37 | K | 272354111-3 | Bednění podkladních betonů a drenážních prvků - zřízení "viz výkresy č.3, 13" | m2 | 328.9 |  | 0 |  |  |  | základní |  |  | 0.00144 | 0.47362 | 0 | 0 | 4 | K | 2 |  |  |  | ROZPOCET | 0 | 0 | 0 | 0 | 0 | 1 | 0 | 4 | -1385557031
38 | K | 272354211 | Bednění přechodových desek - odstranění | m2 | 9.9 |  | 0 |  |  |  | základní |  |  | 0 | 0 | 0 | 0 | 4 | K | 2 |  |  |  | ROZPOCET | 0 | 0 | 0 | 0 | 0 | 1 | 0 | 4 | 497719508
| VV |  | 9,9 |  | 9.9 | [13 empty] | VV | 2 | 2 | -1 | 0 | ROZPOCET
| VV |  | Součet |  | 9.9 | [13 empty] | VV | 2 | 4 | -1 | 1 | ROZPOCET
39 | K | 272354211-2 | Bednění základových bloků- odstranění | m2 | 127.98 |  | 0 |  |  |  | základní |  |  | 0 | 0 | 0 | 0 | 4 | K | 2 |  |  |  | ROZPOCET | 0 | 0 | 0 | 0 | 0 | 1 | 0 | 4 | 752417351
40 | K | 272354211-3 | Bednění podkladních betonů a drenážních prvků - odstranění | m2 | 328.9 |  | 0 |  |  |  | základní |  |  | 0 | 0 | 0 | 0 | 4 | K | 2 |  |  |  | ROZPOCET | 0 | 0 | 0 | 0 | 0 | 1 | 0 | 4 | -1154551590
41 | K | 273321117 | Šablony pro vrtání pilot ŽB C 25/30 | m3 | 240 |  | 0 |  |  |  | základní |  |  | 2.562 | 614.88 | 0 | 0 | 4 | K | 2 |  |  |  | ROZPOCET | 0 | 0 | 0 | 0 | 0 | 1 | 0 | 4 | 606917723
| VV |  | 15*20*0,2 |  | 60 | [13 empty] | VV | 2 | 2 | -1 | 0 | ROZPOCET
| VV |  | 60 |  | 60 | [13 empty] | VV | 2 | 2 | -1 | 0 | ROZPOCET
| VV |  | 60 |  | 60 | [13 empty] | VV | 2 | 2 | -1 | 0 | ROZPOCET
| VV |  | 60 |  | 60 | [13 empty] | VV | 2 | 2 | -1 | 0 | ROZPOCET
| VV |  | Součet |  | 240 | [13 empty] | VV | 2 | 4 | -1 | 1 | ROZPOCET
42 | K | 273321117-2 | přechodové desky ze ŽB C 25/30 "viz výkresy č. 7.1, 7.4" | m3 | 20.67 |  | 0 |  |  |  | základní |  |  | 2.5625 | 52.9669 | 0 | 0 | 4 | K | 2 |  |  |  | ROZPOCET | 0 | 0 | 0 | 0 | 0 | 1 | 0 | 4 | 169805685
| VV |  | 6,8*5,3*0,25 |  | 9.01 | [13 empty] | VV | 2 | 2 | -1 | 0 | ROZPOCET
| VV |  | 8,8*5,3*0,25 |  | 11.66 | [13 empty] | VV | 2 | 2 | -1 | 0 | ROZPOCET
| VV |  | Součet |  | 20.67 | [13 empty] | VV | 2 | 4 | -1 | 1 | ROZPOCET
43 | K | 273321118 | Podkladní beton C 30/37 + drenážní prvky "viz výkresy č. 3, 4, 6.1 až 6.3, 13" | m3 | 83.073 |  | 0 |  |  |  | základní |  |  | 2.5267 | 209.9005 | 0 | 0 | 4 | K | 2 |  |  |  | ROZPOCET | 0 | 0 | 0 | 0 | 0 | 1 | 0 | 4 | -517011720
| VV |  | "dlažby"1,2*109,0*0,2 |  | 26.16 | [13 empty] | VV | 2 | 2 | -1 | 0 | ROZPOCET
| VV |  | "skluzy"40*1*0,2 |  | 8 | [13 empty] | VV | 2 | 2 | -1 | 0 | ROZPOCET
| VV |  | "schody"1*0,25*(10+7) |  | 4.25 | [13 empty] | VV | 2 | 2 | -1 | 0 | ROZPOCET
| VV |  | "pod vývařiště"3*1,5*1,5*0,15 |  | 1.0125 | [13 empty] | VV | 2 | 2 | -1 | 0 | ROZPOCET
| VV |  | "pod rubovou drenáží"2*0,2*1,5*(15+28+19) |  | 37.2 | [13 empty] | VV | 2 | 2 | -1 | 0 | ROZPOCET
| VV |  | "vývařiště"3*1,81 |  | 5.43 | [13 empty] | VV | 2 | 2 | -1 | 0 | ROZPOCET
| VV |  | "bločky pro vyústění drenáže"2*0,6*0,6*0,5*2 |  | 0.72 | [13 empty] | VV | 2 | 2 | -1 | 0 | ROZPOCET
| VV |  | "podkl.betonpodbločkyprovyústěnídren"2*(1*1*0,15) |  | 0.3 | [13 empty] | VV | 2 | 2 | -1 | 0 | ROZPOCET
| VV |  | Součet |  | 83.0725 | [13 empty] | VV | 2 | 4 | -1 | 1 | ROZPOCET
44 | K | 273321118-4 | Beton vývařiště "viz výkresy č. 3, 13" | m3 | 1.02 |  | 0 |  |  |  | základní |  |  | 2.52 | 2.5704 | 0 | 0 | 4 | K | 2 |  |  |  | ROZPOCET | 0 | 0 | 0 | 0 | 0 | 1 | 0 | 4 | 1311896769
| VV |  | 0,72+0,3 |  | 1.02 | [13 empty] | VV | 2 | 2 | -1 | 0 | ROZPOCET
| VV |  | Součet |  | 1.02 | [13 empty] | VV | 2 | 4 | -1 | 1 | ROZPOCET
45 | K | 273321119 | Základové bloky ze ŽB C 30/37 "viz výkresy č. 7.1 až 7.4" | m3 | 177.272 |  | 0 |  |  |  | základní |  |  | 2.5237 | 447.3813 | 0 | 0 | 4 | K | 2 |  |  |  | ROZPOCET | 0 | 0 | 0 | 0 | 0 | 1 | 0 | 4 | 850222518
| VV |  | "OP1"8,4*3,35*1,25 |  | 35.175 | [13 empty] | VV | 2 | 2 | -1 | 0 | ROZPOCET
| VV |  | "P2"4*4*1,25+2,4*2,4*0,15 |  | 20.864 | [13 empty] | VV | 2 | 2 | -1 | 0 | ROZPOCET
| VV |  | "P3"4*4*1,25+2,4*2,4*0,15 |  | 20.864 | [13 empty] | VV | 2 | 2 | -1 | 0 | ROZPOCET
| VV |  | "OP4"10,5*3,35*1,25 |  | 43.9688 | [13 empty] | VV | 2 | 2 | -1 | 0 | ROZPOCET
| VV |  | "opzeďzaOP1"1,2*28 |  | 33.6 | [13 empty] | VV | 2 | 2 | -1 | 0 | ROZPOCET
| VV |  | "opzeďzaOP2"1,2*19 |  | 22.8 | [13 empty] | VV | 2 | 2 | -1 | 0 | ROZPOCET
| VV |  | Součet |  | 177.2717 | [13 empty] | VV | 2 | 4 | -1 | 1 | ROZPOCET
46 | K | 273361116 | Výztuž vývařiště z betonářské oceli Kari síť | t | 0.434 |  | 0 |  |  |  | základní |  |  | 1.0382 | 0.45058 | 0 | 0 | 4 | K | 2 |  |  |  | ROZPOCET | 0 | 0 | 0 | 0 | 0 | 1 | 0 | 4 | -1076237571
| VV |  | 0,08*5,43 |  | 0.4344 | [13 empty] | VV | 2 | 2 | -1 | 0 | ROZPOCET
| VV |  | Součet |  | 0.4344 | [13 empty] | VV | 2 | 4 | -1 | 1 | ROZPOCET
47 | K | 273361411 | Výztuž základových bloků B500B | t | 23.045 |  | 0 |  |  |  | základní |  |  | 1.0382 | 23.9253 | 0 | 0 | 4 | K | 2 |  |  |  | ROZPOCET | 0 | 0 | 0 | 0 | 0 | 1 | 0 | 4 | -284150183
| VV |  | "OP1"0,13*35,175 |  | 4.5728 | [13 empty] | VV | 2 | 2 | -1 | 0 | ROZPOCET
| VV |  | "P2"0,13*20,864 |  | 2.7123 | [13 empty] | VV | 2 | 2 | -1 | 0 | ROZPOCET
| VV |  | "P3"0,13*20,864 |  | 2.7123 | [13 empty] | VV | 2 | 2 | -1 | 0 | ROZPOCET
| VV |  | "OP4"0,13*43,969 |  | 5.716 | [13 empty] | VV | 2 | 2 | -1 | 0 | ROZPOCET
| VV |  | "opěrnázeďza OP1"0,13*33,6 |  | 4.368 | [13 empty] | VV | 2 | 2 | -1 | 0 | ROZPOCET
| VV |  | "opěrnazeďzaOP2"0,13*22,8 |  | 2.964 | [13 empty] | VV | 2 | 2 | -1 | 0 | ROZPOCET
| VV |  | Součet |  | 23.0454 | [13 empty] | VV | 2 | 4 | -1 | 1 | ROZPOCET
48 | K | 273361411-1 | Výztuž ze svařovaných sítí do šablon | t | 22.694 |  | 0 |  |  |  | základní |  |  | 1.05 | 23.8287 | 0 | 0 | 4 | K | 2 |  |  |  | ROZPOCET | 0 | 0 | 0 | 0 | 0 | 1 | 0 | 4 | -1122421027
| VV |  | 4*15*20*2*7,88*1,2 |  | 22694.4 | [13 empty] | VV | 2 | 2 | -1 | 0 | ROZPOCET
| VV |  | 22694,400/1000 |  | 22.6944 | [13 empty] | VV | 2 | 2 | -1 | 0 | ROZPOCET
| VV |  | 22,694 |  | 22.694 | [13 empty] | VV | 2 | 2 | -1 | 1 | ROZPOCET
49 | K | 273361411-2 | Výztuž přechodových desek z betonářské oceli B500B | t | 2.48 |  | 0 |  |  |  | základní |  |  | 1.05 | 2.604 | 0 | 0 | 4 | K | 2 |  |  |  | ROZPOCET | 0 | 0 | 0 | 0 | 0 | 1 | 0 | 4 | -533076954
| VV |  | "OP1"0,12*9,01 |  | 1.0812 | [13 empty] | VV | 2 | 2 | -1 | 0 | ROZPOCET
| VV |  | "OP4"0,12*11,66 |  | 1.3992 | [13 empty] | VV | 2 | 2 | -1 | 0 | ROZPOCET
| VV |  | Součet |  | 2.4804 | [13 empty] | VV | 2 | 4 | -1 | 1 | ROZPOCET
50 | K | 274321118 | Základové pasy, prahy, věnce a ostruhy ze ŽB C 30/37 "viz výkres č. 3" | m3 | 24 |  | 0 |  |  |  | základní |  |  | 0 | 0 | 0 | 0 | 4 | K | 2 |  |  |  | ROZPOCET | 0 | 0 | 0 | 0 | 0 | 1 | 0 | 4 | -1782753287
| VV |  | 4*6*1*1 |  | 24 | [13 empty] | VV | 2 | 2 | -1 | 0 | ROZPOCET
| VV |  | Součet |  | 24 | [13 empty] | VV | 2 | 4 | -1 | 1 | ROZPOCET
51 | K | 274354111-1 | Bednění systémové úložných prahů z překližek pro ŽB - zřízení "viz výkresy č. 7.1 až 7.4" | m2 | 46.3 |  | 0 |  |  |  | základní |  |  | 0.00144 | 0.066672 | 0 | 0 | 4 | K | 2 |  |  |  | ROZPOCET | 0 | 0 | 0 | 0 | 0 | 1 | 0 | 4 | -1793108742
52 | K | 274354211 | Bednění systémové úložných prahů pro ŽB - odstranění | m2 | 46.3 |  | 0 |  |  |  | základní |  |  | 4e-05 | 0.001852 | 0 | 0 | 4 | K | 2 |  |  |  | ROZPOCET | 0 | 0 | 0 | 0 | 0 | 1 | 0 | 4 | -944010712
53 | K | 274361116 | Výztuž základových pasů, prahů, věnců a ostruh z betonářské oceli B500B | t | 2.4 |  | 0 |  |  |  | základní |  |  | 1.0382 | 2.4917 | 0 | 0 | 4 | K | 2 |  |  |  | ROZPOCET | 0 | 0 | 0 | 0 | 0 | 1 | 0 | 4 | 32408688
| VV |  | 0,1*24 |  | 2.4 | [13 empty] | VV | 2 | 2 | -1 | 0 | ROZPOCET
| VV |  | Součet |  | 2.4 | [13 empty] | VV | 2 | 4 | -1 | 1 | ROZPOCET
| D | 3 | Svislé a kompletní konstrukce |  |  |  | 0 | [5 empty] | 0 |  | 780.0458 |  | 0 | 1 | D | 1 |  |  |  | ROZPOCET | [6 empty] | 0
54 | K | 317321118 | Mostní římsy ze ŽB C 30/37 "viz výkresy č. 3, 5, 13" | m3 | 115.296 |  | 0 |  |  |  | základní |  |  | 2.477 | 285.5882 | 0 | 0 | 4 | K | 2 |  |  |  | ROZPOCET | 0 | 0 | 0 | 0 | 0 | 1 | 0 | 4 | -421922699
| VV |  | 0,48*(91,5+91,5+4,1+29+20+4,1) |  | 115.296 | [13 empty] | VV | 2 | 2 | -1 | 0 | ROZPOCET
| VV |  | Součet |  | 115.296 | [13 empty] | VV | 2 | 4 | -1 | 1 | ROZPOCET
55 | K | 317353121-1 | Bednění mostních říms všech tvarů z palubek - zřízení "viz výkresy č. 3, 5, 13" | m2 | 211.376 |  | 0 |  |  |  | základní |  |  | 0.042 | 8.8778 | 0 | 0 | 4 | K | 2 |  |  |  | ROZPOCET | 0 | 0 | 0 | 0 | 0 | 1 | 0 | 4 | 1376466374
| VV |  | (0,6+0,145+0,135)*240,2 |  | 211.376 | [13 empty] | VV | 2 | 2 | -1 | 0 | ROZPOCET
| VV |  | Součet |  | 211.376 | [13 empty] | VV | 2 | 4 | -1 | 1 | ROZPOCET
56 | K | 317353221-1 | Bednění mostních říms všech tvarů z palubek - odstranění | m2 | 211.376 |  | 0 |  |  |  | základní |  |  | 0 | 0 | 0 | 0 | 4 | K | 2 |  |  |  | ROZPOCET | 0 | 0 | 0 | 0 | 0 | 1 | 0 | 4 | 162957994
57 | K | 317361116 | Výztuž mostních říms z betonářské oceli B500B | t | 20.753 |  | 0 |  |  |  | základní |  |  | 1.048 | 21.7491 | 0 | 0 | 4 | K | 2 |  |  |  | ROZPOCET | 0 | 0 | 0 | 0 | 0 | 1 | 0 | 4 | -193677915
| VV |  | 0,18*115,296 |  | 20.7533 | [13 empty] | VV | 2 | 2 | -1 | 0 | ROZPOCET
| VV |  | Součet |  | 20.7533 | [13 empty] | VV | 2 | 4 | -1 | 1 | ROZPOCET
58 | K | 334323118-1 | Mostní opěry ze ŽB C 30/37 "viz výkresy č. 7.1 a 7.4" | m3 | 177.954 |  | 0 |  |  |  | základní |  |  | 2.453 | 436.5212 | 0 | 0 | 4 | K | 2 |  |  |  | ROZPOCET | 0 | 0 | 0 | 0 | 0 | 1 | 0 | 4 | -1714209382
59 | K | 334323418 | Mostní pilíře a sloupy ze ŽB C 30/37 "viz výkresy č. 7.2 a 7.3" | m3 | 9.392 |  | 0 |  |  |  | základní |  |  | 2.453 | 23.0386 | 0 | 0 | 4 | K | 2 |  |  |  | ROZPOCET | 0 | 0 | 0 | 0 | 0 | 1 | 0 | 4 | 491990881
| VV |  | 3,14*0,9 |  | 2.826 | [13 empty] | VV | 2 | 2 | -1 | 0 | ROZPOCET
| VV |  | "pilířP2"1*1*0,3 |  | 0.3 | [13 empty] | VV | 2 | 2 | -1 | 0 | ROZPOCET
| VV |  | 3,14*1,9 |  | 5.966 | [13 empty] | VV | 2 | 2 | -1 | 0 | ROZPOCET
| VV |  | "pilířP3"1*1*0,3 |  | 0.3 | [13 empty] | VV | 2 | 2 | -1 | 0 | ROZPOCET
| VV |  | Součet |  | 9.392 | [13 empty] | VV | 2 | 4 | -1 | 1 | ROZPOCET
60 | K | 334351112-1 | Bednění systémové mostních opěr z překližek pro ŽB - zřízení "viz výkresy č. 7.1 a 7.4" | m2 | 460.666 |  | 0 |  |  |  | základní |  |  | 0.00182 | 0.83841 | 0 | 0 | 4 | K | 2 |  |  |  | ROZPOCET | 0 | 0 | 0 | 0 | 0 | 1 | 0 | 4 | -960538384
61 | K | 334351211 | Bednění systémové mostrních opěr z překližek - odstranění | m2 | 460.666 |  | 0 |  |  |  | základní |  |  | 4e-05 | 0.018427 | 0 | 0 | 4 | K | 2 |  |  |  | ROZPOCET | 0 | 0 | 0 | 0 | 0 | 1 | 0 | 4 | -1069643167
62 | K | 334353121 | Bednění kruhového pilíře - sloupu konstantního průřezu ze systémového bednění s výplní z překližek - zřízení "viz výkresy č. 7.2 a 7.3" | m2 | 19.984 |  | 0 |  |  |  | základní |  |  | 0.00833 | 0.16647 | 0 | 0 | 4 | K | 2 |  |  |  | ROZPOCET | 0 | 0 | 0 | 0 | 0 | 1 | 0 | 4 | 593859059
| VV |  | 6,28*0,9 |  | 5.652 | [13 empty] | VV | 2 | 2 | -1 | 0 | ROZPOCET
| VV |  | 2*(1+1)*0,3 |  | 1.2 | [13 empty] | VV | 2 | 2 | -1 | 0 | ROZPOCET
| VV |  | 6,28*1,9 |  | 11.932 | [13 empty] | VV | 2 | 2 | -1 | 0 | ROZPOCET
| VV |  | 2*(1+1)*0,3 |  | 1.2 | [13 empty] | VV | 2 | 2 | -1 | 0 | ROZPOCET
| VV |  | Součet |  | 19.984 | [13 empty] | VV | 2 | 4 | -1 | 1 | ROZPOCET
63 | K | 334353221 | Bednění kruhového pilíře - sloupu ze systémového bednění s výplní z překližek - odstranění | m2 | 19.984 |  | 0 |  |  |  | základní |  |  | 6e-05 | 0.001199 | 0 | 0 | 4 | K | 2 |  |  |  | ROZPOCET | 0 | 0 | 0 | 0 | 0 | 1 | 0 | 4 | -2103083904
64 | K | 334361216 | Výztuž opěr z betonářské oceli B500B | t | 24.334 |  | 0 |  |  |  | základní |  |  | 0 | 0 | 0 | 0 | 4 | K | 2 |  |  |  | ROZPOCET | 0 | 0 | 0 | 0 | 0 | 1 | 0 | 4 | 1862050443
65 | K | 334361236 | Výztuž pilířů z betonářské oceli B500B | t | 1.175 |  | 0 |  |  |  | základní |  |  | 1.035 | 1.2161 | 0 | 0 | 4 | K | 2 |  |  |  | ROZPOCET | 0 | 0 | 0 | 0 | 0 | 1 | 0 | 4 | -1904958385
| VV |  | 0,12*2,826 |  | 0.33912 | [13 empty] | VV | 2 | 2 | -1 | 0 | ROZPOCET
| VV |  | 0,2*0,3 |  | 0.06 | [13 empty] | VV | 2 | 2 | -1 | 0 | ROZPOCET
| VV |  | 0,12*5,966 |  | 0.71592 | [13 empty] | VV | 2 | 2 | -1 | 0 | ROZPOCET
| VV |  | 0,2*0,3 |  | 0.06 | [13 empty] | VV | 2 | 2 | -1 | 0 | ROZPOCET
| VV |  | Součet |  | 1.175 | [13 empty] | VV | 2 | 4 | -1 | 1 | ROZPOCET
66 | K | 334379211 | Bednění a obetonování kotev předpínací výztuže mostních opěr, pilířů a prahů "viz přílohy č. 1, 9" | kus | 24 |  | 0 |  |  |  | základní |  |  | 0.05091 | 1.2218 | 0 | 0 | 4 | K | 2 |  |  |  | ROZPOCET | 0 | 0 | 0 | 0 | 0 | 1 | 0 | 4 | 434961581
67 | K | 348171111-1 | Osazení mostního ocelového šroubovaného zábradlí včetně kotev do vyvrtaných otvorů "viz výkresy č. 3, 5, 13" | m | 245 |  | 0 |  |  |  | základní |  |  | 0.00033 | 0.08085 | 0 | 0 | 4 | K | 2 |  |  |  | ROZPOCET | 0 | 0 | 0 | 0 | 0 | 1 | 0 | 4 | -1365688115
68 | M | 553000001 | Ocelové mostní zábradlí včetně nátěru- dodávka | m | 245 |  | 0 |  |  |  | základní |  |  | 0 | 0 | 0 | 0 | 8 | M | 2 |  |  |  | ROZPOCET | 0 | 0 | 0 | 0 | 0 | 1 | 0 | 4 | -1688208409
69 | K | 388995211 | Chránička kabelů z trub HDPE v římse DN 70 "viz výkresy č. 5, 13" | m | 735 |  | 0 |  |  |  | základní |  |  | 0.00045 | 0.33075 | 0 | 0 | 4 | K | 2 |  |  |  | ROZPOCET | 0 | 0 | 0 | 0 | 0 | 1 | 0 | 4 | -1884287351
| VV |  | 3*245 |  | 735 | [13 empty] | VV | 2 | 2 | -1 | 0 | ROZPOCET
| VV |  | Součet |  | 735 | [13 empty] | VV | 2 | 4 | -1 | 1 | ROZPOCET
70 | K | 388995212 | Chránička kabelů z trub HDPE v římse DN 100 "viz výkresy č. 5, 13" | m | 490 |  | 0 |  |  |  | základní |  |  | 0.00081 | 0.3969 | 0 | 0 | 4 | K | 2 |  |  |  | ROZPOCET | 0 | 0 | 0 | 0 | 0 | 1 | 0 | 4 | -435642610
| VV |  | 2*245 |  | 490 | [13 empty] | VV | 2 | 2 | -1 | 0 | ROZPOCET
| VV |  | Součet |  | 490 | [13 empty] | VV | 2 | 4 | -1 | 1 | ROZPOCET
| D | 4 | Vodorovné konstrukce |  |  |  | 0 | [5 empty] | 0 |  | 2027.5425 |  | 0 | 1 | D | 1 |  |  |  | ROZPOCET | [6 empty] | 0
71 | K | 421331141 | Mostní předpjaté betonové nosné konstrukce deskové z betonu LC 35/38 "viz výkres č. 8" | m3 | 752.1 |  | 0 |  |  |  | základní |  |  | 2.4536 | 1845.3526 | 0 | 0 | 4 | K | 2 |  |  |  | ROZPOCET | 0 | 0 | 0 | 0 | 0 | 1 | 0 | 4 | 162533165
| VV |  | 719,1+2*10,0*1,5*1,1 |  | 752.1 | [13 empty] | VV | 2 | 2 | -1 | 0 | ROZPOCET
| VV |  | Součet |  | 752.1 | [13 empty] | VV | 2 | 4 | -1 | 1 | ROZPOCET
72 | K | 421351111-1 | Bednění předpjaté nosné kce zřízení "viz výkres č. 8" | m2 | 1204.22 |  | 0 |  |  |  | základní |  |  | 0.0075 | 9.0317 | 0 | 0 | 4 | K | 2 |  |  |  | ROZPOCET | 0 | 0 | 0 | 0 | 0 | 1 | 0 | 4 | -2136235887
| VV |  | (0,5*23,25+0,5*1*23,25+1*38+2*0,5*9*0,5+0,5*23,25+0,5*1*23,25)*2 |  | 178 | [13 empty] | VV | 2 | 2 | -1 | 0 | ROZPOCET
| VV |  | 10,52*90 |  | 946.8 | [13 empty] | VV | 2 | 2 | -1 | 0 | ROZPOCET
| VV |  | (10*1,1+2*1,35*3,3+2*1,5*1,6+10*1,5)*2 |  | 79.42 | [13 empty] | VV | 2 | 2 | -1 | 0 | ROZPOCET
| VV |  | Součet |  | 1204.22 | [13 empty] | VV | 2 | 4 | -1 | 1 | ROZPOCET
73 | K | 421351211-1 | Bednění předpjaté nosné kce- odstranění | m2 | 1204.22 |  | 0 |  |  |  | základní |  |  | 0 | 0 | 0 | 0 | 4 | K | 2 |  |  |  | ROZPOCET | 0 | 0 | 0 | 0 | 0 | 1 | 0 | 4 | -53916675
74 | K | 421361226 | Výztuž ŽB deskového mostu z betonářské oceli B500B | t | 90.252 |  | 0 |  |  |  | základní |  |  | 1.049 | 94.6743 | 0 | 0 | 4 | K | 2 |  |  |  | ROZPOCET | 0 | 0 | 0 | 0 | 0 | 1 | 0 | 4 | -872879618
| VV |  | 0,12*752,10 |  | 90.252 | [13 empty] | VV | 2 | 2 | -1 | 0 | ROZPOCET
| VV |  | Součet |  | 90.252 | [13 empty] | VV | 2 | 4 | -1 | 1 | ROZPOCET
75 | K | 421371111 | Předpínací výztuž nosné kce z lan "viz přílohy č. 1, 9" | t | 25.671 |  | 0 |  |  |  | základní |  |  | 0.00734 | 0.18843 | 0 | 0 | 4 | K | 2 |  |  |  | ROZPOCET | 0 | 0 | 0 | 0 | 0 | 1 | 0 | 4 | 624215296
76 | M | 314537190 | lano ocelové 15,7 mm | m | 21793 |  | 0 |  |  |  | základní |  |  | 0.00088 | 19.1778 | 0 | 0 | 8 | M | 2 |  |  |  | ROZPOCET | 0 | 0 | 0 | 0 | 0 | 1 | 0 | 4 | 1594385811
77 | K | 421374125 | Osazení trubek tenkostěných krepovaných do 90 mm včetně materiálu "viz přílohy č. 1, 9" | m | 1147.44 |  | 0 |  |  |  | základní |  |  | 0 | 0 | 0 | 0 | 4 | K | 2 |  |  |  | ROZPOCET | 0 | 0 | 0 | 0 | 0 | 1 | 0 | 4 | 23181353
78 | K | 421372616 | Uložení do trubek kabelů soudržných délky do 120m 19 lan "viz přílohy č. 1, 9" | kus | 18 |  | 0 |  |  |  | základní |  |  | 0.0051 | 0.0918 | 0 | 0 | 4 | K | 2 |  |  |  | ROZPOCET | 0 | 0 | 0 | 0 | 0 | 1 | 0 | 4 | 456394422
79 | K | 421377113 | Zřízení kotev pro předpínací výztuž 19 lan - M+D včetně podkladní desky "viz přílohy č. 1, 9" | kus | 24 |  | 0 |  |  |  | základní |  |  | 0 | 0 | 0 | 0 | 4 | K | 2 |  |  |  | ROZPOCET | 0 | 0 | 0 | 0 | 0 | 1 | 0 | 4 | -1239302015
80 | K | 421376156 | napínání kabelů do 120 m 19 lan "viz přílohy č. 1, 9" | kus | 18 |  | 0 |  |  |  | základní |  |  | 0.013 | 0.234 | 0 | 0 | 4 | K | 2 |  |  |  | ROZPOCET | 0 | 0 | 0 | 0 | 0 | 1 | 0 | 4 | 1657207024
| VV |  | 12+6 |  | 18 | [13 empty] | VV | 2 | 2 | -1 | 0 | ROZPOCET
| VV |  | Součet |  | 18 | [13 empty] | VV | 2 | 4 | -1 | 1 | ROZPOCET
81 | K | 421378116 | Injektáž trubek do D 100 mm pro předpínací výztuž nosné konstrukce mostů "viz přílohy č. 1, 9" | m | 1147.4 |  | 0 |  |  |  | základní |  |  | 0.01049 | 12.0362 | 0 | 0 | 4 | K | 2 |  |  |  | ROZPOCET | 0 | 0 | 0 | 0 | 0 | 1 | 0 | 4 | 1197133058
82 | K | 421379100-1 | Spojky pro předpínací výztuž - M+D "viz přílohy č. 1, 9" | kus | 6 |  | 0 |  |  |  | základní |  |  | 0.0065 | 0.039 | 0 | 0 | 4 | K | 2 |  |  |  | ROZPOCET | 0 | 0 | 0 | 0 | 0 | 1 | 0 | 4 | -1632224257
| VV |  | 6 |  | 6 | [13 empty] | VV | 2 | 2 | -1 | 0 | ROZPOCET
| VV |  | Součet |  | 6 | [13 empty] | VV | 2 | 4 | -1 | 1 | ROZPOCET
83 | K | 428381311 | Klouby uložení přechodové desky ze ŽB "viz příloha č. 13" | m | 15.6 |  | 0 |  |  |  | základní |  |  | 0.00736 | 0.11482 | 0 | 0 | 4 | K | 2 |  |  |  | ROZPOCET | 0 | 0 | 0 | 0 | 0 | 1 | 0 | 4 | -1218524954
| VV |  | "OP1"6,8 |  | 6.8 | [13 empty] | VV | 2 | 2 | -1 | 0 | ROZPOCET
| VV |  | "OP4"8,8 |  | 8.8 | [13 empty] | VV | 2 | 2 | -1 | 0 | ROZPOCET
| VV |  | Součet |  | 15.6 | [13 empty] | VV | 2 | 4 | -1 | 1 | ROZPOCET
84 | K | 428530000 | Ložiska - hrncová-všesměrně posuvná 3,5MN | kus | 2 |  | 0 |  |  |  | základní |  |  | 0 | 0 | 0 | 0 | 4 | K | 2 |  |  |  | ROZPOCET | 0 | 0 | 0 | 0 | 0 | 1 | 0 | 4 | -1040800644
85 | K | 428530001 | Ložiska - hrncová-všesměrně pevné 15MN | kus | 1 |  | 0 |  |  |  | základní |  |  | 0 | 0 | 0 | 0 | 4 | K | 2 |  |  |  | ROZPOCET | 0 | 0 | 0 | 0 | 0 | 1 | 0 | 4 | 1772182112
86 | K | 428530003 | Ložiska - hrncová-podělně posuvná 15MN | kus | 1 |  | 0 |  |  |  | základní |  |  | 0 | 0 | 0 | 0 | 4 | K | 2 |  |  |  | ROZPOCET | 0 | 0 | 0 | 0 | 0 | 1 | 0 | 4 | -260846111
87 | K | 428530002 | Ložiska - hrncová-podělně posuvná 3,5MN | kus | 2 |  | 0 |  |  |  | základní |  |  | 0 | 0 | 0 | 0 | 4 | K | 2 |  |  |  | ROZPOCET | 0 | 0 | 0 | 0 | 0 | 1 | 0 | 4 | -1394780366
88 | K | 428941142 | Osazení mostního ložiska hrncového s horní spárou zatížení do 5000 kN | kus | 6 |  | 0 |  |  |  | základní |  |  | 0 | 0 | 0 | 0 | 4 | K | 2 |  |  |  | ROZPOCET | 0 | 0 | 0 | 0 | 0 | 1 | 0 | 4 | 1307143600
89 | K | 451351111 | Bednění podkladní vrtací šablony základu z hranolů a prken hloubky do 300 mm - zřízení | m2 | 56 |  | 0 |  |  |  | základní |  |  | 0.01136 | 0.63616 | 0 | 0 | 4 | K | 2 |  |  |  | ROZPOCET | 0 | 0 | 0 | 0 | 0 | 1 | 0 | 4 | -1922321323
90 | K | 451351211 | Bednění podkladní vrtací šablony základu z hranolů a prken hloubky do 300 mm - odstranění | m2 | 56 |  | 0 |  |  |  | základní |  |  | 0 | 0 | 0 | 0 | 4 | K | 2 |  |  |  | ROZPOCET | 0 | 0 | 0 | 0 | 0 | 1 | 0 | 4 | 27853336
91 | K | 451475111 | Podkladní vrstva pod ložiska z plastbetonu první vrstva tl 20 mm pod ložiska "viz příloha č. 13" | m2 | 3.867 |  | 0 |  |  |  | základní |  |  | 0.01452 | 0.056149 | 0 | 0 | 4 | K | 2 |  |  |  | ROZPOCET | 0 | 0 | 0 | 0 | 0 | 1 | 0 | 4 | 2043926424
| VV |  | 0,116/0,03 |  | 3.8667 | [13 empty] | VV | 2 | 2 | -1 | 0 | ROZPOCET
| VV |  | Součet |  | 3.8667 | [13 empty] | VV | 2 | 4 | -1 | 1 | ROZPOCET
92 | K | 451475112 | Podkladní vrstva pod ložiska z plastbetonu další vrstvy tl 10 mm pod ložiska "viz příloha č. 13" | m2 | 3.867 |  | 0 |  |  |  | základní |  |  | 0.01514 | 0.058546 | 0 | 0 | 4 | K | 2 |  |  |  | ROZPOCET | 0 | 0 | 0 | 0 | 0 | 1 | 0 | 4 | 2061211351
| VV |  | 0,116/0,03 |  | 3.8667 | [13 empty] | VV | 2 | 2 | -1 | 0 | ROZPOCET
| VV |  | Součet |  | 3.8667 | [13 empty] | VV | 2 | 4 | -1 | 1 | ROZPOCET
93 | K | 451475121 | Podkladní vrstva polymermalta pod sloupky zábradlí "viz příloha č. 13" | m2 | 1.729 |  | 0 |  |  |  | základní |  |  | 0.0121 | 0.020921 | 0 | 0 | 4 | K | 2 |  |  |  | ROZPOCET | 0 | 0 | 0 | 0 | 0 | 1 | 0 | 4 | -705394231
| VV |  | (120,1*0,12*0,12*0,01)/0,01 |  | 1.7294 | [13 empty] | VV | 2 | 2 | -1 | 0 | ROZPOCET
| VV |  | Součet |  | 1.7294 | [13 empty] | VV | 2 | 4 | -1 | 1 | ROZPOCET
94 | K | 451477121 | Podkladní vrstva plastbetonová drenážní první vrstva tl 20 mm "viz příloha č. 13" | m2 | 16.2 |  | 0 |  |  |  | základní |  |  | 0.053 | 0.8586 | 0 | 0 | 4 | K | 2 |  |  |  | ROZPOCET | 0 | 0 | 0 | 0 | 0 | 1 | 0 | 4 | 1909758079
95 | K | 451477122 | Podkladní vrstva plastbetonová drenážní každá další vrstva tl 20 mm "viz příloha č. 13" | m2 | 16.2 |  | 0 |  |  |  | základní |  |  | 0.05305 | 0.85941 | 0 | 0 | 4 | K | 2 |  |  |  | ROZPOCET | 0 | 0 | 0 | 0 | 0 | 1 | 0 | 4 | 1581253408
96 | K | 465210000 | Prefabrikované schody, D+M "viz výkres č.3" | m3 | 4.8 |  | 0 |  |  |  | základní |  |  | 0 | 0 | 0 | 0 | 4 | K | 2 |  |  |  | ROZPOCET | 0 | 0 | 0 | 0 | 0 | 1 | 0 | 4 | 297934357
| VV |  | 0,096*(25+25) |  | 4.8 | [13 empty] | VV | 2 | 2 | -1 | 0 | ROZPOCET
| VV |  | Součet |  | 4.8 | [13 empty] | VV | 2 | 4 | -1 | 1 | ROZPOCET
97 | K | 465317212 | Dlažba zámková beton 30/37 "viz výkresy č. 3, 4, 6.1" | m2 | 109 |  | 0 |  |  |  | základní |  |  | 0.386 | 42.074 | 0 | 0 | 4 | K | 2 |  |  |  | ROZPOCET | 0 | 0 | 0 | 0 | 0 | 1 | 0 | 4 | -85468803
| VV |  | 7+7+28+11+6+6+11+7+19+7 |  | 109 | [13 empty] | VV | 2 | 2 | -1 | 0 | ROZPOCET
| VV |  | Součet |  | 109 | [13 empty] | VV | 2 | 4 | -1 | 1 | ROZPOCET
98 | K | 465513157-1 | Dlažba z kamenných kostek "viz příloha č. 13" | m2 | 5.28 |  | 0 |  |  |  | základní |  |  | 0.386 | 2.0381 | 0 | 0 | 4 | K | 2 |  |  |  | ROZPOCET | 0 | 0 | 0 | 0 | 0 | 1 | 0 | 4 | 1618380577
| VV |  | 3*1,6*1,1 |  | 5.28 | [13 empty] | VV | 2 | 2 | -1 | 0 | ROZPOCET
| VV |  | Součet |  | 5.28 | [13 empty] | VV | 2 | 4 | -1 | 1 | ROZPOCET
| D | 5 | Komunikace |  |  |  | 0 | [5 empty] | 0 |  | 152.315 |  | 0 | 1 | D | 1 |  |  |  | ROZPOCET | [6 empty] | 0
99 | K | 573411115 | Uzavírací asfaltový nátěr podél obrubníků "viz výkresy č. 3, 5, 13" | m2 | 62.5 |  | 0 |  |  |  | základní |  |  | 0.02653 | 1.6581 | 0 | 0 | 4 | K | 2 |  |  |  | ROZPOCET | 0 | 0 | 0 | 0 | 0 | 1 | 0 | 4 | 787717646
| VV |  | 0,5*(29+91,5+4,5) |  | 62.5 | [13 empty] | VV | 2 | 2 | -1 | 0 | ROZPOCET
| VV |  | Součet |  | 62.5 | [13 empty] | VV | 2 | 4 | -1 | 1 | ROZPOCET
100 | K | 577144121 | Asfaltový beton vrstva obrusná ABS tř. I tl 50 mm "viz výkresy č. 3, 5, 13" | m2 | 661.5 |  | 0 |  |  |  | základní |  |  | 0.129 | 85.3335 | 0 | 0 | 4 | K | 2 |  |  |  | ROZPOCET | 0 | 0 | 0 | 0 | 0 | 1 | 0 | 4 | -1169769322
101 | K | 578132113 | Litý asfalt LA - podé obrubníků "viz výkresy č. 3, 5, 13" | m2 | 45.75 |  | 0 |  |  |  | základní |  |  | 0.0723 | 3.3077 | 0 | 0 | 4 | K | 2 |  |  |  | ROZPOCET | 0 | 0 | 0 | 0 | 0 | 1 | 0 | 4 | 854304134
| VV |  | 91,5*0,5 |  | 45.75 | [13 empty] | VV | 2 | 2 | -1 | 0 | ROZPOCET
| VV |  | Součet |  | 45.75 | [13 empty] | VV | 2 | 4 | -1 | 1 | ROZPOCET
102 | K | 578133212 | Litý asfalt LASIV 30mm/ochrana izolace/ "viz výkresy č. 3, 5, 13" | m2 | 708.75 |  | 0 |  |  |  | základní |  |  | 0.0875 | 62.0156 | 0 | 0 | 4 | K | 2 |  |  |  | ROZPOCET | 0 | 0 | 0 | 0 | 0 | 1 | 0 | 4 | 363083313
| VV |  | (1,5+91,5+1,5)*7,5 |  | 708.75 | [13 empty] | VV | 2 | 2 | -1 | 0 | ROZPOCET
| VV |  | Součet |  | 708.75 | [13 empty] | VV | 2 | 4 | -1 | 1 | ROZPOCET
| D | 6 | Úpravy povrchu, podlahy, osazení |  |  |  | 0 | [5 empty] | 0 |  | 0.072779 |  | 0 | 1 | D | 1 |  |  |  | ROZPOCET | [6 empty] | 0
103 | K | 628610000 | Pečetící vrstva mostovky - komplet D+M "viz výkresy č. 3, 5, 13" | m2 | 915 |  | 0 |  |  |  | základní |  |  | 0 | 0 | 0 | 0 | 4 | K | 2 |  |  |  | ROZPOCET | 0 | 0 | 0 | 0 | 0 | 1 | 0 | 4 | -1982506536
104 | K | 628611102 | Nátěr betonu mostu epoxidový (impregnační) "viz výkresy č. 3, 5, 13" | m2 | 88.755 |  | 0 |  |  |  | základní |  |  | 0.00082 | 0.072779 | 0 | 0 | 4 | K | 2 |  |  |  | ROZPOCET | 0 | 0 | 0 | 0 | 0 | 1 | 0 | 4 | -2131543069
| VV |  | 2*91,5*0,485 |  | 88.755 | [13 empty] | VV | 2 | 2 | -1 | 0 | ROZPOCET
| VV |  | Součet |  | 88.755 | [13 empty] | VV | 2 | 4 | -1 | 1 | ROZPOCET
105 | K | 630000000 | Otryskání povrchu mostovky zařízením s ocelovými kuličkami,D+M "viz výkresy č. 3, 5, 13" | m2 | 915 |  | 0 |  |  |  | základní |  |  | 0 | 0 | 0 | 0 | 4 | K | 2 |  |  |  | ROZPOCET | 0 | 0 | 0 | 0 | 0 | 1 | 0 | 4 | 214959839
| VV |  | 10,0*91,5 |  | 915 | [13 empty] | VV | 2 | 2 | -1 | 0 | ROZPOCET
| VV |  | Součet |  | 915 | [13 empty] | VV | 2 | 4 | -1 | 1 | ROZPOCET
106 | K | 632663000 | Nátěr pružný polymerický povlak obrubníků "viz výkresy č. 3, 5, 13" | m2 | 62.5 |  | 0 |  |  |  | základní |  |  | 0 | 0 | 0 | 0 | 4 | K | 2 |  |  |  | ROZPOCET | 0 | 0 | 0 | 0 | 0 | 1 | 0 | 4 | 108341624
| VV |  | 0,5*(29+91,5+4,5) |  | 62.5 | [13 empty] | VV | 2 | 2 | -1 | 0 | ROZPOCET
| VV |  | Součet |  | 62.5 | [13 empty] | VV | 2 | 4 | -1 | 1 | ROZPOCET
| D | 9 | Ostatní konstrukce a práce-bourání |  |  |  | 0 | [5 empty] | 0 |  | 71.9528 |  | 590.4 | 1 | D | 1 |  |  |  | ROZPOCET | [6 empty] | 0
107 | K | 913241111 | Nivelační body "viz výkresy č. 7.1 až 7.4" | kus | 22 |  | 0 |  |  |  | základní |  |  | 0 | 0 | 0 | 0 | 4 | K | 2 |  |  |  | ROZPOCET | 0 | 0 | 0 | 0 | 0 | 1 | 0 | 4 | 155228213
| VV |  | 2+2+2+2+14 |  | 22 | [13 empty] | VV | 2 | 2 | -1 | 0 | ROZPOCET
| VV |  | Součet |  | 22 | [13 empty] | VV | 2 | 4 | -1 | 1 | ROZPOCET
108 | K | 913550000 | Vyznačení letopočtu otiskem do betonu "viz výkresy č. 7.1, 7.4, 13" | kus | 2 |  | 0 |  |  |  | základní |  |  | 0 | 0 | 0 | 0 | 4 | K | 2 |  |  |  | ROZPOCET | 0 | 0 | 0 | 0 | 0 | 1 | 0 | 4 | -1252438743
109 | K | 916231113 | Osazení chodníkového obrubníku betonového ležatého s boční opěrou do lože z betonu prostého "viz výkres č. 3" | m | 154 |  | 0 |  |  |  | základní |  |  | 0.16849 | 25.9475 | 0 | 0 | 4 | K | 2 |  |  |  | ROZPOCET | 0 | 0 | 0 | 0 | 0 | 1 | 0 | 4 | 1621231627
| VV |  | 4*(3+3+2,5+2,5) |  | 44 | [13 empty] | VV | 2 | 2 | -1 | 0 | ROZPOCET
| VV |  | 2*(3+3+3+3) |  | 24 | [13 empty] | VV | 2 | 2 | -1 | 0 | ROZPOCET
| VV |  | 28+11+11+19+10+7 |  | 86 | [13 empty] | VV | 2 | 2 | -1 | 0 | ROZPOCET
| VV |  | Součet |  | 154 | [13 empty] | VV | 2 | 4 | -1 | 1 | ROZPOCET
110 | M | 592174500 | obrubník betonový chodníkový | kus | 162 |  | 0 |  |  |  | základní |  |  | 0.108 | 17.496 | 0 | 0 | 8 | M | 2 |  |  |  | ROZPOCET | 0 | 0 | 0 | 0 | 0 | 1 | 0 | 4 | -125834881
111 | K | 931941112 | Osazení dilatačního mostního závěru "viz výkresy č. 3, 13" | m | 21.2 |  | 0 |  |  |  | základní |  |  | 0.00686 | 0.14543 | 0 | 0 | 4 | K | 2 |  |  |  | ROZPOCET | 0 | 0 | 0 | 0 | 0 | 1 | 0 | 4 | 1182107449
112 | K | 931992111 | Výplň dilatačních spár z pěnového polystyrénu tl 20 mm "viz příloha č. 13" | m2 | 21.12 |  | 0 |  |  |  | základní |  |  | 0.00063 | 0.013306 | 0 | 0 | 4 | K | 2 |  |  |  | ROZPOCET | 0 | 0 | 0 | 0 | 0 | 1 | 0 | 4 | -211781027
| VV |  | "dilatačnisparyřims"14*0,48 |  | 6.72 | [13 empty] | VV | 2 | 2 | -1 | 0 | ROZPOCET
| VV |  | "dilatačnisparyvOPzdech"3,6*4 |  | 14.4 | [13 empty] | VV | 2 | 2 | -1 | 0 | ROZPOCET
| VV |  | Součet |  | 21.12 | [13 empty] | VV | 2 | 4 | -1 | 1 | ROZPOCET
113 | K | 931994101 | Těsnění -trvale pružný tmel s předtěsněním "viz příloha č. 13" | m | 82.7 |  | 0 |  |  |  | základní |  |  | 0.00024 | 0.019848 | 0 | 0 | 4 | K | 2 |  |  |  | ROZPOCET | 0 | 0 | 0 | 0 | 0 | 1 | 0 | 4 | 1681017521
| VV |  | "římsy"(0,36+0,3+0,6+1,55+0,24)*14 |  | 42.7 | [13 empty] | VV | 2 | 2 | -1 | 0 | ROZPOCET
| VV |  | "OPzdi"(3+3+4)*4 |  | 40 | [13 empty] | VV | 2 | 2 | -1 | 0 | ROZPOCET
| VV |  | Součet |  | 82.7 | [13 empty] | VV | 2 | 4 | -1 | 1 | ROZPOCET
114 | K | 931994105 | Těsnící zálivka s předtěsněním modifikovaná asfaltová "viz výkresy č. 3, 5, 13" | m | 322.5 |  | 0 |  |  |  | základní |  |  | 0.00042 | 0.13545 | 0 | 0 | 4 | K | 2 |  |  |  | ROZPOCET | 0 | 0 | 0 | 0 | 0 | 1 | 0 | 4 | 167613688
| VV |  | "podelobrubniku"3*91,5 |  | 274.5 | [13 empty] | VV | 2 | 2 | -1 | 0 | ROZPOCET
| VV |  | "okoloodvodňovačů"9*2*(0,5+0,5) |  | 18 | [13 empty] | VV | 2 | 2 | -1 | 0 | ROZPOCET
| VV |  | "podéldilataci"4*7,5 |  | 30 | [13 empty] | VV | 2 | 2 | -1 | 0 | ROZPOCET
| VV |  | Součet |  | 322.5 | [13 empty] | VV | 2 | 4 | -1 | 1 | ROZPOCET
115 | K | 933330000 | PIT zkoušky pilot "viz příloha č. 1" | kus | 25 |  | 0 |  |  |  | základní |  |  | 0 | 0 | 0 | 0 | 4 | K | 2 |  |  |  | ROZPOCET | 0 | 0 | 0 | 0 | 0 | 1 | 0 | 4 | 1992366213
| VV |  | 8+4+4+8+1 |  | 25 | [13 empty] | VV | 2 | 2 | -1 | 0 | ROZPOCET
| VV |  | Součet |  | 25 | [13 empty] | VV | 2 | 4 | -1 | 1 | ROZPOCET
116 | K | 933903021 | Zatěžovací zkoušky statické prvního mostního pole rozpětí do 50 m "viz příloha č. 1" | kus | 1 |  | 0 |  |  |  | základní |  |  | 0 | 0 | 0 | 0 | 4 | K | 2 |  |  |  | ROZPOCET | 0 | 0 | 0 | 0 | 0 | 1 | 0 | 4 | 1226443151
117 | K | 933903032 | Zatěžovací zkouška piloty statická "viz příloha č. 1" | kus | 1 |  | 0 |  |  |  | základní |  |  | 0 | 0 | 0 | 0 | 4 | K | 2 |  |  |  | ROZPOCET | 0 | 0 | 0 | 0 | 0 | 1 | 0 | 4 | 1947207013
118 | K | 933903061 | Zatěžovací zkoušky statické každého dalšího mostního pole rozpětí 30 m "viz příloha č. 1" | kus | 1 |  | 0 |  |  |  | základní |  |  | 0 | 0 | 0 | 0 | 4 | K | 2 |  |  |  | ROZPOCET | 0 | 0 | 0 | 0 | 0 | 1 | 0 | 4 | 385320659
119 | K | 935111111 | Osazení příkopového žlabu do štěrkopísku tl 100 mm z betonových tvárnic š 500 mm "viz příloha č. 1" | m | 40 |  | 0 |  |  |  | základní |  |  | 0.1166 | 4.664 | 0 | 0 | 4 | K | 2 |  |  |  | ROZPOCET | 0 | 0 | 0 | 0 | 0 | 1 | 0 | 4 | -2128249754
| VV |  | 18+10+10+2 |  | 40 | [13 empty] | VV | 2 | 2 | -1 | 0 | ROZPOCET
| VV |  | Součet |  | 40 | [13 empty] | VV | 2 | 4 | -1 | 1 | ROZPOCET
120 | M | 592278600 | žlab z příkopových tvárnic | kus | 42 |  | 0 |  |  |  | základní |  |  | 0.139 | 5.838 | 0 | 0 | 8 | M | 2 |  |  |  | ROZPOCET | 0 | 0 | 0 | 0 | 0 | 1 | 0 | 4 | -717217882
| VV |  | 40*1,05 |  | 42 | [13 empty] | VV | 2 | 2 | -1 | 0 | ROZPOCET
| VV |  | Součet |  | 42 | [13 empty] | VV | 2 | 4 | -1 | 1 | ROZPOCET
121 | K | 93600000 | Drobné kovové kce | t | 1 |  | 0 |  |  |  | základní |  |  | 0 | 0 | 0 | 0 | 4 | K | 2 |  |  |  | ROZPOCET | 0 | 0 | 0 | 0 | 0 | 1 | 0 | 4 | 12234390
122 | K | 936121111 | Osazení mostního vybavení z betonových dílců hmotnosti do 0,5 t | kus | 1 |  | 0 |  |  |  | základní |  |  | 0.00729 | 0.00729 | 0 | 0 | 4 | K | 2 |  |  |  | ROZPOCET | 0 | 0 | 0 | 0 | 0 | 1 | 0 | 4 | 1920211370
123 | M | 286619730 | skruž | kus | 1 |  | 0 |  |  |  | základní |  |  | 0.046 | 0.046 | 0 | 0 | 8 | M | 2 |  |  |  | ROZPOCET | 0 | 0 | 0 | 0 | 0 | 1 | 0 | 4 | -145421946
124 | M | 936941121-1 | Trubičky pro odvodnění izolace nerez,D+M | kus | 16 |  | 0 |  |  |  | základní |  |  | 0 | 0 | 0 | 0 | 8 | M | 2 |  |  |  | ROZPOCET | 0 | 0 | 0 | 0 | 0 | 1 | 0 | 4 | 1069986011
125 | K | 936533000 | Mostní odvodňovač s lapačem splavenin D+M "viz příloha č. 13" | kus | 9 |  | 0 |  |  |  | základní |  |  | 0 | 0 | 0 | 0 | 4 | K | 2 |  |  |  | ROZPOCET | 0 | 0 | 0 | 0 | 0 | 1 | 0 | 4 | -457202616
126 | K | 911334122-1 | Svodidlo ocelové zábradelní kotvené do vyvrtaných otvorů "viz výkresy č. 3, 5, 13" | m | 245 |  | 0 |  |  |  | základní |  |  | 0.072 | 17.64 | 0 | 0 | 4 | K | 2 |  |  |  | ROZPOCET | 0 | 0 | 0 | 0 | 0 | 1 | 0 | 4 | -1673951890
127 | M | 590200000 | Mostní závěr prstový pohyb 80 mm | m | 10.6 |  | 0 |  |  |  | základní |  |  | 0 | 0 | 0 | 0 | 8 | M | 2 |  |  |  | ROZPOCET | 0 | 0 | 0 | 0 | 0 | 1 | 0 | 4 | -399178840
128 | M | 590300000 | Mostní závěr prstový pohyb 160 mm | m | 10.6 |  | 0 |  |  |  | základní |  |  | 0 | 0 | 0 | 0 | 8 | M | 2 |  |  |  | ROZPOCET | 0 | 0 | 0 | 0 | 0 | 1 | 0 | 4 | 350998506
129 | K | 936400000 | Čedičové tvarovky - vývod odvodnění úložného prahu opěr "viz výkresy č. 7.1, 7.4" | kus | 2 |  | 0 |  |  |  | základní |  |  | 0 | 0 | 0 | 0 | 4 | K | 2 |  |  |  | ROZPOCET | 0 | 0 | 0 | 0 | 0 | 1 | 0 | 4 | -1762243982
130 | K | 961055111 | Bourání základů ze ŽB/šablon/ | m3 | 240 |  | 0 |  |  |  | základní |  |  | 0 | 0 | 2.4 | 576 | 4 | K | 2 |  |  |  | ROZPOCET | 0 | 0 | 0 | 0 | 0 | 1 | 0 | 4 | 1065219483
131 | K | 961051111 | Bourání mostních základů z ŽB | m3 | 6 |  | 0 |  |  |  | základní |  |  | 0 | 0 | 2.4 | 14.4 | 4 | K | 2 |  |  |  | ROZPOCET | 0 | 0 | 0 | 0 | 0 | 1 | 0 | 4 | 2138680454
| VV |  | 2*6*0,5*1 |  | 6 | [13 empty] | VV | 2 | 2 | -1 | 0 | ROZPOCET
| VV |  | Součet |  | 6 | [13 empty] | VV | 2 | 4 | -1 | 1 | ROZPOCET
132 | K | 961054113-1 | Odbourání vrchní části znehodnocené výplně pilot D piloty do 1250 mm /OP1, P2, P3, OP4/ | m | 13 |  | 0 |  |  |  | základní |  |  | 0 | 0 | 0 | 0 | 4 | K | 2 |  |  |  | ROZPOCET | 0 | 0 | 0 | 0 | 0 | 1 | 0 | 4 | 124958942
| VV |  | 13 |  | 13 | [13 empty] | VV | 2 | 2 | -1 | 0 | ROZPOCET
| VV |  | Součet |  | 13 | [13 empty] | VV | 2 | 4 | -1 | 1 | ROZPOCET
133 | K | 936943131 | Montáž odvodnění mostu z potrubí nerezového DN 150 "viz výkresy č. 3, 5, 13" | m | 9 |  | 0 |  |  |  | základní |  |  | 0 | 0 | 0 | 0 | 4 | K | 2 |  |  |  | ROZPOCET | 0 | 0 | 0 | 0 | 0 | 1 | 0 | 4 | 1446127345
134 | M | 559430002 | Svislý svod - nerez DN200 | m | 5 |  | 0 |  |  |  | základní |  |  | 0 | 0 | 0 | 0 | 8 | M | 2 |  |  |  | ROZPOCET | 0 | 0 | 0 | 0 | 0 | 1 | 0 | 4 | 669217849
135 | M | 559000001 | Podělný svod DN 200 nerez včetně závěsů | m | 90 |  | 0 |  |  |  | základní |  |  | 0 | 0 | 0 | 0 | 8 | M | 2 |  |  |  | ROZPOCET | 0 | 0 | 0 | 0 | 0 | 1 | 0 | 4 | -1908702673
136 | M | 559000000 | příčný svod nerez DN 150 | m | 9 |  | 0 |  |  |  | základní |  |  | 0 | 0 | 0 | 0 | 8 | M | 2 |  |  |  | ROZPOCET | 0 | 0 | 0 | 0 | 0 | 1 | 0 | 4 | 1660463810
137 | K | 936943141 | Montáž odvodnění mostu z potrubí nerezového DN 200 "viz výkresy č. 3, 5, 13" | m | 95 |  | 0 |  |  |  | základní |  |  | 0 | 0 | 0 | 0 | 4 | K | 2 |  |  |  | ROZPOCET | 0 | 0 | 0 | 0 | 0 | 1 | 0 | 4 | 1800601352
138 | K | 940000000 | Pryžové kompenzátory DN 200 D+M "viz výkres č. 4" | kus | 2 |  | 0 |  |  |  | základní |  |  | 0 | 0 | 0 | 0 | 4 | K | 2 |  |  |  | ROZPOCET | 0 | 0 | 0 | 0 | 0 | 1 | 0 | 4 | 1362766880
139 | K | 953961122-1 | Kotvy římsy včetně PKO "viz příloha č. 13" | kus | 245 |  | 0 |  |  |  | základní |  |  | 0 | 0 | 0 | 0 | 4 | K | 2 |  |  |  | ROZPOCET | 0 | 0 | 0 | 0 | 0 | 1 | 0 | 4 | -1980833253
140 | K | 950000000 | Provizorní vyvěšení sítí během stavebních prací | soubor | 1 |  | 0 |  |  |  | základní |  |  | 0 | 0 | 0 | 0 | 4 | K | 2 |  |  |  | ROZPOCET | 0 | 0 | 0 | 0 | 0 | 1 | 0 | 4 | 1208746180
141 | K | 977141132-1 | Vrty pro kotvy do betonu - kotva římsy, svodidla, zábradlí s vyplněním epoxidovým tmelem "viz příloha č. 13" | kus | 1225 |  | 0 |  |  |  | základní |  |  | 0 | 0 | 0 | 0 | 4 | K | 2 |  |  |  | ROZPOCET | 0 | 0 | 0 | 0 | 0 | 1 | 0 | 4 | -1423998800
| D | 99 | Přesun hmot |  |  |  | 0 | [5 empty] | 0 |  | 0 |  | 0 | 1 | D | 2 |  |  |  | ROZPOCET | [6 empty] | 0
142 | K | 997013801 | Poplatek za uložení stavebního betonového odpadu na skládce (skládkovné) | t | 590.4 |  | 0 |  |  |  | základní |  |  | 0 | 0 | 0 | 0 | 4 | K | 3 |  |  |  | ROZPOCET | 0 | 0 | 0 | 0 | 0 | 1 | 0 | 4 | -994228348
143 | K | 997211511 | Vodorovná doprava suti po suchu na vzdálenost do 1 km | t | 590.4 |  | 0 |  |  |  | základní |  |  | 0 | 0 | 0 | 0 | 4 | K | 3 |  |  |  | ROZPOCET | 0 | 0 | 0 | 0 | 0 | 1 | 0 | 4 | -2138883046
144 | K | 997211519 | Příplatek ZKD 1 km u vodorovné dopravy suti | t | 5904 |  | 0 |  |  |  | základní |  |  | 0 | 0 | 0 | 0 | 4 | K | 3 |  |  |  | ROZPOCET | 0 | 0 | 0 | 0 | 0 | 1 | 0 | 4 | -2123456992
145 | K | 998212111 | Přesun hmot pro mosty zděné, monolitické, betonové předpjaté i nepředpjaté nebo ocelové v do 20 m | t | 5935.087 |  | 0 |  |  |  | základní |  |  | 0 | 0 | 0 | 0 | 4 | K | 3 |  |  |  | ROZPOCET | 0 | 0 | 0 | 0 | 0 | 1 | 0 | 4 | 1693496177
| D | PSV | Práce a dodávky PSV |  |  |  | 0 | [5 empty] | 0 |  | 11.7827 |  | 0 | 1 | D | 0 |  |  |  | ROZPOCET | [6 empty] | 0
| D | 711 | Izolace proti vodě, vlhkosti a plynům |  |  |  | 0 | [5 empty] | 0 |  | 11.7827 |  | 0 | 1 | D | 1 |  |  |  | ROZPOCET | [6 empty] | 0
146 | K | 711161314-1 | Montáž izolace - těsnící HDPE folie "viz výkres č. 4" | m2 | 244 |  | 0 |  |  |  | základní |  |  | 0 | 0 | 0 | 0 | 4 | K | 2 |  |  |  | ROZPOCET | 0 | 0 | 0 | 0 | 0 | 1 | 0 | 4 | 727283776
| VV |  | 5*15 |  | 75 | [13 empty] | VV | 2 | 2 | -1 | 0 | ROZPOCET
| VV |  | 5*15 |  | 75 | [13 empty] | VV | 2 | 2 | -1 | 0 | ROZPOCET
| VV |  | 2*28 |  | 56 | [13 empty] | VV | 2 | 2 | -1 | 0 | ROZPOCET
| VV |  | 2*19 |  | 38 | [13 empty] | VV | 2 | 2 | -1 | 0 | ROZPOCET
| VV |  | Součet |  | 244 | [13 empty] | VV | 2 | 4 | -1 | 1 | ROZPOCET
147 | M | 283220280 | fólie HDPE tl.2mm | m2 | 268.4 |  | 0 |  |  |  | základní |  |  | 0.008 | 2.1472 | 0 | 0 | 8 | M | 2 |  |  |  | ROZPOCET | 0 | 0 | 0 | 0 | 0 | 1 | 0 | 4 | 1445082355
148 | K | 711311001 | Provedení hydroizolace mostovek za studena lakem asfaltovým penetračním "viz výkresy č. 7.1 až 7.4" | m2 | 336.305 |  | 0 |  |  |  | základní |  |  | 0 | 0 | 0 | 0 | 4 | K | 2 |  |  |  | ROZPOCET | 0 | 0 | 0 | 0 | 0 | 1 | 0 | 4 | 1458775581
| VV |  | "OP1základovýblok"2*(8,4+3,35)*1,25+8,4*3,35-8*2,85 |  | 34.715 | [13 empty] | VV | 2 | 2 | -1 | 0 | ROZPOCET
| VV |  | "ulprah"8*1,42+2*2,85*1,42 |  | 19.454 | [13 empty] | VV | 2 | 2 | -1 | 0 | ROZPOCET
| VV |  | "zavzeď"8*1,6+2*1,6*0,6 |  | 14.72 | [13 empty] | VV | 2 | 2 | -1 | 0 | ROZPOCET
| VV |  | "křídloL"0,25*2,8 |  | 0.7 | [13 empty] | VV | 2 | 2 | -1 | 0 | ROZPOCET
| VV |  | "křídloP"1,5*(3,5*0,8+0,5*3,5*2,5)+0,6*(0,8+4,301) |  | 13.8231 | [13 empty] | VV | 2 | 2 | -1 | 0 | ROZPOCET
| VV |  | "P2zaklblok"4*4-3,14+2*2*2,4*0,15 |  | 14.3 | [13 empty] | VV | 2 | 2 | -1 | 0 | ROZPOCET
| VV |  | "dřík"6,28*0,5 |  | 3.14 | [13 empty] | VV | 2 | 2 | -1 | 0 | ROZPOCET
| VV |  | "P3zaklblok"4*4-3,14+2*2*2,4*0,15 |  | 14.3 | [13 empty] | VV | 2 | 2 | -1 | 0 | ROZPOCET
| VV |  | "dřík"6,28*0,5 |  | 3.14 | [13 empty] | VV | 2 | 2 | -1 | 0 | ROZPOCET
| VV |  | "P3zaklblok"4*4-3,14+2*2*2,4*0,15+6,28*0,5 |  | 17.44 | [13 empty] | VV | 2 | 2 | -1 | 0 | ROZPOCET
| VV |  | "ulprah"10,0*1,4+2*2,85*1,4 |  | 21.98 | [13 empty] | VV | 2 | 2 | -1 | 0 | ROZPOCET
| VV |  | "zavzeď"10,0*1,7+2*1,7*0,6 |  | 19.04 | [13 empty] | VV | 2 | 2 | -1 | 0 | ROZPOCET
| VV |  | "křídloL"0,25*2,8 |  | 0.7 | [13 empty] | VV | 2 | 2 | -1 | 0 | ROZPOCET
| VV |  | "křídloP"1,5*(3,5*1+0,5*3,5*2,5)+0,6*(1+4,301) |  | 14.9931 | [13 empty] | VV | 2 | 2 | -1 | 0 | ROZPOCET
| VV |  | "OpzeďzaOP1"2,5*28+2,5*0,5 |  | 71.25 | [13 empty] | VV | 2 | 2 | -1 | 0 | ROZPOCET
| VV |  | "OpzeďzaOP2"2,5*19+2,5*0,5 |  | 48.75 | [13 empty] | VV | 2 | 2 | -1 | 0 | ROZPOCET
| VV |  | 23,86 |  | 23.86 | [13 empty] | VV | 2 | 2 | -1 | 0 | ROZPOCET
| VV |  | Součet |  | 336.3052 | [13 empty] | VV | 2 | 4 | -1 | 1 | ROZPOCET
149 | M | 245550000 | impregnace | kg | 100.892 |  | 0 |  |  |  | základní |  |  | 0.01 | 1.0089 | 0 | 0 | 8 | M | 2 |  |  |  | ROZPOCET | 0 | 0 | 0 | 0 | 0 | 1 | 0 | 4 | 2133265896
150 | K | 711321131 | Provedení hydroizolace mostovek za horka nátěrem asfaltovým "viz výkresy č. 7.1 až 7.4" | m2 | 672.61 |  | 0 |  |  |  | základní |  |  | 0 | 0 | 0 | 0 | 4 | K | 2 |  |  |  | ROZPOCET | 0 | 0 | 0 | 0 | 0 | 1 | 0 | 4 | 610346939
| VV |  | 336,305*2 |  | 672.61 | [13 empty] | VV | 2 | 2 | -1 | 0 | ROZPOCET
| VV |  | Součet |  | 672.61 | [13 empty] | VV | 2 | 4 | -1 | 1 | ROZPOCET
151 | M | 111613460 | asfaltový nátěr | t | 1.009 |  | 0 |  |  |  | základní |  |  | 1 | 1.009 | 0 | 0 | 8 | M | 2 |  |  |  | ROZPOCET | 0 | 0 | 0 | 0 | 0 | 1 | 0 | 4 | 1753349411
152 | K | 711341564 | Provedení hydroizolace mostovek pásy přitavením NAIP "viz výkresy č. 3, 5, 13" | m2 | 945 |  | 0 |  |  |  | základní |  |  | 0 | 0 | 0 | 0 | 4 | K | 2 |  |  |  | ROZPOCET | 0 | 0 | 0 | 0 | 0 | 1 | 0 | 4 | -311996738
| VV |  | 915+2*1,5*10 |  | 945 | [13 empty] | VV | 2 | 2 | -1 | 0 | ROZPOCET
| VV |  | Součet |  | 945 | [13 empty] | VV | 2 | 4 | -1 | 1 | ROZPOCET
153 | M | 628521240-1 | pás asfaltovaný modifikovaný dodávka | m2 | 1086.75 |  | 0 |  |  |  | základní |  |  | 0.0049 | 5.3251 | 0 | 0 | 8 | M | 2 |  |  |  | ROZPOCET | 0 | 0 | 0 | 0 | 0 | 1 | 0 | 4 | -948414581
154 | K | 711341564-1 | Provedení hydroizolace mostovek pásy přitavením NAIP/pod římsami/ "viz výkresy č. 3, 5, 13" | m2 | 228.75 |  | 0 |  |  |  | základní |  |  | 0 | 0 | 0 | 0 | 4 | K | 2 |  |  |  | ROZPOCET | 0 | 0 | 0 | 0 | 0 | 1 | 0 | 4 | 1420453842
| VV |  | 91,5*(1,25+1,25) |  | 228.75 | [13 empty] | VV | 2 | 2 | -1 | 0 | ROZPOCET
| VV |  | Součet |  | 228.75 | [13 empty] | VV | 2 | 4 | -1 | 1 | ROZPOCET
155 | M | 628561120-1 | pás asfaltovaný modifikovaný dodávka | m2 | 251.625 |  | 0 |  |  |  | základní |  |  | 0.0049 | 1.233 | 0 | 0 | 8 | M | 2 |  |  |  | ROZPOCET | 0 | 0 | 0 | 0 | 0 | 1 | 0 | 4 | 1125980507
156 | K | 711491172 | Provedení izolace proti tlakové vodě vodorovné z textilií vrstva ochranná "viz výkresy č. 7.1, 7.4" | m2 | 672.7 |  | 0 |  |  |  | základní |  |  | 0 | 0 | 0 | 0 | 4 | K | 2 |  |  |  | ROZPOCET | 0 | 0 | 0 | 0 | 0 | 1 | 0 | 4 | -1423485848
| VV |  | 336,35*2 |  | 672.7 | [13 empty] | VV | 2 | 2 | -1 | 0 | ROZPOCET
| VV |  | Součet |  | 672.7 | [13 empty] | VV | 2 | 4 | -1 | 1 | ROZPOCET
157 | M | 693112910 | geotextilie drenážní | m2 | 706.335 |  | 0 |  |  |  | základní |  |  | 0.0015 | 1.0595 | 0 | 0 | 8 | M | 2 |  |  |  | ROZPOCET | 0 | 0 | 0 | 0 | 0 | 1 | 0 | 4 | 342931816
158 | K | 998711101 | Přesun hmot pro izolace proti vodě, vlhkosti a plynům v objektech výšky do 6 m | t | 16.911 |  | 0 |  |  |  | základní |  |  | 0 | 0 | 0 | 0 | 4 | K | 2 |  |  |  | ROZPOCET | 0 | 0 | 0 | 0 | 0 | 1 | 0 | 4 | 1092448637
| D | Ostatní | Ostatní |  |  |  | 0 | [5 empty] | 0 |  | 0 |  | 0 | 1 | D | 0 |  |  |  | ROZPOCET | [6 empty] | 0
| D | 768 | SUBDODÁVKA |  |  |  | 0 | [5 empty] | 0 |  | 0 |  | 0 | 1 | D | 1 |  |  |  | ROZPOCET | [6 empty] | 0
159 | K | 768000000 | RDS | kpl | 1 |  | 0 |  |  |  | základní |  |  | 0 | 0 | 0 | 0 | 4 | K | 2 |  |  |  | ROZPOCET | 0 | 0 | 0 | 0 | 0 | 1 | 0 | 4 | 1222911673

## SO 203a - Vedlejší a osta...
| List obsahuje: |  | 1) Krycí list soupisu | 2) Rekapitulace |  |  | 3) Soupis prací | Zpět na list: | Rekapitulace stavby
[9 empty] | >> skryté sloupce << | [9 empty] | {D6CBDF0E-AEEF-4C37-8A0E-5173E8989CE0}
2
| KRYCÍ LIST SOUPISU | [8 empty] | v --- níže se nacházejí doplnkové a pomocné údaje k sestavám --- v | [8 empty] | False
Stavba:
2720 Obnovení silnice III-2565 Most - Mariánské Radčice
Objekt:
SO 203 - SO 203 - Přemostění produktovodů
Soupis:
SO 203a - Vedlejší a ostatní náklady
| KSO: |  |  |  |  | CC-CZ:
| Místo: |  |  |  |  | Datum: | 01.09.2014
| Zadavatel: |  |  |  |  | IČ:
|  | Statutární město Most |  |  |  | DIČ:
| Uchazeč: |  |  |  |  | IČ:
DIČ:
| Projektant: |  |  |  |  | IČ: | 46708456
|  | Báňské projekty Teplice a.s. |  |  |  | DIČ:
Poznámka:
| Cena bez DPH | [5 empty] | 0
|  |  | Základ daně |  |  | Sazba daně | Výše daně
| DPH | základní | 0 |  |  | 21% | 0
|  | snížená | 0 |  |  | 15% | 0
|  | zákl. přenesená | 0 |  |  | 21% | 0
|  | sníž. přenesená | 0 |  |  | 15% | 0
|  | nulová | 0 |  |  | 0% | 0
| Cena s DPH |  |  | v | CZK |  | 0
REKAPITULACE ČLENĚNÍ SOUPISU PRACÍ
Stavba:
2720 Obnovení silnice III-2565 Most - Mariánské Radčice
Objekt:
SO 203 - SO 203 - Přemostění produktovodů
Soupis:
SO 203a - Vedlejší a ostatní náklady
Místo: | [5 empty] | Datum: | 01.09.2014
Zadavatel: |  |  | Statutární město Most |  |  | Projektant: | Báňské projekty Teplice a.s.
Uchazeč:
Kód dílu - Popis | [6 empty] | Cena celkem [CZK]
Náklady soupisu celkem | [6 empty] | 0 | [12 empty] | -1
| VRN - Vedlejší rozpočtové náklady | [5 empty] | 0
| VRN3 - Zařízení staveniště | [5 empty] | 0
SOUPIS PRACÍ
Stavba:
2720 Obnovení silnice III-2565 Most - Mariánské Radčice
Objekt:
SO 203 - SO 203 - Přemostění produktovodů
Soupis:
SO 203a - Vedlejší a ostatní náklady
Místo: | [5 empty] | Datum: | 01.09.2014
Zadavatel: |  |  | Statutární město Most |  |  | Projektant: | Báňské projekty Teplice a.s.
Uchazeč:
PČ | Typ | Kód | Popis | MJ | Množství | J.cena [CZK] | Cena celkem [CZK] | Cenová soustava |  | Poznámka | DPH | J. Nh [h] | Nh celkem [h] | J. hmotnost [t] | Hmotnost celkem [t] | J. suť [t] | Suť Celkem [t]
Náklady soupisu celkem | [6 empty] | 0 | [5 empty] | 0 |  | 0 |  | 0 |  | D | -1 | [7 empty] | 0
| D | VRN | Vedlejší rozpočtové náklady |  |  |  | 0 | [5 empty] | 0 |  | 0 |  | 0 | 5 | D | 0 | ROZPOCET | [6 empty] | 0
| D | VRN3 | Zařízení staveniště |  |  |  | 0 | [5 empty] | 0 |  | 0 |  | 0 | 5 | D | 1 | ROZPOCET | [6 empty] | 0
1 | K | 030001000 | Zařízení staveniště | Kč | 1 |  | 0 |  |  |  | základní |  |  | 0 | 0 | 0 | 0 | 1024 | K | 2 | ROZPOCET | 0 | 0 | 0 | 0 | 0 | 1 | 0 | 1024 | 1571058918