## Specifikace
Příloha č. 1 - Technické požadavky na Systém
Požadavky kupujícího |  | Nabídka prodávajícího
Veřejná zakázka s názvem "Dodání systému pro zkoumání dokumentů a zabezpečovacích prvků" |  | Zde vyplňte označení výrobku (označení výrobce a typu nabízeného Zařízení).
Parametr | Požadavek zadavatele | Splňuje ANO/NE | Popis konkrétního splnění požadavku
Systém pro laboratorní zkoumání dokumentů, zabezpečovacích prvků, dokladů, bankovek, cenin apod. | Základní přístroj s rukojeťmi/madly na přenášení, dodávaný s protiprachovým krytem a ​​2 závažími pro udržení objektu v rovině. | Vyplňte ANO/NE
| Osvětlení v dopadajícím a procházejícím světle. | Vyplňte ANO/NE
| Světelné zdroje od záření UV-C 254 nm až po infračervené. | Vyplňte ANO/NE
| Vestavěný motorizovaný stolek pro pohyb v osách X/Y (pojezd min. 50:40 mm) (pozn. zadavatele: nabízený systém musí v každém případě disponovat min. rozsahem pojezdu 50:40 mm; pouze v takovém případě muže být nabídka hodnocena a v rámci hodnocení případně také bonifikována dle pravidel uvedených v čl. VIII ZD) | Vyplňte ANO/NE | Zde vyplňte konkrétní hodnotu rozsahu pojezdu motorizovaného stolku
| Velký objektový prostor, zabezpečení proti záření UV 254 nm, 313 nm a IR Anti-stokes | Vyplňte ANO/NE
| Barevná IR kamera s technologií CMOS, se spektrálním rozsahem v oblasti UV přes viditelné světlo až po infračervenou v rozmezí od 350 nm do 1100 nm, integrace kamery (snímání) 1 milisekunda až 180 sekund, | Vyplňte ANO/NE
| Rozhraní připojení kamery přes USB 3.1 (pozn. zadavatele: nabízený systém nemusí disponovat rozhraním připojení kamery přes USB 3.1; pokud však bude takovým rozhraním disponovat, zadavatel tuto skutečnost zohlední - bonifikuje v rámci hodnocení nabídky dle pravidel uvedených v čl. VIII ZD) | Vyplňte ANO/NE
| Dálkové ovládání přes USB | Vyplňte ANO/NE
| Automatické a ruční ovládání | Vyplňte ANO/NE
| Automatická a manuální irisová clona, automatické řízení vyvážení bílé a intenzity světla | Vyplňte ANO/NE
| Zoomovací objektiv (optický zoomový poměr objektivu min. 20:1) (pozn. zadavatele: nabízený systém musí v každém případě disponovat min. optickým zoomovým poměrem objektivu 20:1; pouze v takovém případě může být nabídka hodnocena a v rámci hodnocení případně také bonifikována dle pravidel uvedených v čl. VIII ZD) | Vyplňte ANO/NE | Zde uveďte konkrétní hodnotu optického zoomového poměru objektivu
| Přepínatelné automatické a ruční zaostřování. | Vyplňte ANO/NE
| Plynulé a krokové zaostřování | Vyplňte ANO/NE
| Automatické zaostřování pro aplikace s tlustšími předměty, (nejméně 30 mm - např. bok krabičky cigaret, hrdlo lahve apod.) udržující systém stále v zaostření (pozn. zadavatele: nabízený systém musí v každém případě umožnit aplikaci pro předměty tloušťky 30 mm; pouze v takovém případě může být nabídka hodnocena a v rámci hodnocení případně také bonifikována dle pravidel uvedených v čl. VIII ZD) | Vyplňte ANO/NE | Zde uveďte maximální konkrétní hodnotu (tloušťky předmětu)
| Velikost pozorovaného objektu minimálně A3 | Vyplňte ANO/NE
| Deska z křemenného skla pro přidržování obejktů | Vyplňte ANO/NE
| Diagnostika systému | Vyplňte ANO/NE
| PC s 32 " UHD monitorem 4K (rozlišení 3840x2160) | Vyplňte ANO/NE
Osvětlení: | Horní viditelné (bílé) / IR | Vyplňte ANO/NE
| Boční pravé / boční levé reflektorové | Vyplňte ANO/NE
| UV-A 365 nm horní | Vyplňte ANO/NE
| UV-B 313 nm horní | Vyplňte ANO/NE
| UV-C 254 nm horní | Vyplňte ANO/NE
| Spodní viditelné (bílé) / IR | Vyplňte ANO/NE
| Bodové spodní, IR procházející osvětlení | Vyplňte ANO/NE
| UV-A 365 nm spodní | Vyplňte ANO/NE
| Podsvícení (backlight) | Vyplňte ANO/NE
| Kruhové LED osvětlení pro OVD, kinegram, hologram apod., ruční nebo automatická rotace LED diod, rotace individuálních diod nebo segmentů diod | Vyplňte ANO/NE | Zde uveďte, zda je systém vybaven ruční nebo automatickou rotací LED diod a zda je systém vybaven rotací individuálních diod nebo segmentů diod
| Identifikace anti-stokes | Vyplňte ANO/NE
| Osvětlení pro zkoumání ochranných folií a kovových povrchů/koaxiální osvětlení | Vyplňte ANO/NE
| IR-luminiscence s excitačními filtry: alespoň 80 emisních kombinací, alespoň 1 volný slot, alepsoň 12 nízkopásmových filtrů v rozsahu alespoň od 430 do 800 nm, alespoň 12 vysokopásmových filtrů v rozsahu alespoň od 380 do 665 nm | Vyplňte ANO/NE | Zde uveďte konkrétní počet emisních kombinací, konkrétní počet volných slotů, konkrétní počet nízkopásmových a vysokopásmových filtrů včetně konkrétních hodnot rozsahu filtrů
| Filtry kamery bariérový / absorpční / emisní: filtr pro viditelné vlnové pásmo, 15 dlouhopásmových filtrů, rozsah alespoň 530 až 925 nm, filtr propouštějící UV, | Vyplňte ANO/NE | Zde uveďte konkrétní hodnoty rozsahu filtrů
| IR pásmový filtr 400-1000 nm | Vyplňte ANO/NE
Spektrometr | Hyperspektrální zobrazování | Vyplňte ANO/NE
| Polarizační filtr pro dvojlomné zabezpečovací prvky | Vyplňte ANO/NE
| Ovládání systému pomocí myši / softwaru, dálkové ovládání | Vyplňte ANO/NE
| Servisní zásuvka pro snadnou výměnu žárovek | Vyplňte ANO/NE
| Volitelný vstup: 230V / 50Hz +/- 10% nebo 115V / 60Hz +/- 10% | Vyplňte ANO/NE | Zde uveďte, zda je systém vybavenvolitelným vstupem 230V / 50Hz +/- 10% nebo 115V / 60Hz +/- 10%
| Zabudovaný polarizační filtr pro funkci typu Polarisafe | Vyplňte ANO/NE
| 4 otevřené strany objektového prostoru | Vyplňte ANO/NE
Zobrazovací SW - funkce | Dálkové ovládání systému pomocí SW a grafického rozhraní | Vyplňte ANO/NE
| Prezentace, archivace a načítání obrázků s pomocí obrazového manažera | Vyplňte ANO/NE
| Síťově kompatibilní ( možnost připojení zařízení do sítě) | Vyplňte ANO/NE
| Srovnávání obrazů: superpozice, rozdělený obraz, doplňkové barvy (živý s uloženým, uložený s uloženým) | Vyplňte ANO/NE
| Funkce pro vylepšení obrazu (např. LUTs, doostřování, kontrast, jas, gama apod.) | Vyplňte ANO/NE
| Měřicí aplikace: délka, plocha, úhel, průměr, atd. | Vyplňte ANO/NE
| česká lokalizace softwaru (pozn. zadavatele: nabízený systém nemusí disponovat českou lokaliazcí softwaru; pokud však bude lokalizací disponovat, zadavatel tuto skutečnost zohlední - bonifikuje v rámci hodnocení nabídky dle pravidel uvedených v čl. VIII ZD) | Vyplňte ANO/NE
Analýza obrazu | Zdokonalení obrazu (např. LUTs, doostřování, kontrast, jas, gama apod.) | Vyplňte ANO/NE
| Dokumentace, archivace srovnávacích vzorků | Vyplňte ANO/NE
| Automatické zkoumání a odlišení tiskových barev s různými kombinacemi osvětlení a filtrů | Vyplňte ANO/NE
| Anotace (text, měřítko apod.) | Vyplňte ANO/NE
| Album, správa obrázků, vkládání obrázků | Vyplňte ANO/NE
| Nastavení kamery a barev, přednastavení | Vyplňte ANO/NE
| Režim Auto a EasyScan | Vyplňte ANO/NE
| Režim snímání videa | Vyplňte ANO/NE
| Zobrazení aktivního kruhového osvětlení atd. | Vyplňte ANO/NE
| Spektroskopie pro měření spektra v absorpci, odrazu, procházejícím světle a fluorescenci | Vyplňte ANO/NE
| Hyperspektrální spektroskopie | Vyplňte ANO/NE
| Kolorimetrie: Barvy L * a * b * / CIE (pouze v kombinaci se spektroskopickým modulem) | Vyplňte ANO/NE
| Ověřování MRZ - Machine Readable Zones - kódy ICAO | Vyplňte ANO/NE
| Letter Screen a digitální IPI | Vyplňte ANO/NE
| Reporty | Vyplňte ANO/NE