## Rekapitulace stavby
Export VZ |  | List obsahuje: |  |  |  |  | 1) Rekapitulace stavby |  |  | 2) Rekapitulace objektů stavby a soupisů prací | [16 empty] | 3.0 | ODOM |  |  |  |  | False | False | {550378A1-6CCE-43BF-9D90-4789BCC8284A}
[18 empty] | >> skryté sloupce << | [13 empty] | 0,01 | 21
[32 empty] | 0,01 | 15
|  | REKAPITULACE STAVBY | [16 empty] | v --- níže se nacházejí doplnkové a pomocné údaje k sestavám --- v | [11 empty] | Návod na vyplnění | 0,001
|  | Kód: |  |  |  |  | 2720 | [23 empty] | Měnit lze pouze buňky se žlutým podbarvením! 1) v Rekapitulaci stavby vyplňte údaje o Uchazeči (přenesou se do ostatních sestav i v jiných listech) 2) na vybraných listech vyplňte v sestavě Soupis prací ceny u položek Podrobnosti k vyplnění naleznete na poslední záložce s Pokyny pro vyplnění | 0,01
|  | Stavba: |  |  |  |  | 2720 Obnovení silnice III-2565 Most - Mariánské Radčice | [24 empty] | 0,1
|  | KSO: | [11 empty] | CC-CZ: | [17 empty] | 1
|  | Místo: | [11 empty] | Datum: |  | 02.09.2014 | [15 empty] | 10
0,01
|  | Zadavatel: | [11 empty] | IČ: | [17 empty] | 0,1
|  |  | Statutární město Most | [10 empty] | DIČ: | [17 empty] | 0,1
0,1
|  | Uchazeč: | [11 empty] | IČ: |  | Vyplň údaj | [15 empty] | 0,1
|  |  | Vyplň údaj | [10 empty] | DIČ: |  | Vyplň údaj | [15 empty] | 0,01
True
|  | Projektant: | [11 empty] | IČ: |  | 46708456 | [15 empty] | True
|  |  | Báňské projekty Teplice a.s. | [10 empty] | DIČ: | [17 empty] | False
0,01
|  | Poznámka: | [29 empty] | 0,1
False
|  | Cena bez DPH | [11 empty] | 0
[8 empty] | Sazba daně |  | Základ daně |  |  |  | Výše daně
|  | DPH |  | základní |  |  |  | 21% |  | 0 |  |  |  | 0
|  |  |  | snížená |  |  |  | 15% |  | 0 |  |  |  | 0
|  |  |  | zákl. přenesená |  |  |  | 21% |  | 0 |  |  |  | 0
|  |  |  | sníž. přenesená |  |  |  | 15% |  | 0 |  |  |  | 0
|  |  |  | nulová |  |  |  | 0% |  | 0 |  |  |  | 0
|  | Cena s DPH | [6 empty] | v |  | CZK |  |  | 0
REKAPITULACE OBJEKTŮ STAVBY A SOUPISŮ PRACÍ
| Kód: | [6 empty] | 2720
| Stavba: | [6 empty] | 2720 Obnovení silnice III-2565 Most - Mariánské Radčice
| Místo: | [11 empty] | Datum: |  | 02.09.2014
| Zadavatel: | [6 empty] | Statutární město Most |  |  |  |  | Projektant: |  | Báňské projekty Teplice a.s. |  |  |  | Informatívní údaje z listů zakázek
Uchazeč:
| Kód |  |  |  | Objekt, Soupis prací | [6 empty] | Cena bez DPH [CZK] |  |  |  | Cena s DPH [CZK] | Typ |  | z toho Ostat. náklady [CZK] | DPH [CZK] | Normohodiny [h] | DPH základní [CZK] | DPH snížená [CZK] | DPH základní přenesená [CZK] | DPH snížená přenesená [CZK] | Základna DPH základní | Základna DPH snížená | Základna DPH zákl. přenesená | Základna DPH sníž. přenesená | Základna DPH nulová
| Náklady stavby celkem | [10 empty] | 0 |  |  |  | 0 |  |  | 0 | 0 | 0 | 0 | 0 | 0 | 0 | 0 | 0 | 0 | 0 | 0 |  | D | 0 | ###NOIMPORT### | IMPORT | {550378A1-6CCE-43BF-9D90-4789BCC8284A} | {00000000-0000-0000-0000-000000000000}
|  | 14 |  |  |  | SO 202 - Stav.úpravy lávky pro cyklisty | [5 empty] | 0 |  |  |  | 0 | STA |  | 0 | 0 | 0 | 0 | 0 | 0 | 0 | 0 | 0 | 0 | 0 | 0 |  | D | 1 | ###NOIMPORT### | IMPORT | {6F63E984-2D50-48F9-8124-D56E80C21B3A} | {550378A1-6CCE-43BF-9D90-4789BCC8284A} | 2
/ |  |  | SO 202 |  |  |  | Stav. úpravy lávky pro cyklisty |  |  |  |  | 0 |  |  |  | 0 | Soupis |  | 0 | 0 | 0 | 0 | 0 | 0 | 0 | 0 | 0 | 0 | 0 | 0 |  |  | 2 |  | IMPORT | {AD4DC7D3-FC35-4D71-BF7B-C6739171FC3B} | {6F63E984-2D50-48F9-8124-D56E80C21B3A}
/ |  |  | SO 202a |  |  |  | Vedlejší a ostatní náklady |  |  |  |  | 0 |  |  |  | 0 | Soupis |  | 0 | 0 | 0 | 0 | 0 | 0 | 0 | 0 | 0 | 0 | 0 | 0 |  |  | 2 |  | IMPORT | {059F4151-9206-46DA-A173-6526B3918ACE} | {6F63E984-2D50-48F9-8124-D56E80C21B3A}

## SO 202 - Stav. úpravy láv...
| List obsahuje: |  | 1) Krycí list soupisu | 2) Rekapitulace |  |  | 3) Soupis prací | Zpět na list: | Rekapitulace stavby
[9 empty] | >> skryté sloupce << | [9 empty] | {AD4DC7D3-FC35-4D71-BF7B-C6739171FC3B}
2
| KRYCÍ LIST SOUPISU | [8 empty] | v --- níže se nacházejí doplnkové a pomocné údaje k sestavám --- v | [8 empty] | False
Stavba:
2720 Obnovení silnice III-2565 Most - Mariánské Radčice
Objekt:
14 - SO 202 - Stav.úpravy lávky pro cyklisty
Soupis:
SO 202 - Stav. úpravy lávky pro cyklisty
| KSO: |  |  |  |  | CC-CZ:
| Místo: |  |  |  |  | Datum: | 02.09.2014
| Zadavatel: |  |  |  |  | IČ:
|  | Statutární město Most |  |  |  | DIČ:
| Uchazeč: |  |  |  |  | IČ:
DIČ:
| Projektant: |  |  |  |  | IČ: | 46708456
|  | Báňské projekty Teplice a.s. |  |  |  | DIČ:
Poznámka:
| Cena bez DPH | [5 empty] | 0
|  |  | Základ daně |  |  | Sazba daně | Výše daně
| DPH | základní | 0 |  |  | 21% | 0
|  | snížená | 0 |  |  | 15% | 0
|  | zákl. přenesená | 0 |  |  | 21% | 0
|  | sníž. přenesená | 0 |  |  | 15% | 0
|  | nulová | 0 |  |  | 0% | 0
| Cena s DPH |  |  | v | CZK |  | 0
REKAPITULACE ČLENĚNÍ SOUPISU PRACÍ
Stavba:
2720 Obnovení silnice III-2565 Most - Mariánské Radčice
Objekt:
14 - SO 202 - Stav.úpravy lávky pro cyklisty
Soupis:
SO 202 - Stav. úpravy lávky pro cyklisty
Místo: | [5 empty] | Datum: | 02.09.2014
Zadavatel: |  |  | Statutární město Most |  |  | Projektant: | Báňské projekty Teplice a.s.
Uchazeč:
Kód dílu - Popis | [6 empty] | Cena celkem [CZK]
Náklady soupisu celkem | [6 empty] | 0 | [12 empty] | -1
| D4 - B.3.: Příprava a kultivace prostoru | [5 empty] | 0
| D5 - 001: Zemní práce | [5 empty] | 0
| D7 - B.4.1.: Zemní práce - výkopy | [5 empty] | 0
| D5 - 001: Zemní práce | [5 empty] | 0
| D8 - B.4.2.: Zemní práce - zásypy | [5 empty] | 0
| D9 - 004: Vodorovné konstrukce | [5 empty] | 0
| D10 - B.5.: Přechody a odvodnění za rubem opěr | [5 empty] | 0
| D11 - 002: Základy | [5 empty] | 0
| D9 - 004: Vodorovné konstrukce | [5 empty] | 0
| D12 - 099: Přesun hmot HSV | [5 empty] | 0
| D13 - 711: Izolace proti vodě | [5 empty] | 0
| D14 - B.6.1.: Úpravy spodní stavby - demolice | [5 empty] | 0
| D15 - 009: Ostatní konstrukce a práce | [5 empty] | 0
| D16 - B.6.2.: Úpravy spodní stavby - ŽLB úložné prahy a závěrné zídky | [5 empty] | 0
| D17 - 003: Svislé konstrukce | [5 empty] | 0
| D15 - 009: Ostatní konstrukce a práce | [5 empty] | 0
| D12 - 099: Přesun hmot HSV | [5 empty] | 0
| D18 - B.6.3.: Úpravy spodní stavby - sanace povrchů stávajících opěr | [5 empty] | 0
| D11 - 002: Základy | [5 empty] | 0
| D19 - 006: Úpravy povrchu | [5 empty] | 0
| D15 - 009: Ostatní konstrukce a práce | [5 empty] | 0
| D12 - 099: Přesun hmot HSV | [5 empty] | 0
| D20 - B.7.1.: Úpravy nosné konstrukce - úpravy a doplnění stávající ocelové NK | [5 empty] | 0
| D21 - 025: Povrchové úpravy při externích montážích | [5 empty] | 0
| D22 - 767: Konstrukce zámečnické | [5 empty] | 0
| D23 - B.7.2.: Úpravy nosné konstrukce - uložení a fixace NK, závěry | [5 empty] | 0
| D9 - 004: Vodorovné konstrukce | [5 empty] | 0
| D22 - 767: Konstrukce zámečnické | [5 empty] | 0
| D24 - B.7.3.: Úpravy nosné konstrukce - nová ŽLB vrstva mostovky | [5 empty] | 0
| D9 - 004: Vodorovné konstrukce | [5 empty] | 0
| D12 - 099: Přesun hmot HSV | [5 empty] | 0
| D25 - B.8.: Úpravy mostního svršku | [5 empty] | 0
| D19 - 006: Úpravy povrchu | [5 empty] | 0
| D26 - B.9.: Úpravy mostního vybavení | [5 empty] | 0
| D17 - 003: Svislé konstrukce | [5 empty] | 0
SOUPIS PRACÍ
Stavba:
2720 Obnovení silnice III-2565 Most - Mariánské Radčice
Objekt:
14 - SO 202 - Stav.úpravy lávky pro cyklisty
Soupis:
SO 202 - Stav. úpravy lávky pro cyklisty
Místo: | [5 empty] | Datum: | 02.09.2014
Zadavatel: |  |  | Statutární město Most |  |  | Projektant: | Báňské projekty Teplice a.s.
Uchazeč:
PČ | Typ | Kód | Popis | MJ | Množství | J.cena [CZK] | Cena celkem [CZK] | Cenová soustava |  | Poznámka | DPH | J. Nh [h] | Nh celkem [h] | J. hmotnost [t] | Hmotnost celkem [t] | J. suť [t] | Suť Celkem [t]
Náklady soupisu celkem | [6 empty] | 0 | [5 empty] | 0 |  | 22.9349 |  | 13.1132 |  | D | -1 | [10 empty] | 0
| D | D4 | B.3.: Příprava a kultivace prostoru |  |  |  | 0 | [5 empty] | 0 |  | 0 |  | 0 | 1 | D | 0 |  |  |  | ROZPOCET | [6 empty] | 0
| D | D5 | 001: Zemní práce |  |  |  | 0 | [5 empty] | 0 |  | 0 |  | 0 | 1 | D | 1 |  |  |  | ROZPOCET | [6 empty] | 0
1 | K | 111212352 | Odstranění nevhodných dřevin do 100 m2 nad 1m s odstraněním pařezů ve svahu do 1:2 | m2 | 42 |  | 0 | CS ÚRS 2014 02 |  |  | základní |  |  | 0 | 0 | 0 | 0 | 4 | K | 2 |  |  |  | ROZPOCET | 0 | 0 | 0 | 0 | 0 | 1 | 0 | 4 | 3
| PP |  | Odstranění nevhodných dřevin průměru kmene do 100 mm výšky přes 1 m s odstraněním pařezu do 100 m2 na svahu přes 1:5 do 1:2 | [15 empty] | PP | 2
| P |  | Poznámka k položce: Odstranění nevhodných dřevin do 50 m, se složením na hromady, nebo s naložením na dopravní prostředek výšky nad 1 m s odstraněním pařezu na svahu přes 1:5 do 1:2 | [15 empty] | P | 2
| VV |  | "Úprava plochy svahů 3,0m před a 3,0m za lávkou;" 3,0*4*3,5 |  | 42 | [13 empty] | VV | 2 | 2 | -1 | 0 | ROZPOCET
| VV |  | Součet |  | 42 | [13 empty] | VV | 2 | 4 | -1 | 1 | ROZPOCET
2 | K | 181411122 | Založení lučního trávníku výsevem plochy do 1000 m2 ve svahu do 1:2 | m2 | 42 |  | 0 | CS ÚRS 2014 02 |  |  | základní |  |  | 0 | 0 | 0 | 0 | 4 | K | 2 |  |  |  | ROZPOCET | 0 | 0 | 0 | 0 | 0 | 1 | 0 | 4 | 4
| PP |  | Založení trávníku na půdě předem připravené plochy do 1000 m2 výsevem včetně utažení lučního na svahu přes 1:5 do 1:2 | [15 empty] | PP | 2
| P |  | Poznámka k položce: Založení trávníku a se složením lučního výsevem na svahu přes 1:5 do 1:2 | [15 empty] | P | 2
| VV |  | "Úprava plochy svahů 3,0m před a 3,0m za lávkou;" 3,0*4*3,5 |  | 42 | [13 empty] | VV | 2 | 2 | -1 | 0 | ROZPOCET
| VV |  | Součet |  | 42 | [13 empty] | VV | 2 | 4 | -1 | 1 | ROZPOCET
3 | K | 181111122 | Plošná úprava terénu do 500 m2 zemina tř 1 až 4 nerovnosti do +/- 150 mm ve svahu do 1:2 | m2 | 42 |  | 0 | CS ÚRS 2014 02 |  |  | základní |  |  | 0 | 0 | 0 | 0 | 4 | K | 2 |  |  |  | ROZPOCET | 0 | 0 | 0 | 0 | 0 | 1 | 0 | 4 | 5
| PP |  | Plošná úprava terénu v zemině tř. 1 až 4 s urovnáním povrchu bez doplnění ornice souvislé plochy do 500 m2 při nerovnostech terénu přes +/-100 do +/-150 mm na svahu přes 1:5 do 1:2 | [15 empty] | PP | 2
| P |  | Poznámka k položce: Plošná úprava terénu s urovnáním povrchu, bez doplnění ornice, v hornině 1 až 4 při nerovnostech terénu přes +-100 do +-150 mm na svahu přes 1:5 do 1:2 | [15 empty] | P | 2
| VV |  | "Úprava plochy svahů 3,0m před a 3,0m za lávkou;" 3,0*4*3,5 |  | 42 | [13 empty] | VV | 2 | 2 | -1 | 0 | ROZPOCET
| VV |  | Součet |  | 42 | [13 empty] | VV | 2 | 4 | -1 | 1 | ROZPOCET
4 | K | 182301121 | Rozprostření ornice pl do 500 m2 ve svahu přes 1:5 tl vrstvy do 100 mm | m2 | 42 |  | 0 | CS ÚRS 2014 02 |  |  | základní |  |  | 0 | 0 | 0 | 0 | 4 | K | 2 |  |  |  | ROZPOCET | 0 | 0 | 0 | 0 | 0 | 1 | 0 | 4 | 6
| PP |  | Rozprostření a urovnání ornice ve svahu sklonu přes 1:5 při souvislé ploše do 500 m2, tl. vrstvy do 100 mm | [15 empty] | PP | 2
| VV |  | "Úprava plochy svahů 3,0m před a 3,0m za lávkou;" 3,0*4*3,5 |  | 42 | [13 empty] | VV | 2 | 2 | -1 | 0 | ROZPOCET
| VV |  | Součet |  | 42 | [13 empty] | VV | 2 | 4 | -1 | 1 | ROZPOCET
5 | M | MAT B.3/001-01 | Zahradnický organominerální substrát AGROBENTOS "C" zrnitosti do 20mm - pro výsadby,přesadby,zakládání záhonů a trávníků v exterieru / vč.pořizovacích nákladů (doprava) | m3 | 4.62 |  | 0 |  |  |  | základní |  |  | 0 | 0 | 0 | 0 | 8 | M | 2 |  |  |  | ROZPOCET | 0 | 0 | 0 | 0 | 0 | 1 | 0 | 4 | 7
| PP |  | Zahradnický organominerální substrát AGROBENTOS "C" zrnitosti do 20mm - pro výsadby,přesadby,zakládání záhonů a trávníků v exterieru / vč.pořizovacích nákladů (doprava) | [15 empty] | PP | 2
| VV |  | "Substrát pro založení trávníků;" 42,0*0,10*1,1 |  | 4.62 | [13 empty] | VV | 2 | 2 | -1 | 0 | ROZPOCET
| VV |  | Součet |  | 4.62 | [13 empty] | VV | 2 | 4 | -1 | 1 | ROZPOCET
6 | M | MAT B.3/001-02 | Travní osivo parkové AGRO Univrzál - pro výsadbu a přísev / balení/5kg | kpl | 2 |  | 0 |  |  |  | základní |  |  | 0 | 0 | 0 | 0 | 8 | M | 2 |  |  |  | ROZPOCET | 0 | 0 | 0 | 0 | 0 | 1 | 0 | 4 | 8
| PP |  | Travní osivo parkové AGRO Univrzál - pro výsadbu a přísev / balení/5kg | [15 empty] | PP | 2
| D | D7 | B.4.1.: Zemní práce - výkopy |  |  |  | 0 | [5 empty] | 0 |  | 0 |  | 0 | 1 | D | 0 |  |  |  | ROZPOCET | [6 empty] | 0
| D | D5 | 001: Zemní práce |  |  |  | 0 | [5 empty] | 0 |  | 0 |  | 0 | 1 | D | 1 |  |  |  | ROZPOCET | [6 empty] | 0
7 | K | 132202201 | Hloubení rýh š přes 600 do 2000 mm ručním nebo pneum nářadím v soudržných horninách tř. 3 | m3 | 7.48 |  | 0 | CS ÚRS 2014 02 |  |  | základní |  |  | 0 | 0 | 0 | 0 | 4 | K | 2 |  |  |  | ROZPOCET | 0 | 0 | 0 | 0 | 0 | 1 | 0 | 4 | 10
| PP |  | Hloubení zapažených i nezapažených rýh šířky přes 600 do 2 000 mm ručním nebo pneumatickým nářadím s urovnáním dna do předepsaného profilu a spádu v horninách tř. 3 soudržných | [15 empty] | PP | 2
| VV |  | "Výkop kolem opěr;" 4,0*1,1*0,85*2 |  | 7.48 | [13 empty] | VV | 2 | 2 | -1 | 0 | ROZPOCET
| VV |  | Součet |  | 7.48 | [13 empty] | VV | 2 | 4 | -1 | 1 | ROZPOCET
8 | K | 132202209 | Příplatek za lepivost u hloubení rýh š do 2000 mm ručním nebo pneum nářadím v hornině tř. 3 | m3 | 3.74 |  | 0 | CS ÚRS 2014 02 |  |  | základní |  |  | 0 | 0 | 0 | 0 | 4 | K | 2 |  |  |  | ROZPOCET | 0 | 0 | 0 | 0 | 0 | 1 | 0 | 4 | 11
| PP |  | Hloubení zapažených i nezapažených rýh šířky přes 600 do 2 000 mm ručním nebo pneumatickým nářadím s urovnáním dna do předepsaného profilu a spádu v horninách tř. 3 Příplatek k cenám za lepivost horniny tř. 3 | [15 empty] | PP | 2
9 | K | 162701105 | Vodorovné přemístění do 10000 m výkopku/sypaniny z horniny tř. 1 až 4 | m3 | 7.48 |  | 0 | CS ÚRS 2014 02 |  |  | základní |  |  | 0 | 0 | 0 | 0 | 4 | K | 2 |  |  |  | ROZPOCET | 0 | 0 | 0 | 0 | 0 | 1 | 0 | 4 | 12
| PP |  | Vodorovné přemístění výkopku nebo sypaniny po suchu na obvyklém dopravním prostředku, bez naložení výkopku, avšak se složením bez rozhrnutí z horniny tř. 1 až 4 na vzdálenost přes 9 000 do 10 000 m | [15 empty] | PP | 2
| VV |  | 7,48 |  | 7.48 | [13 empty] | VV | 2 | 2 | -1 | 0 | ROZPOCET
| VV |  | Součet |  | 7.48 | [13 empty] | VV | 2 | 4 | -1 | 1 | ROZPOCET
10 | K | 162701109 | Příplatek k vodorovnému přemístění výkopku/sypaniny z horniny tř. 1 až 4 ZKD 1000 m přes 10000 m | m3 | 74.8 |  | 0 | CS ÚRS 2014 02 |  |  | základní |  |  | 0 | 0 | 0 | 0 | 4 | K | 2 |  |  |  | ROZPOCET | 0 | 0 | 0 | 0 | 0 | 1 | 0 | 4 | 13
| PP |  | Vodorovné přemístění výkopku nebo sypaniny po suchu na obvyklém dopravním prostředku, bez naložení výkopku, avšak se složením bez rozhrnutí z horniny tř. 1 až 4 na vzdálenost Příplatek k ceně za každých dalších i započatých 1 000 m | [15 empty] | PP | 2
| VV |  | 7,48*10 |  | 74.8 | [13 empty] | VV | 2 | 2 | -1 | 0 | ROZPOCET
| VV |  | Součet |  | 74.8 | [13 empty] | VV | 2 | 4 | -1 | 1 | ROZPOCET
11 | K | 171201201 | Uložení sypaniny na skládky | m3 | 7.48 |  | 0 | CS ÚRS 2014 02 |  |  | základní |  |  | 0 | 0 | 0 | 0 | 4 | K | 2 |  |  |  | ROZPOCET | 0 | 0 | 0 | 0 | 0 | 1 | 0 | 4 | 14
| PP |  | Uložení sypaniny na skládky | [15 empty] | PP | 2
12 | K | 171201211 | Poplatek za uložení odpadu ze sypaniny na skládce (skládkovné) | t | 10.846 |  | 0 | CS ÚRS 2014 02 |  |  | základní |  |  | 0 | 0 | 0 | 0 | 4 | K | 2 |  |  |  | ROZPOCET | 0 | 0 | 0 | 0 | 0 | 1 | 0 | 4 | 15
| PP |  | Uložení sypaniny poplatek za uložení sypaniny na skládce (skládkovné) | [15 empty] | PP | 2
| VV |  | 7,48*1,45 |  | 10.846 | [13 empty] | VV | 2 | 2 | -1 | 0 | ROZPOCET
| VV |  | Součet |  | 10.846 | [13 empty] | VV | 2 | 4 | -1 | 1 | ROZPOCET
| D | D8 | B.4.2.: Zemní práce - zásypy |  |  |  | 0 | [5 empty] | 0 |  | 0 |  | 0 | 1 | D | 0 |  |  |  | ROZPOCET | [6 empty] | 0
| D | D9 | 004: Vodorovné konstrukce |  |  |  | 0 | [5 empty] | 0 |  | 0 |  | 0 | 1 | D | 1 |  |  |  | ROZPOCET | [6 empty] | 0
13 | K | 458591111 | Zřízení výplně těsnící vrstvy za opěrou z jílu | m3 | 1.314 |  | 0 | CS ÚRS 2014 02 |  |  | základní |  |  | 0 | 0 | 0 | 0 | 4 | K | 2 |  |  |  | ROZPOCET | 0 | 0 | 0 | 0 | 0 | 1 | 0 | 4 | 17
| PP |  | Zřízení výplně těsnící vrstvy za opěrou z jílu | [15 empty] | PP | 2
| VV |  | "Jílové těsnění pod drenážním betonem;" 0,185*3,55*2 |  | 1.3135 | [13 empty] | VV | 2 | 2 | -1 | 0 | ROZPOCET
| VV |  | Součet |  | 1.3135 | [13 empty] | VV | 2 | 4 | -1 | 1 | ROZPOCET
| D | D10 | B.5.: Přechody a odvodnění za rubem opěr |  |  |  | 0 | [5 empty] | 0 |  | 9.5622 |  | 0 | 1 | D | 0 |  |  |  | ROZPOCET | [6 empty] | 0
| D | D11 | 002: Základy |  |  |  | 0 | [5 empty] | 0 |  | 1.2479 |  | 0 | 1 | D | 1 |  |  |  | ROZPOCET | [6 empty] | 0
14 | K | 212792211 | Odvodnění mostní opěry - drenážní flexibilní plastové potrubí DN 100 | m | 7.2 |  | 0 | CS ÚRS 2014 02 |  |  | základní |  |  | 0.00048 | 0.003456 | 0 | 0 | 4 | K | 2 |  |  |  | ROZPOCET | 0 | 0 | 0 | 0 | 0 | 1 | 0 | 4 | 19
| PP |  | Odvodnění mostní opěry z plastových trub drenážní potrubí flexibilní DN 100 | [15 empty] | PP | 2
| VV |  | "Odvodňovací drenáž;" 3,6*2 |  | 7.2 | [13 empty] | VV | 2 | 2 | -1 | 0 | ROZPOCET
| VV |  | Součet |  | 7.2 | [13 empty] | VV | 2 | 4 | -1 | 1 | ROZPOCET
15 | K | 274311123 | Základové pasy, prahy, věnce a ostruhy z betonu prostého C 8/10 | m3 | 0.533 |  | 0 | CS ÚRS 2014 02 |  |  | základní |  |  | 2.3324 | 1.2432 | 0 | 0 | 4 | K | 2 |  |  |  | ROZPOCET | 0 | 0 | 0 | 0 | 0 | 1 | 0 | 4 | 20
| PP |  | Základové konstrukce z betonu prostého pasy, prahy, věnce a ostruhy ve výkopu nebo na hlavách pilot C 8/10 | [15 empty] | PP | 2
| VV |  | "Podkladní betonový blok drenáže;" 0,30*0,25*3,55*2 |  | 0.5325 | [13 empty] | VV | 2 | 2 | -1 | 0 | ROZPOCET
| VV |  | Součet |  | 0.5325 | [13 empty] | VV | 2 | 4 | -1 | 1 | ROZPOCET
16 | K | 274351215 | Zřízení bednění stěn základových pasů | m2 | 2.075 |  | 0 | CS ÚRS 2014 02 |  |  | základní |  |  | 0.0006294 | 0.001306 | 0 | 0 | 4 | K | 2 |  |  |  | ROZPOCET | 0 | 0 | 0 | 0 | 0 | 1 | 0 | 4 | 21
| PP |  | Bednění základových stěn pasů svislé nebo šikmé (odkloněné), půdorysně přímé nebo zalomené ve volných nebo zapažených jámách, rýhách, šachtách, včetně případných vzpěr zřízení | [15 empty] | PP | 2
| VV |  | "Podkladní betonový blok drenáže;" (0,30*2+3,55)*0,25*2 |  | 2.075 | [13 empty] | VV | 2 | 2 | -1 | 0 | ROZPOCET
| VV |  | Součet |  | 2.075 | [13 empty] | VV | 2 | 4 | -1 | 1 | ROZPOCET
17 | K | 274351216 | Odstranění bednění stěn základových pasů | m2 | 2.075 |  | 0 | CS ÚRS 2014 02 |  |  | základní |  |  | 0 | 0 | 0 | 0 | 4 | K | 2 |  |  |  | ROZPOCET | 0 | 0 | 0 | 0 | 0 | 1 | 0 | 4 | 22
| PP |  | Bednění základových stěn pasů svislé nebo šikmé (odkloněné), půdorysně přímé nebo zalomené ve volných nebo zapažených jámách, rýhách, šachtách, včetně případných vzpěr odstranění | [15 empty] | PP | 2
| VV |  | "Dtto jako zřízení;" 2,075 |  | 2.075 | [13 empty] | VV | 2 | 2 | -1 | 0 | ROZPOCET
| VV |  | Součet |  | 2.075 | [13 empty] | VV | 2 | 4 | -1 | 1 | ROZPOCET
| D | D9 | 004: Vodorovné konstrukce |  |  |  | 0 | [5 empty] | 0 |  | 8.3094 |  | 0 | 1 | D | 1 |  |  |  | ROZPOCET | [6 empty] | 0
18 | K | 458311131 | Filtrační vrstvy za opěrou z betonu drenážního B 5 hutněného po vrstvách | m3 | 3.444 |  | 0 | CS ÚRS 2014 02 |  |  | základní |  |  | 2.4127 | 8.3094 | 0 | 0 | 4 | K | 2 |  |  |  | ROZPOCET | 0 | 0 | 0 | 0 | 0 | 1 | 0 | 4 | 23
| PP |  | Výplňové klíny a filtrační vrstvy za opěrou z betonu hutněného po vrstvách filtračního drenážního B5 | [15 empty] | PP | 2
| VV |  | "Přechodový klín;" 0,485*3,55*2 |  | 3.4435 | [13 empty] | VV | 2 | 2 | -1 | 0 | ROZPOCET
| VV |  | Součet |  | 3.4435 | [13 empty] | VV | 2 | 4 | -1 | 1 | ROZPOCET
| D | D12 | 099: Přesun hmot HSV |  |  |  | 0 | [5 empty] | 0 |  | 0 |  | 0 | 1 | D | 1 |  |  |  | ROZPOCET | [6 empty] | 0
19 | K | 998212111 | Přesun hmot pro mosty zděné, monolitické betonové nebo ocelové v do 20 m | t | 9.545 |  | 0 | CS ÚRS 2014 02 |  |  | základní |  |  | 0 | 0 | 0 | 0 | 4 | K | 2 |  |  |  | ROZPOCET | 0 | 0 | 0 | 0 | 0 | 1 | 0 | 4 | 24
| PP |  | Přesun hmot pro mosty zděné, betonové monolitické, spřažené ocelobetonové nebo kovové vodorovná dopravní vzdálenost do 100 m výška mostu do 20 m | [15 empty] | PP | 2
| D | D13 | 711: Izolace proti vodě |  |  |  | 0 | [5 empty] | 0 |  | 0.0048941 |  | 0 | 1 | D | 1 |  |  |  | ROZPOCET | [6 empty] | 0
20 | K | 711132230 | Izolace proti zemní vlhkosti na svislé ploše na sucho pásy TECHNODREN 2015 Z1 | m2 | 5.68 |  | 0 | CS ÚRS 2014 02 |  |  | základní |  |  | 0.0007865 | 0.0044673 | 0 | 0 | 4 | K | 2 |  |  |  | ROZPOCET | 0 | 0 | 0 | 0 | 0 | 1 | 0 | 4 | 25
| PP |  | Izolace proti zemní vlhkosti a beztlakové podpovrchové vodě pásy na sucho na ploše svislé S TECHNODREN, typ 2015 Z1 | [15 empty] | PP | 2
| VV |  | "Geosyntetická drenáž;" 3,55*0,80*2 |  | 5.68 | [13 empty] | VV | 2 | 2 | -1 | 0 | ROZPOCET
| VV |  | Součet |  | 5.68 | [13 empty] | VV | 2 | 4 | -1 | 1 | ROZPOCET
21 | K | 711792710 | Izolace proti zemní vlhkosti připevnění folie TECHNODREN hřeby | kus | 28 |  | 0 | CS ÚRS 2014 02 |  |  | základní |  |  | 1.3e-05 | 0.000364 | 0 | 0 | 4 | K | 2 |  |  |  | ROZPOCET | 0 | 0 | 0 | 0 | 0 | 1 | 0 | 4 | 26
| PP |  | Izolace proti vodě a vlhkosti - ostatní TECHNODREN připevnění fólie hřeby pevnostními | [15 empty] | PP | 2
| VV |  | 5,6*5 |  | 28 | [13 empty] | VV | 2 | 2 | -1 | 0 | ROZPOCET
| VV |  | Součet |  | 28 | [13 empty] | VV | 2 | 4 | -1 | 1 | ROZPOCET
22 | K | 711792721 | Izolace proti zemní vlhkosti TECHNODREN utěsnění spár elastickým tmelem | m | 7.1 |  | 0 | CS ÚRS 2014 02 |  |  | základní |  |  | 7.843e-06 | 5.5685e-05 | 0 | 0 | 4 | K | 2 |  |  |  | ROZPOCET | 0 | 0 | 0 | 0 | 0 | 1 | 0 | 4 | 27
| PP |  | Izolace proti vodě a vlhkosti - ostatní TECHNODREN utěsnění spár tmelem elastickým | [15 empty] | PP | 2
| VV |  | 3,55*2 |  | 7.1 | [13 empty] | VV | 2 | 2 | -1 | 0 | ROZPOCET
| VV |  | Součet |  | 7.1 | [13 empty] | VV | 2 | 4 | -1 | 1 | ROZPOCET
23 | K | 711792722 | Izolace proti zemní vlhkosti TECHNODREN utěsnění spár samolepicí šňůrou | m | 7.1 |  | 0 | CS ÚRS 2014 02 |  |  | základní |  |  | 1e-06 | 7.1e-06 | 0 | 0 | 4 | K | 2 |  |  |  | ROZPOCET | 0 | 0 | 0 | 0 | 0 | 1 | 0 | 4 | 28
| PP |  | Izolace proti vodě a vlhkosti - ostatní TECHNODREN utěsnění spár šňůrou samolepicí | [15 empty] | PP | 2
| VV |  | 3,55*2 |  | 7.1 | [13 empty] | VV | 2 | 2 | -1 | 0 | ROZPOCET
| VV |  | Součet |  | 7.1 | [13 empty] | VV | 2 | 4 | -1 | 1 | ROZPOCET
24 | K | 998711201 | Přesun hmot procentní pro izolace proti vodě, vlhkosti a plynům v objektech v do 6 m | % |  |  | 0 | CS ÚRS 2014 02 |  |  | základní |  |  | 0 | 0 | 0 | 0 | 4 | K | 2 |  |  |  | ROZPOCET | 0 | 0 | 0 | 0 | 0 | 1 | 0 | 4 | 29
| PP |  | Přesun hmot pro izolace proti vodě, vlhkosti a plynům stanovený procentní sazbou z ceny vodorovná dopravní vzdálenost do 50 m v objektech výšky do 6 m | [15 empty] | PP | 2
| D | D14 | B.6.1.: Úpravy spodní stavby - demolice |  |  |  | 0 | [5 empty] | 0 |  | 0.00054539 |  | 12.8332 | 1 | D | 0 |  |  |  | ROZPOCET | [6 empty] | 0
| D | D15 | 009: Ostatní konstrukce a práce |  |  |  | 0 | [5 empty] | 0 |  | 0.00054539 |  | 12.8332 | 1 | D | 1 |  |  |  | ROZPOCET | [6 empty] | 0
25 | K | 997013501 | Odvoz suti a vybouraných hmot na skládku nebo meziskládku do 1 km se složením | t | 12.833 |  | 0 | CS ÚRS 2014 02 |  |  | základní |  |  | 0 | 0 | 0 | 0 | 4 | K | 2 |  |  |  | ROZPOCET | 0 | 0 | 0 | 0 | 0 | 1 | 0 | 4 | 31
| PP |  | Odvoz suti a vybouraných hmot na skládku nebo meziskládku se složením, na vzdálenost do 1 km | [15 empty] | PP | 2
| P |  | Poznámka k položce: X Odvoz suti a vybouraných hmot na skládku do 1 km | [15 empty] | P | 2
26 | K | 997013509 | Příplatek k odvozu suti a vybouraných hmot na skládku ZKD 1 km přes 1 km | t | 243.827 |  | 0 | CS ÚRS 2014 02 |  |  | základní |  |  | 0 | 0 | 0 | 0 | 4 | K | 2 |  |  |  | ROZPOCET | 0 | 0 | 0 | 0 | 0 | 1 | 0 | 4 | 32
| PP |  | Odvoz suti a vybouraných hmot na skládku nebo meziskládku se složením, na vzdálenost Příplatek k ceně za každý další i započatý 1 km přes 1 km | [15 empty] | PP | 2
| P |  | Poznámka k položce: X Odvoz suti a vybouraných hmot na skládku za každý další 1 km | [15 empty] | P | 2
| VV |  | 12,833*19 |  | 243.827 | [13 empty] | VV | 2 | 2 | -1 | 0 | ROZPOCET
| VV |  | Součet |  | 243.827 | [13 empty] | VV | 2 | 4 | -1 | 1 | ROZPOCET
27 | K | 979082111 | Vnitrostaveništní vodorovná doprava suti a vybouraných hmot do 10 m | t | 12.833 |  | 0 |  |  |  | základní |  |  | 0 | 0 | 0 | 0 | 4 | K | 2 |  |  |  | ROZPOCET | 0 | 0 | 0 | 0 | 0 | 1 | 0 | 4 | 33
| PP |  | Vnitrostaveništní vodorovná doprava suti a vybouraných hmot do 10 m | [15 empty] | PP | 2
| P |  | Poznámka k položce: X Vnitrostaveništní vodorovná doprava suti a vybouraných hmot do 10 m | [15 empty] | P | 2
28 | K | 979098133 | Poplatek za skládku dvousložkový vč.rekultivační rezervy - kat.č.17 0107 "směsi nebo oddělené frakce stavební suti" / ŘS ESOMO Modlany | t | 12.833 |  | 0 |  |  |  | základní |  |  | 0 | 0 | 0 | 0 | 4 | K | 2 |  |  |  | ROZPOCET | 0 | 0 | 0 | 0 | 0 | 1 | 0 | 4 | 34
| PP |  | Poplatek za skládku dvousložkový vč.rekultivační rezervy - kat.č.17 0107 "směsi nebo oddělené frakce stavební suti" / ŘS ESOMO Modlany | [15 empty] | PP | 2
29 | K | 981511114 | Demolice konstrukcí objektů z betonu železového postupným rozebíráním | m3 | 5.325 |  | 0 | CS ÚRS 2014 02 |  |  | základní |  |  | 0.00010242 | 0.00054539 | 2.41 | 12.8332 | 4 | K | 2 |  |  |  | ROZPOCET | 0 | 0 | 0 | 0 | 0 | 1 | 0 | 4 | 35
| PP |  | Demolice konstrukcí objektů postupným rozebíráním konstrukcí ze železobetonu | [15 empty] | PP | 2
| VV |  | "Odbourání vrchní části (výšky cca 750mm) stávajících opěr;" 3,55*1,0*0,75*2 |  | 5.325 | [13 empty] | VV | 2 | 2 | -1 | 0 | ROZPOCET
| VV |  | Součet |  | 5.325 | [13 empty] | VV | 2 | 4 | -1 | 1 | ROZPOCET
| D | D16 | B.6.2.: Úpravy spodní stavby - ŽLB úložné prahy a závěrné zídky |  |  |  | 0 | [5 empty] | 0 |  | 10.9146 |  | 0 | 1 | D | 0 |  |  |  | ROZPOCET | [6 empty] | 0
| D | D17 | 003: Svislé konstrukce |  |  |  | 0 | [5 empty] | 0 |  | 10.9132 |  | 0 | 1 | D | 1 |  |  |  | ROZPOCET | [6 empty] | 0
30 | K | 334323118 | Mostní opěry a úložné prahy ze ŽB C 30/37 | m3 | 4.132 |  | 0 | CS ÚRS 2014 02 |  |  | základní |  |  | 2.4535 | 10.1379 | 0 | 0 | 4 | K | 2 |  |  |  | ROZPOCET | 0 | 0 | 0 | 0 | 0 | 1 | 0 | 4 | 37
| PP |  | Mostní opěry a úložné prahy z betonu železového C 30/37 | [15 empty] | PP | 2
| VV |  | "Opěra OP1;" 0,609*3,55 |  | 2.162 | [13 empty] | VV | 2 | 2 | -1 | 0 | ROZPOCET
| VV |  | "Opěra OP2;" 0,555*3,55 |  | 1.9703 | [13 empty] | VV | 2 | 2 | -1 | 0 | ROZPOCET
| VV |  | Součet |  | 4.1322 | [13 empty] | VV | 2 | 4 | -1 | 1 | ROZPOCET
31 | K | 334323318 | Mostní bloky ložisek ze ŽB C 30/37 | m3 | 0.109 |  | 0 | CS ÚRS 2014 02 |  |  | základní |  |  | 2.4778 | 0.27008 | 0 | 0 | 4 | K | 2 |  |  |  | ROZPOCET | 0 | 0 | 0 | 0 | 0 | 1 | 0 | 4 | 38
| PP |  | Mostní bloky ložisek z betonu železového C 30/37 | [15 empty] | PP | 2
| VV |  | "Nové bloky pod nosníky I č.300 rozm.250/250/125mm 14ks;" 0,25*0,25*0,125*14 |  | 0.10938 | [13 empty] | VV | 2 | 2 | -1 | 0 | ROZPOCET
| VV |  | Součet |  | 0.10938 | [13 empty] | VV | 2 | 4 | -1 | 1 | ROZPOCET
32 | K | 334351112 | Bednění systémové mostních opěr a úložných prahů z překližek pro ŽB - zřízení | m2 | 17.053 |  | 0 | CS ÚRS 2014 02 |  |  | základní |  |  | 0.0018247 | 0.031117 | 0 | 0 | 4 | K | 2 |  |  |  | ROZPOCET | 0 | 0 | 0 | 0 | 0 | 1 | 0 | 4 | 39
| PP |  | Bednění mostních opěr a úložných prahů ze systémového bednění zřízení z překližek, pro železobeton | [15 empty] | PP | 2
| VV |  | "Opěra OP1;" 0,609*2+1,85*3,55 |  | 7.7855 | [13 empty] | VV | 2 | 2 | -1 | 0 | ROZPOCET
| VV |  | "Opěra OP2;" 0,555*2+1,805*3,55 |  | 7.5178 | [13 empty] | VV | 2 | 2 | -1 | 0 | ROZPOCET
| VV |  | "Nové bloky pod nosníky I č.300 rozm.250/250/125mm 14ks;" 0,25*4*0,125*14 |  | 1.75 | [13 empty] | VV | 2 | 2 | -1 | 0 | ROZPOCET
| VV |  | Součet |  | 17.0532 | [13 empty] | VV | 2 | 4 | -1 | 1 | ROZPOCET
33 | K | 334351211 | Bednění systémové mostních opěr a úložných prahů z překližek - odstranění | m2 | 17.053 |  | 0 | CS ÚRS 2014 02 |  |  | základní |  |  | 3.6e-05 | 0.00061391 | 0 | 0 | 4 | K | 2 |  |  |  | ROZPOCET | 0 | 0 | 0 | 0 | 0 | 1 | 0 | 4 | 40
| PP |  | Bednění mostních opěr a úložných prahů ze systémového bednění odstranění z překližek | [15 empty] | PP | 2
| VV |  | "Dtto jako zřízení;" 17,053 |  | 17.053 | [13 empty] | VV | 2 | 2 | -1 | 0 | ROZPOCET
| VV |  | Součet |  | 17.053 | [13 empty] | VV | 2 | 4 | -1 | 1 | ROZPOCET
34 | K | 334361266 | Výztuž úložných prahů ložisek z betonářské oceli 10 505 | t | 0.455 |  | 0 | CS ÚRS 2014 02 |  |  | základní |  |  | 1.0407 | 0.47352 | 0 | 0 | 4 | K | 2 |  |  |  | ROZPOCET | 0 | 0 | 0 | 0 | 0 | 1 | 0 | 4 | 41
| PP |  | Výztuž betonářská mostních konstrukcí opěr, úložných prahů, křídel, závěrných zídek, bloků ložisek, pilířů a sloupů z oceli 10 505 (R) nebo BSt 500 úložných prahů ložisek | [15 empty] | PP | 2
| VV |  | "Odhad 110kg/m3 objemu betonu;" 4,132*110/1000 |  | 0.45452 | [13 empty] | VV | 2 | 2 | -1 | 0 | ROZPOCET
| VV |  | Součet |  | 0.45452 | [13 empty] | VV | 2 | 4 | -1 | 1 | ROZPOCET
35 | K | Ag.C.6.2/003-01 | Dodávka a montáž odvodňovací atyp.HD-PE trubky DN100 (seříznutá z 1/2DN) - se stabilizací polohy v bednění při betonáži | m | 7.1 |  | 0 |  |  |  | základní |  |  | 0 | 0 | 0 | 0 | 4 | K | 2 |  |  |  | ROZPOCET | 0 | 0 | 0 | 0 | 0 | 1 | 0 | 4 | 42
| PP |  | Dodávka a montáž odvodňovací atyp.HD-PE trubky DN100 (seříznutá z 1/2DN) - se stabilizací polohy v bednění při betonáži | [15 empty] | PP | 2
| VV |  | 3,55*2 |  | 7.1 | [13 empty] | VV | 2 | 2 | -1 | 0 | ROZPOCET
| VV |  | Součet |  | 7.1 | [13 empty] | VV | 2 | 4 | -1 | 1 | ROZPOCET
| D | D15 | 009: Ostatní konstrukce a práce |  |  |  | 0 | [5 empty] | 0 |  | 0.0013402 |  | 0 | 1 | D | 1 |  |  |  | ROZPOCET | [6 empty] | 0
36 | K | 953961214 | Kotvy chemickou patronou M 16 hl 125 mm do betonu, ŽB nebo kamene s vyvrtáním otvoru | kus | 30 |  | 0 | CS ÚRS 2014 02 |  |  | základní |  |  | 4.4672e-05 | 0.0013402 | 0 | 0 | 4 | K | 2 |  |  |  | ROZPOCET | 0 | 0 | 0 | 0 | 0 | 1 | 0 | 4 | 43
| PP |  | Kotvy chemické s vyvrtáním otvoru do betonu, železobetonu nebo tvrdého kamene chemická patrona, velikost M 16, hloubka 125 mm | [15 empty] | PP | 2
| VV |  | "Aplikace prvků lepené výztuže;" 15*2 |  | 30 | [13 empty] | VV | 2 | 2 | -1 | 0 | ROZPOCET
| VV |  | Součet |  | 30 | [13 empty] | VV | 2 | 4 | -1 | 1 | ROZPOCET
| D | D12 | 099: Přesun hmot HSV |  |  |  | 0 | [5 empty] | 0 |  | 0 |  | 0 | 1 | D | 1 |  |  |  | ROZPOCET | [6 empty] | 0
37 | K | 998212111 | Přesun hmot pro mosty zděné, monolitické betonové nebo ocelové v do 20 m | t | 10.9 |  | 0 | CS ÚRS 2014 02 |  |  | základní |  |  | 0 | 0 | 0 | 0 | 4 | K | 2 |  |  |  | ROZPOCET | 0 | 0 | 0 | 0 | 0 | 1 | 0 | 4 | 44
| PP |  | Přesun hmot pro mosty zděné, betonové monolitické, spřažené ocelobetonové nebo kovové vodorovná dopravní vzdálenost do 100 m výška mostu do 20 m | [15 empty] | PP | 2
| D | D18 | B.6.3.: Úpravy spodní stavby - sanace povrchů stávajících opěr |  |  |  | 0 | [5 empty] | 0 |  | 0 |  | 0.27991 | 1 | D | 0 |  |  |  | ROZPOCET | [6 empty] | 0
| D | D11 | 002: Základy |  |  |  | 0 | [5 empty] | 0 |  | 0 |  | 0 | 1 | D | 1 |  |  |  | ROZPOCET | [6 empty] | 0
38 | K | 216903121 | Otryskání pískem zdiva líce kleneb | m2 | 7.366 |  | 0 |  |  |  | základní |  |  | 0 | 0 | 0 | 0 | 4 | K | 2 |  |  |  | ROZPOCET | 0 | 0 | 0 | 0 | 0 | 1 | 0 | 4 | 46
| PP |  | Otryskání pískem zdiva líce kleneb | [15 empty] | PP | 2
| P |  | Poznámka k položce: Otryskání ploch pískem FP líce kleneb | [15 empty] | P | 2
| VV |  | "Předúprava povrchu pro sanaci stávajících lícních ploch opěr;" (1,1+0,975)*3,55 |  | 7.3662 | [13 empty] | VV | 2 | 2 | -1 | 0 | ROZPOCET
| VV |  | Součet |  | 7.3662 | [13 empty] | VV | 2 | 4 | -1 | 1 | ROZPOCET
| D | D19 | 006: Úpravy povrchu |  |  |  | 0 | [5 empty] | 0 |  | 0 |  | 0 | 1 | D | 1 |  |  |  | ROZPOCET | [6 empty] | 0
39 | K | 620411131 | Nátěr vnější omítky epoxyesterovou barvou jedno nebo dvoubarevný z lešeňové klece | m2 | 7.366 |  | 0 |  |  |  | základní |  |  | 0 | 0 | 0 | 0 | 4 | K | 2 |  |  |  | ROZPOCET | 0 | 0 | 0 | 0 | 0 | 1 | 0 | 4 | 47
| PP |  | Nátěr vnější omítky epoxyesterovou barvou jedno nebo dvoubarevný z lešeňové klece | [15 empty] | PP | 2
| P |  | Poznámka k položce: X Vnější nátěr epoxyesterovou barvou na vnější vyzrálou omítku složitosti I až II nebo na stavební konstrukce základní a krycí, jedno nebo dvoubarevný jakéhokoliv odstínu s oprášením, provedený z lešeňové klece | [15 empty] | P | 2
| VV |  | "Sanace stávajících lícních ploch opěr;" (1,1+0,975)*3,55 |  | 7.3662 | [13 empty] | VV | 2 | 2 | -1 | 0 | ROZPOCET
| VV |  | Součet |  | 7.3662 | [13 empty] | VV | 2 | 4 | -1 | 1 | ROZPOCET
40 | K | 627472111 | Reprofilace spojení můstku stěn a podhledu sanačními maltami 1 vrstva tl 1 mm | m2 | 7.366 |  | 0 |  |  |  | základní |  |  | 0 | 0 | 0 | 0 | 4 | K | 2 |  |  |  | ROZPOCET | 0 | 0 | 0 | 0 | 0 | 1 | 0 | 4 | 48
| PP |  | Reprofilace spojení můstku stěn a podhledu sanačními maltami 1 vrstva tl 1 mm | [15 empty] | PP | 2
| P |  | Poznámka k položce: Reprofilace stěn, podhledů nebo podlah sanačními maltami spojení můstku stěn a podhledu, tloušťka 1 mm, 1 vrstva | [15 empty] | P | 2
| VV |  | "Sanace stávajících lícních ploch opěr;" (1,1+0,975)*3,55 |  | 7.3662 | [13 empty] | VV | 2 | 2 | -1 | 0 | ROZPOCET
| VV |  | Součet |  | 7.3662 | [13 empty] | VV | 2 | 4 | -1 | 1 | ROZPOCET
41 | K | 627473112 | Stěrka k vyrovnání ploch ze sanačních malt 1 vrstva tl 4 mm | m2 | 7.366 |  | 0 |  |  |  | základní |  |  | 0 | 0 | 0 | 0 | 4 | K | 2 |  |  |  | ROZPOCET | 0 | 0 | 0 | 0 | 0 | 1 | 0 | 4 | 49
| PP |  | Stěrka k vyrovnání ploch ze sanačních malt 1 vrstva tl 4 mm | [15 empty] | PP | 2
| P |  | Poznámka k položce: Reprofilace stěn, podhledů nebo podlah sanačními maltami X stěrka k vyrovnání ploch, tloušťka 4 mm, 1 vrstva | [15 empty] | P | 2
| VV |  | "Sanace stávajících lícních ploch opěr;" (1,1+0,975)*3,55 |  | 7.3662 | [13 empty] | VV | 2 | 2 | -1 | 0 | ROZPOCET
| VV |  | Součet |  | 7.3662 | [13 empty] | VV | 2 | 4 | -1 | 1 | ROZPOCET
| D | D15 | 009: Ostatní konstrukce a práce |  |  |  | 0 | [5 empty] | 0 |  | 0 |  | 0.27991 | 1 | D | 1 |  |  |  | ROZPOCET | [6 empty] | 0
42 | K | 967023693 | Přisekání kamenných nebo jiných ploch s tvrdým povrchem pl přes 2 m2 | m2 | 7.366 |  | 0 | CS ÚRS 2014 02 |  |  | základní |  |  | 0 | 0 | 0.038 | 0.27991 | 4 | K | 2 |  |  |  | ROZPOCET | 0 | 0 | 0 | 0 | 0 | 1 | 0 | 4 | 50
| PP |  | Přisekání (špicování) ploch kamenných nebo jiných s tvrdým povrchem pro nové povrchové vrstvy, plochy přes 2 m2 | [15 empty] | PP | 2
| VV |  | "Předúprava povrchu pro sanaci stávajících lícních ploch opěr;" (1,1+0,975)*3,55 |  | 7.3662 | [13 empty] | VV | 2 | 2 | -1 | 0 | ROZPOCET
| VV |  | Součet |  | 7.3662 | [13 empty] | VV | 2 | 4 | -1 | 1 | ROZPOCET
| D | D12 | 099: Přesun hmot HSV |  |  |  | 0 | [5 empty] | 0 |  | 0 |  | 0 | 1 | D | 1 |  |  |  | ROZPOCET | [6 empty] | 0
43 | K | 998212111 | Přesun hmot pro mosty zděné, monolitické betonové nebo ocelové v do 20 m | t | 0.441 |  | 0 | CS ÚRS 2014 02 |  |  | základní |  |  | 0 | 0 | 0 | 0 | 4 | K | 2 |  |  |  | ROZPOCET | 0 | 0 | 0 | 0 | 0 | 1 | 0 | 4 | 51
| PP |  | Přesun hmot pro mosty zděné, betonové monolitické, spřažené ocelobetonové nebo kovové vodorovná dopravní vzdálenost do 100 m výška mostu do 20 m | [15 empty] | PP | 2
| D | D20 | B.7.1.: Úpravy nosné konstrukce - úpravy a doplnění stávající ocelové NK |  |  |  | 0 | [5 empty] | 0 |  | 0.12647 |  | 0 | 1 | D | 0 |  |  |  | ROZPOCET | [6 empty] | 0
| D | D21 | 025: Povrchové úpravy při externích montážích |  |  |  | 0 | [5 empty] | 0 |  | 0.10856 |  | 0 | 1 | D | 1 |  |  |  | ROZPOCET | [6 empty] | 0
44 | K | 250040445 | Žárové stříkání ocelových konstrukcí třídy I hliníkem tl 160 µm mimo uzavřených nádob | m2 | 50.013 |  | 0 | CS ÚRS 2014 02 |  |  | základní |  |  | 0.0021707 | 0.10856 | 0 | 0 | 4 | K | 2 |  |  |  | ROZPOCET | 0 | 0 | 0 | 0 | 0 | 1 | 0 | 4 | 53
| PP |  | Žárové stříkání a tryskání žárové stříkání ocelových konstrukcí mimo vnitřního příslušenství uzavřených nádob hliníkem, tloušťky 160 µm, třídy I (1,472 kg Al/m2) | [15 empty] | PP | 2
| VV |  | "Stávající NK - i č.300 dl.3850mm 7ks;" 3,85*7*1,028 |  | 27.7046 | [13 empty] | VV | 2 | 2 | -1 | 0 | ROZPOCET
| VV |  | "Stávající NK - mostovka spodní a vrchní líc;" 3,17*4,05*2-(3,85*0,125*7) |  | 22.3083 | [13 empty] | VV | 2 | 2 | -1 | 0 | ROZPOCET
| VV |  | Součet |  | 50.0129 | [13 empty] | VV | 2 | 4 | -1 | 1 | ROZPOCET
45 | K | 250041421 | Otryskání křemičitým pískem povrchů ocelových konstrukcí třídy I mimo uzavřených nádob | m2 | 50.013 |  | 0 | CS ÚRS 2014 02 |  |  | základní |  |  | 0 | 0 | 0 | 0 | 4 | K | 2 |  |  |  | ROZPOCET | 0 | 0 | 0 | 0 | 0 | 1 | 0 | 4 | 54
| PP |  | Žárové stříkání a tryskání otryskání křemičitým pískem ocelových konstrukcí mimo vnitřního příslušenství uzavřených nádob, třídy I ( 138 kg písku/m2 ) | [15 empty] | PP | 2
| VV |  | "Stávající NK - i č.300 dl.3850mm 7ks;" 3,85*7*1,028 |  | 27.7046 | [13 empty] | VV | 2 | 2 | -1 | 0 | ROZPOCET
| VV |  | "Stávající NK - mostovka spodní a vrchní líc;" 3,17*4,05*2-(3,85*0,125*7) |  | 22.3083 | [13 empty] | VV | 2 | 2 | -1 | 0 | ROZPOCET
| VV |  | Součet |  | 50.0129 | [13 empty] | VV | 2 | 4 | -1 | 1 | ROZPOCET
| D | D22 | 767: Konstrukce zámečnické |  |  |  | 0 | [5 empty] | 0 |  | 0.017903 |  | 0 | 1 | D | 1 |  |  |  | ROZPOCET | [6 empty] | 0
46 | K | 767995111 | Montáž atypických zámečnických konstrukcí hmotnosti do 5 kg | kg | 37.8 |  | 0 | CS ÚRS 2014 02 |  |  | základní |  |  | 7e-05 | 0.002646 | 0 | 0 | 4 | K | 2 |  |  |  | ROZPOCET | 0 | 0 | 0 | 0 | 0 | 1 | 0 | 4 | 55
| PP |  | Montáž ostatních atypických zámečnických konstrukcí hmotnosti do 5 kg | [15 empty] | PP | 2
| P |  | Poznámka k položce: Montáž ostatních atypických zámečnických konstrukcí hmotnosti do 5 kg | [15 empty] | P | 2
| VV |  | "Úložné plechy 150/150/15mm 14ks;" 2,7*14 |  | 37.8 | [13 empty] | VV | 2 | 2 | -1 | 0 | ROZPOCET
| VV |  | Součet |  | 37.8 | [13 empty] | VV | 2 | 4 | -1 | 1 | ROZPOCET
47 | K | 767995113 | Montáž atypických zámečnických konstrukcí hmotnosti do 20 kg | kg | 15 |  | 0 | CS ÚRS 2014 02 |  |  | základní |  |  | 6e-05 | 0.0009 | 0 | 0 | 4 | K | 2 |  |  |  | ROZPOCET | 0 | 0 | 0 | 0 | 0 | 1 | 0 | 4 | 56
| PP |  | Montáž ostatních atypických zámečnických konstrukcí hmotnosti přes 10 do 20 kg | [15 empty] | PP | 2
| P |  | Poznámka k položce: Montáž ostatních atypických zámečnických konstrukcí hmotnosti přes 10 do 20 kg | [15 empty] | P | 2
| VV |  | "Vevaření plechů v lokalitách zdeformovaných přírub I-profilů;" 15,0 |  | 15 | [13 empty] | VV | 2 | 2 | -1 | 0 | ROZPOCET
| VV |  | Součet |  | 15 | [13 empty] | VV | 2 | 4 | -1 | 1 | ROZPOCET
48 | K | 767995114 | Montáž atypických zámečnických konstrukcí hmotnosti do 50 kg | kg | 287.142 |  | 0 | CS ÚRS 2014 02 |  |  | základní |  |  | 5e-05 | 0.014357 | 0 | 0 | 4 | K | 2 |  |  |  | ROZPOCET | 0 | 0 | 0 | 0 | 0 | 1 | 0 | 4 | 57
| PP |  | Montáž ostatních atypických zámečnických konstrukcí hmotnosti přes 20 do 50 kg | [15 empty] | PP | 2
| P |  | Poznámka k položce: Montáž ostatních atypických zámečnických konstrukcí hmotnosti přes 20 do 50 kg | [15 empty] | P | 2
| VV |  | "Aplikace trubkových příčníků - TR 89/6,3mm dl.3045mm 3ks;" 3,045*12,9*3 |  | 117.8415 | [13 empty] | VV | 2 | 2 | -1 | 0 | ROZPOCET
| VV |  | "Osazení okopového plechu 3175/150/8mm 1ks;" 30,48 |  | 30.48 | [13 empty] | VV | 2 | 2 | -1 | 0 | ROZPOCET
| VV |  | "Osazení okopového plechu 3175/200/8mm 1ks;" 40,64 |  | 40.64 | [13 empty] | VV | 2 | 2 | -1 | 0 | ROZPOCET
| VV |  | "Osazení koncového plechu 3850/150/10mm 2ks;" 49,09*2 |  | 98.18 | [13 empty] | VV | 2 | 2 | -1 | 0 | ROZPOCET
| VV |  | Součet |  | 287.1415 | [13 empty] | VV | 2 | 4 | -1 | 1 | ROZPOCET
49 | K | 998767202 | Přesun hmot procentní pro zámečnické konstrukce v objektech v do 12 m | % |  |  | 0 | CS ÚRS 2014 02 |  |  | základní |  |  | 0 | 0 | 0 | 0 | 4 | K | 2 |  |  |  | ROZPOCET | 0 | 0 | 0 | 0 | 0 | 1 | 0 | 4 | 58
| PP |  | Přesun hmot pro zámečnické konstrukce stanovený procentní sazbou z ceny vodorovná dopravní vzdálenost do 50 m v objektech výšky přes 6 do 12 m | [15 empty] | PP | 2
50 | M | MAT 01/767-01 | Ocelový plech z oceli tř.S235JRG - rozměr 150/150mm tl.15mm / povrchová úprava žárovým zinkováním | kus | 14 |  | 0 |  |  |  | základní |  |  | 0 | 0 | 0 | 0 | 8 | M | 2 |  |  |  | ROZPOCET | 0 | 0 | 0 | 0 | 0 | 1 | 0 | 4 | 59
| PP |  | Ocelový plech z oceli tř.S235JRG - rozměr 150/150mm tl.15mm / povrchová úprava žárovým zinkováním | [15 empty] | PP | 2
| VV |  | "Úložné plechy 150/150/15mm 14ks;" 14 |  | 14 | [13 empty] | VV | 2 | 2 | -1 | 0 | ROZPOCET
| VV |  | Součet |  | 14 | [13 empty] | VV | 2 | 4 | -1 | 1 | ROZPOCET
51 | M | MAT 01/767-02 | Ocelový plech z oceli tř.S235JRG - atypický rozměr a provedení (sanace zdeformovaných přírub) / povrchová úprava žárovým zinkováním | kg | 16.5 |  | 0 |  |  |  | základní |  |  | 0 | 0 | 0 | 0 | 8 | M | 2 |  |  |  | ROZPOCET | 0 | 0 | 0 | 0 | 0 | 1 | 0 | 4 | 60
| PP |  | Ocelový plech z oceli tř.S235JRG - atypický rozměr a provedení (sanace zdeformovaných přírub) / povrchová úprava žárovým zinkováním | [15 empty] | PP | 2
| VV |  | "Vevaření plechů v lokalitách zdeformovaných přírub I-profilů;" 15,0*1,1 |  | 16.5 | [13 empty] | VV | 2 | 2 | -1 | 0 | ROZPOCET
| VV |  | Součet |  | 16.5 | [13 empty] | VV | 2 | 4 | -1 | 1 | ROZPOCET
52 | M | MAT 01/767-03 | Ocelová trubka bezešvá z oceli tř.S235JRG - D/tl.89/6,3mm dl.3045mmm / povrchová úprava žárovým zinkováním | kus | 3 |  | 0 |  |  |  | základní |  |  | 0 | 0 | 0 | 0 | 8 | M | 2 |  |  |  | ROZPOCET | 0 | 0 | 0 | 0 | 0 | 1 | 0 | 4 | 61
| PP |  | Ocelová trubka bezešvá z oceli tř.S235JRG - D/tl.89/6,3mm dl.3045mmm / povrchová úprava žárovým zinkováním | [15 empty] | PP | 2
| VV |  | "Aplikace trubkových příčníků - TR 89/6,3mm dl.3045mm 3ks;" 3 |  | 3 | [13 empty] | VV | 2 | 2 | -1 | 0 | ROZPOCET
| VV |  | Součet |  | 3 | [13 empty] | VV | 2 | 4 | -1 | 1 | ROZPOCET
53 | M | MAT 01/767-04 | Ocelový plech z oceli tř.S235JRG - rozměr 3175/150mm tl.8mm / povrchová úprava žárovým zinkováním | kus | 1 |  | 0 |  |  |  | základní |  |  | 0 | 0 | 0 | 0 | 8 | M | 2 |  |  |  | ROZPOCET | 0 | 0 | 0 | 0 | 0 | 1 | 0 | 4 | 62
| PP |  | Ocelový plech z oceli tř.S235JRG - rozměr 3175/150mm tl.8mm / povrchová úprava žárovým zinkováním | [15 empty] | PP | 2
| VV |  | "Okopový plech 3175/150/8mm 1ks;" 1 |  | 1 | [13 empty] | VV | 2 | 2 | -1 | 0 | ROZPOCET
| VV |  | Součet |  | 1 | [13 empty] | VV | 2 | 4 | -1 | 1 | ROZPOCET
54 | M | MAT 01/767-05 | Ocelový plech z oceli tř.S235JRG - rozměr 3175/200mm tl.8mm / povrchová úprava žárovým zinkováním | kus | 1 |  | 0 |  |  |  | základní |  |  | 0 | 0 | 0 | 0 | 8 | M | 2 |  |  |  | ROZPOCET | 0 | 0 | 0 | 0 | 0 | 1 | 0 | 4 | 63
| PP |  | Ocelový plech z oceli tř.S235JRG - rozměr 3175/200mm tl.8mm / povrchová úprava žárovým zinkováním | [15 empty] | PP | 2
| VV |  | "Okopový plech 3175/200/8mm 1ks;" 1 |  | 1 | [13 empty] | VV | 2 | 2 | -1 | 0 | ROZPOCET
| VV |  | Součet |  | 1 | [13 empty] | VV | 2 | 4 | -1 | 1 | ROZPOCET
55 | M | MAT 01/767-06 | Ocelový plech z oceli tř.S235JRG - rozměr 3175/200mm tl.10mm / povrchová úprava žárovým zinkováním | kus | 2 |  | 0 |  |  |  | základní |  |  | 0 | 0 | 0 | 0 | 8 | M | 2 |  |  |  | ROZPOCET | 0 | 0 | 0 | 0 | 0 | 1 | 0 | 4 | 64
| PP |  | Ocelový plech z oceli tř.S235JRG - rozměr 3175/200mm tl.10mm / povrchová úprava žárovým zinkováním | [15 empty] | PP | 2
| VV |  | "Koncový plech 3850/150/10mm 2ks;" 2 |  | 2 | [13 empty] | VV | 2 | 2 | -1 | 0 | ROZPOCET
| VV |  | Součet |  | 2 | [13 empty] | VV | 2 | 4 | -1 | 1 | ROZPOCET
| D | D23 | B.7.2.: Úpravy nosné konstrukce - uložení a fixace NK, závěry |  |  |  | 0 | [5 empty] | 0 |  | 0.0084 |  | 0 | 1 | D | 0 |  |  |  | ROZPOCET | [6 empty] | 0
| D | D9 | 004: Vodorovné konstrukce |  |  |  | 0 | [5 empty] | 0 |  | 0 |  | 0 | 1 | D | 1 |  |  |  | ROZPOCET | [6 empty] | 0
56 | K | 428992111 | Osazení mostního ložiska elastomerového zatížení do 400 kN | kus | 44 |  | 0 | CS ÚRS 2014 02 |  |  | základní |  |  | 0 | 0 | 0 | 0 | 4 | K | 2 |  |  |  | ROZPOCET | 0 | 0 | 0 | 0 | 0 | 1 | 0 | 4 | 66
| PP |  | Osazení mostního ložiska elastomerového zatížení do 400 kN | [15 empty] | PP | 2
| VV |  | "Elastomerová podložka 150/150/10mm;" 7*2 |  | 14 | [13 empty] | VV | 2 | 2 | -1 | 0 | ROZPOCET
| VV |  | "Eleastomerová podložka 50/50/10mm;" 7*2*2 |  | 28 | [13 empty] | VV | 2 | 2 | -1 | 0 | ROZPOCET
| VV |  | "Elestomerová podložka 3850/40/10mm;" 2 |  | 2 | [13 empty] | VV | 2 | 2 | -1 | 0 | ROZPOCET
| VV |  | Součet |  | 44 | [13 empty] | VV | 2 | 4 | -1 | 1 | ROZPOCET
57 | M | MAT 7.2/004-01 | Elastomerová vrstvená podložka - rozměr 50/50mm výška 10mm | kus | 28 |  | 0 |  |  |  | základní |  |  | 0 | 0 | 0 | 0 | 8 | M | 2 |  |  |  | ROZPOCET | 0 | 0 | 0 | 0 | 0 | 1 | 0 | 4 | 67
| PP |  | Elastomerová vrstvená podložka - rozměr 50/50mm výška 10mm | [15 empty] | PP | 2
58 | M | MAT 7.2/004-02 | Elastomerová vrstvená podložka - rozměr 150/150mm výška 10mm | kus | 14 |  | 0 |  |  |  | základní |  |  | 0 | 0 | 0 | 0 | 8 | M | 2 |  |  |  | ROZPOCET | 0 | 0 | 0 | 0 | 0 | 1 | 0 | 4 | 68
| PP |  | Elastomerová vrstvená podložka - rozměr 150/150mm výška 10mm | [15 empty] | PP | 2
59 | M | MAT 7.2/004-03 | Elastomerová vrstvená podložka - rozměr 3850/40mm výška 10mm | kus | 2 |  | 0 |  |  |  | základní |  |  | 0 | 0 | 0 | 0 | 8 | M | 2 |  |  |  | ROZPOCET | 0 | 0 | 0 | 0 | 0 | 1 | 0 | 4 | 69
| PP |  | Elastomerová vrstvená podložka - rozměr 3850/40mm výška 10mm | [15 empty] | PP | 2
| D | D22 | 767: Konstrukce zámečnické |  |  |  | 0 | [5 empty] | 0 |  | 0.0084 |  | 0 | 1 | D | 1 |  |  |  | ROZPOCET | [6 empty] | 0
60 | K | 767995111 | Montáž atypických zámečnických konstrukcí hmotnosti do 5 kg | kg | 120 |  | 0 | CS ÚRS 2014 02 |  |  | základní |  |  | 7e-05 | 0.0084 | 0 | 0 | 4 | K | 2 |  |  |  | ROZPOCET | 0 | 0 | 0 | 0 | 0 | 1 | 0 | 4 | 70
| PP |  | Montáž ostatních atypických zámečnických konstrukcí hmotnosti do 5 kg | [15 empty] | PP | 2
| VV |  | "Příčně vymezující stabilizační prvek;" 8,0*4 |  | 32 | [13 empty] | VV | 2 | 2 | -1 | 0 | ROZPOCET
| VV |  | "Podélně vymezující stabilizační prvek;" 11,0*8 |  | 88 | [13 empty] | VV | 2 | 2 | -1 | 0 | ROZPOCET
| VV |  | Součet |  | 120 | [13 empty] | VV | 2 | 4 | -1 | 1 | ROZPOCET
61 | K | 998767202 | Přesun hmot procentní pro zámečnické konstrukce v objektech v do 12 m | % |  |  | 0 | CS ÚRS 2014 02 |  |  | základní |  |  | 0 | 0 | 0 | 0 | 4 | K | 2 |  |  |  | ROZPOCET | 0 | 0 | 0 | 0 | 0 | 1 | 0 | 4 | 71
| PP |  | Přesun hmot pro zámečnické konstrukce stanovený procentní sazbou z ceny vodorovná dopravní vzdálenost do 50 m v objektech výšky přes 6 do 12 m | [15 empty] | PP | 2
62 | M | MAT 7.2/767-01 | Ocelový atypický prvek z oceli S235JRG - příčně vymezující stabilizační prvek dle PD / povrchová úprava žárovým zinkováním | kus | 4 |  | 0 |  |  |  | základní |  |  | 0 | 0 | 0 | 0 | 8 | M | 2 |  |  |  | ROZPOCET | 0 | 0 | 0 | 0 | 0 | 1 | 0 | 4 | 72
| PP |  | Ocelový atypický prvek z oceli S235JRG - příčně vymezující stabilizační prvek dle PD / povrchová úprava žárovým zinkováním | [15 empty] | PP | 2
63 | M | MAT 7.2/767-02 | Ocelový atypický prvek z oceli S235JRG - podélně vymezující stabilizační prvek dle PD / povrchová úprava žárovým zinkováním | kus | 8 |  | 0 |  |  |  | základní |  |  | 0 | 0 | 0 | 0 | 8 | M | 2 |  |  |  | ROZPOCET | 0 | 0 | 0 | 0 | 0 | 1 | 0 | 4 | 73
| PP |  | Ocelový atypický prvek z oceli S235JRG - podélně vymezující stabilizační prvek dle PD / povrchová úprava žárovým zinkováním | [15 empty] | PP | 2
| D | D24 | B.7.3.: Úpravy nosné konstrukce - nová ŽLB vrstva mostovky |  |  |  | 0 | [5 empty] | 0 |  | 2.3195 |  | 0 | 1 | D | 0 |  |  |  | ROZPOCET | [6 empty] | 0
| D | D9 | 004: Vodorovné konstrukce |  |  |  | 0 | [5 empty] | 0 |  | 2.3195 |  | 0 | 1 | D | 1 |  |  |  | ROZPOCET | [6 empty] | 0
64 | K | 421321128 | Mostní nosné konstrukce deskové ze ŽB C 30/37 | m3 | 0.9 |  | 0 | CS ÚRS 2014 02 |  |  | základní |  |  | 2.4779 | 2.2301 | 0 | 0 | 4 | K | 2 |  |  |  | ROZPOCET | 0 | 0 | 0 | 0 | 0 | 1 | 0 | 4 | 75
| PP |  | Mostní železobetonové nosné konstrukce deskové nebo klenbové, trámové, ostatní deskové, z betonu C 30/37 | [15 empty] | PP | 2
| VV |  | "Nová spádová/vyrovnávací ŽLB vrstva mostovky;" 4,05*3,175*0,07 |  | 0.90011 | [13 empty] | VV | 2 | 2 | -1 | 0 | ROZPOCET
| VV |  | Součet |  | 0.90011 | [13 empty] | VV | 2 | 4 | -1 | 1 | ROZPOCET
65 | K | 421361236 | Výztuž ŽB spřahující desky z betonářské oceli 10 505 | t | 0.085 |  | 0 | CS ÚRS 2014 02 |  |  | základní |  |  | 1.0514 | 0.089366 | 0 | 0 | 4 | K | 2 |  |  |  | ROZPOCET | 0 | 0 | 0 | 0 | 0 | 1 | 0 | 4 | 76
| PP |  | Výztuž deskových konstrukcí z betonářské oceli 10 505 (R) nebo BSt 500 spřahující desky | [15 empty] | PP | 2
| VV |  | "Výztuž nové vrstvy mostovky;" 85,0/1000 |  | 0.085 | [13 empty] | VV | 2 | 2 | -1 | 0 | ROZPOCET
| VV |  | Součet |  | 0.085 | [13 empty] | VV | 2 | 4 | -1 | 1 | ROZPOCET
| D | D12 | 099: Přesun hmot HSV |  |  |  | 0 | [5 empty] | 0 |  | 0 |  | 0 | 1 | D | 1 |  |  |  | ROZPOCET | [6 empty] | 0
66 | K | 998212111 | Přesun hmot pro mosty zděné, monolitické betonové nebo ocelové v do 20 m | t | 2.313 |  | 0 | CS ÚRS 2014 02 |  |  | základní |  |  | 0 | 0 | 0 | 0 | 4 | K | 2 |  |  |  | ROZPOCET | 0 | 0 | 0 | 0 | 0 | 1 | 0 | 4 | 77
| PP |  | Přesun hmot pro mosty zděné, betonové monolitické, spřažené ocelobetonové nebo kovové vodorovná dopravní vzdálenost do 100 m výška mostu do 20 m | [15 empty] | PP | 2
| D | D25 | B.8.: Úpravy mostního svršku |  |  |  | 0 | [5 empty] | 0 |  | 0 |  | 0 | 1 | D | 0 |  |  |  | ROZPOCET | [6 empty] | 0
| D | D19 | 006: Úpravy povrchu |  |  |  | 0 | [5 empty] | 0 |  | 0 |  | 0 | 1 | D | 1 |  |  |  | ROZPOCET | [6 empty] | 0
67 | K | Agr.C.01/0063-1 | Aplikace krycího souvrství mostovky na bázi pryskyřice DECSEAL typ Bridgemaster - vč.předúpravy povrchu | m2 | 19.32 |  | 0 |  |  |  | základní |  |  | 0 | 0 | 0 | 0 | 4 | K | 2 |  |  |  | ROZPOCET | 0 | 0 | 0 | 0 | 0 | 1 | 0 | 4 | 79
| PP |  | Aplikace krycího souvrství mostovky na bázi pryskyřice DECSEAL typ Bridgemaster - vč.předúpravy povrchu | [15 empty] | PP | 2
| VV |  | "Celková plocha horního líce mostovky;" 4,05*3,175 |  | 12.8588 | [13 empty] | VV | 2 | 2 | -1 | 0 | ROZPOCET
| VV |  | 'Úložné prahy a závěrné zídky; | [15 empty] | VV | 2 | 1 | -1 | 0 | ROZPOCET
| VV |  | "opěra OP1;" (0,20+0,51+0,20)*3,55 |  | 3.2305 | [13 empty] | VV | 2 | 2 | -1 | 0 | ROZPOCET
| VV |  | "opěra OP2;" (0,20+0,51+0,20)*3,55 |  | 3.2305 | [13 empty] | VV | 2 | 2 | -1 | 0 | ROZPOCET
| VV |  | Součet |  | 19.3197 | [13 empty] | VV | 2 | 4 | -1 | 1 | ROZPOCET
| D | D26 | B.9.: Úpravy mostního vybavení |  |  |  | 0 | [5 empty] | 0 |  | 0.003201 |  | 0 | 1 | D | 0 |  |  |  | ROZPOCET | [6 empty] | 0
| D | D17 | 003: Svislé konstrukce |  |  |  | 0 | [5 empty] | 0 |  | 0.003201 |  | 0 | 1 | D | 1 |  |  |  | ROZPOCET | [6 empty] | 0
68 | K | 348171111 | Osazení mostního ocelového zábradlí nesnímatelného do betonu říms přímo | m | 9.7 |  | 0 | CS ÚRS 2014 02 |  |  | základní |  |  | 0.00033 | 0.003201 | 0 | 0 | 4 | K | 2 |  |  |  | ROZPOCET | 0 | 0 | 0 | 0 | 0 | 1 | 0 | 4 | 81
| PP |  | Osazení mostního ocelového zábradlí přímo do betonu říms | [15 empty] | PP | 2
| VV |  | "Zábradlí lávky;" 4,85*2 |  | 9.7 | [13 empty] | VV | 2 | 2 | -1 | 0 | ROZPOCET
| VV |  | Součet |  | 9.7 | [13 empty] | VV | 2 | 4 | -1 | 1 | ROZPOCET
69 | M | MAT 01/0034-01 | Zábradlí mostovky z ocelových profilů tř.S235JR vč.dilatace - rozměr 4850/1300mm, vč.kotevního příslušenství / s povrchovou úpravou žárovým zinkováním | kus | 2 |  | 0 |  |  |  | základní |  |  | 0 | 0 | 0 | 0 | 8 | M | 2 |  |  |  | ROZPOCET | 0 | 0 | 0 | 0 | 0 | 1 | 0 | 4 | 82
| PP |  | Zábradlí mostovky z ocelových profilů tř.S235JR vč.dilatace - rozměr 4850/1300mm, vč.kotevního příslušenství / s povrchovou úpravou žárovým zinkováním | [15 empty] | PP | 2

## SO 202a - Vedlejší a osta...
| List obsahuje: |  | 1) Krycí list soupisu | 2) Rekapitulace |  |  | 3) Soupis prací | Zpět na list: | Rekapitulace stavby
[9 empty] | >> skryté sloupce << | [9 empty] | {059F4151-9206-46DA-A173-6526B3918ACE}
2
| KRYCÍ LIST SOUPISU | [8 empty] | v --- níže se nacházejí doplnkové a pomocné údaje k sestavám --- v | [8 empty] | False
Stavba:
2720 Obnovení silnice III-2565 Most - Mariánské Radčice
Objekt:
14 - SO 202 - Stav.úpravy lávky pro cyklisty
Soupis:
SO 202a - Vedlejší a ostatní náklady
| KSO: |  |  |  |  | CC-CZ:
| Místo: |  |  |  |  | Datum: | 02.09.2014
| Zadavatel: |  |  |  |  | IČ:
|  | Statutární město Most |  |  |  | DIČ:
| Uchazeč: |  |  |  |  | IČ:
DIČ:
| Projektant: |  |  |  |  | IČ: | 46708456
|  | Báňské projekty Teplice a.s. |  |  |  | DIČ:
Poznámka:
| Cena bez DPH | [5 empty] | 0
|  |  | Základ daně |  |  | Sazba daně | Výše daně
| DPH | základní | 0 |  |  | 21% | 0
|  | snížená | 0 |  |  | 15% | 0
|  | zákl. přenesená | 0 |  |  | 21% | 0
|  | sníž. přenesená | 0 |  |  | 15% | 0
|  | nulová | 0 |  |  | 0% | 0
| Cena s DPH |  |  | v | CZK |  | 0
REKAPITULACE ČLENĚNÍ SOUPISU PRACÍ
Stavba:
2720 Obnovení silnice III-2565 Most - Mariánské Radčice
Objekt:
14 - SO 202 - Stav.úpravy lávky pro cyklisty
Soupis:
SO 202a - Vedlejší a ostatní náklady
Místo: | [5 empty] | Datum: | 02.09.2014
Zadavatel: |  |  | Statutární město Most |  |  | Projektant: | Báňské projekty Teplice a.s.
Uchazeč:
Kód dílu - Popis | [6 empty] | Cena celkem [CZK]
Náklady soupisu celkem | [6 empty] | 0 | [12 empty] | -1
| D1 - B.1.: Projektová dokumentace | [5 empty] | 0
| D2 - 000: Společné práce | [5 empty] | 0
| D3 - B.2.: Ověřovací práce | [5 empty] | 0
| D2 - 000: Společné práce | [5 empty] | 0
| D4 - B.3.: Příprava a kultivace prostoru | [5 empty] | 0
| D6 - VRN: Vedlejší rozpočtové náklady | [5 empty] | 0
| D7 - B.4.1.: Zemní práce - výkopy | [5 empty] | 0
| D6 - VRN: Vedlejší rozpočtové náklady | [5 empty] | 0
| D8 - B.4.2.: Zemní práce - zásypy | [5 empty] | 0
| D6 - VRN: Vedlejší rozpočtové náklady | [5 empty] | 0
| D10 - B.5.: Přechody a odvodnění za rubem opěr | [5 empty] | 0
| D6 - VRN: Vedlejší rozpočtové náklady | [5 empty] | 0
| D14 - B.6.1.: Úpravy spodní stavby - demolice | [5 empty] | 0
| D6 - VRN: Vedlejší rozpočtové náklady | [5 empty] | 0
| D16 - B.6.2.: Úpravy spodní stavby - ŽLB úložné prahy a závěrné zídky | [5 empty] | 0
| D6 - VRN: Vedlejší rozpočtové náklady | [5 empty] | 0
| D18 - B.6.3.: Úpravy spodní stavby - sanace povrchů stávajících opěr | [5 empty] | 0
| D6 - VRN: Vedlejší rozpočtové náklady | [5 empty] | 0
| D20 - B.7.1.: Úpravy nosné konstrukce - úpravy a doplnění stávající ocelové NK | [5 empty] | 0
| D6 - VRN: Vedlejší rozpočtové náklady | [5 empty] | 0
| D23 - B.7.2.: Úpravy nosné konstrukce - uložení a fixace NK, závěry | [5 empty] | 0
| D6 - VRN: Vedlejší rozpočtové náklady | [5 empty] | 0
| D24 - B.7.3.: Úpravy nosné konstrukce - nová ŽLB vrstva mostovky | [5 empty] | 0
| D6 - VRN: Vedlejší rozpočtové náklady | [5 empty] | 0
| D25 - B.8.: Úpravy mostního svršku | [5 empty] | 0
| D6 - VRN: Vedlejší rozpočtové náklady | [5 empty] | 0
| D26 - B.9.: Úpravy mostního vybavení | [5 empty] | 0
| D6 - VRN: Vedlejší rozpočtové náklady | [5 empty] | 0
SOUPIS PRACÍ
Stavba:
2720 Obnovení silnice III-2565 Most - Mariánské Radčice
Objekt:
14 - SO 202 - Stav.úpravy lávky pro cyklisty
Soupis:
SO 202a - Vedlejší a ostatní náklady
Místo: | [5 empty] | Datum: | 02.09.2014
Zadavatel: |  |  | Statutární město Most |  |  | Projektant: | Báňské projekty Teplice a.s.
Uchazeč:
PČ | Typ | Kód | Popis | MJ | Množství | J.cena [CZK] | Cena celkem [CZK] | Cenová soustava |  | Poznámka | DPH | J. Nh [h] | Nh celkem [h] | J. hmotnost [t] | Hmotnost celkem [t] | J. suť [t] | Suť Celkem [t]
Náklady soupisu celkem | [6 empty] | 0 | [5 empty] | 0 |  | 0 |  | 0 |  | D | -1 | [7 empty] | 0
| D | D1 | B.1.: Projektová dokumentace |  |  |  | 0 | [5 empty] | 0 |  | 0 |  | 0 | 1 | D | 0 | ROZPOCET | [6 empty] | 0
| D | D2 | 000: Společné práce |  |  |  | 0 | [5 empty] | 0 |  | 0 |  | 0 | 1 | D | 1 | ROZPOCET | [6 empty] | 0
1 | K | Ag.C 01/001-01 | Vypracování realizační dokumentace stavby | hod. | 70 |  | 0 |  |  |  | základní |  |  | 0 | 0 | 0 | 0 | 4 | K | 2 | ROZPOCET | 0 | 0 | 0 | 0 | 0 | 1 | 0 | 4 | 1
| PP |  | Vypracování realizační dokumentace stavby | [15 empty] | PP | 2
| D | D3 | B.2.: Ověřovací práce |  |  |  | 0 | [5 empty] | 0 |  | 0 |  | 0 | 1 | D | 0 | ROZPOCET | [6 empty] | 0
| D | D2 | 000: Společné práce |  |  |  | 0 | [5 empty] | 0 |  | 0 |  | 0 | 1 | D | 1 | ROZPOCET | [6 empty] | 0
2 | K | Ag.C 01/002-02 | Ověřovací práce | hod. | 30 |  | 0 |  |  |  | základní |  |  | 0 | 0 | 0 | 0 | 4 | K | 2 | ROZPOCET | 0 | 0 | 0 | 0 | 0 | 1 | 0 | 4 | 2
| PP |  | Ověřovací práce | [15 empty] | PP | 2
| D | D4 | B.3.: Příprava a kultivace prostoru |  |  |  | 0 | [5 empty] | 0 |  | 0 |  | 0 | 1 | D | 0 | ROZPOCET | [6 empty] | 0
| D | D6 | VRN: Vedlejší rozpočtové náklady |  |  |  | 0 | [5 empty] | 0 |  | 0 |  | 0 | 1 | D | 1 | ROZPOCET | [6 empty] | 0
3 | K | 07 | Zařízení staveniště | kpl | 1 |  | 0 |  |  |  | základní |  |  | 0 | 0 | 0 | 0 | 4 | K | 2 | ROZPOCET | 0 | 0 | 0 | 0 | 0 | 1 | 0 | 4 | 9
| PP |  | Zařízení staveniště | [15 empty] | PP | 2
| D | D7 | B.4.1.: Zemní práce - výkopy |  |  |  | 0 | [5 empty] | 0 |  | 0 |  | 0 | 1 | D | 0 | ROZPOCET | [6 empty] | 0
| D | D6 | VRN: Vedlejší rozpočtové náklady |  |  |  | 0 | [5 empty] | 0 |  | 0 |  | 0 | 1 | D | 1 | ROZPOCET | [6 empty] | 0
4 | K | 07 | Zařízení staveniště | kpl | 1 |  | 0 |  |  |  | základní |  |  | 0 | 0 | 0 | 0 | 4 | K | 2 | ROZPOCET | 0 | 0 | 0 | 0 | 0 | 1 | 0 | 4 | 16
| PP |  | Zařízení staveniště | [15 empty] | PP | 2
| D | D8 | B.4.2.: Zemní práce - zásypy |  |  |  | 0 | [5 empty] | 0 |  | 0 |  | 0 | 1 | D | 0 | ROZPOCET | [6 empty] | 0
| D | D6 | VRN: Vedlejší rozpočtové náklady |  |  |  | 0 | [5 empty] | 0 |  | 0 |  | 0 | 1 | D | 1 | ROZPOCET | [6 empty] | 0
5 | K | 07 | Zařízení staveniště | kpl | 1 |  | 0 |  |  |  | základní |  |  | 0 | 0 | 0 | 0 | 4 | K | 2 | ROZPOCET | 0 | 0 | 0 | 0 | 0 | 1 | 0 | 4 | 18
| PP |  | Zařízení staveniště | [15 empty] | PP | 2
| D | D10 | B.5.: Přechody a odvodnění za rubem opěr |  |  |  | 0 | [5 empty] | 0 |  | 0 |  | 0 | 1 | D | 0 | ROZPOCET | [6 empty] | 0
| D | D6 | VRN: Vedlejší rozpočtové náklady |  |  |  | 0 | [5 empty] | 0 |  | 0 |  | 0 | 1 | D | 1 | ROZPOCET | [6 empty] | 0
6 | K | 07 | Zařízení staveniště | kpl | 1 |  | 0 |  |  |  | základní |  |  | 0 | 0 | 0 | 0 | 4 | K | 2 | ROZPOCET | 0 | 0 | 0 | 0 | 0 | 1 | 0 | 4 | 30
| PP |  | Zařízení staveniště | [15 empty] | PP | 2
| D | D14 | B.6.1.: Úpravy spodní stavby - demolice |  |  |  | 0 | [5 empty] | 0 |  | 0 |  | 0 | 1 | D | 0 | ROZPOCET | [6 empty] | 0
| D | D6 | VRN: Vedlejší rozpočtové náklady |  |  |  | 0 | [5 empty] | 0 |  | 0 |  | 0 | 1 | D | 1 | ROZPOCET | [6 empty] | 0
7 | K | 07 | Zařízení staveniště | kpl | 1 |  | 0 |  |  |  | základní |  |  | 0 | 0 | 0 | 0 | 4 | K | 2 | ROZPOCET | 0 | 0 | 0 | 0 | 0 | 1 | 0 | 4 | 36
| PP |  | Zařízení staveniště | [15 empty] | PP | 2
| D | D16 | B.6.2.: Úpravy spodní stavby - ŽLB úložné prahy a závěrné zídky |  |  |  | 0 | [5 empty] | 0 |  | 0 |  | 0 | 1 | D | 0 | ROZPOCET | [6 empty] | 0
| D | D6 | VRN: Vedlejší rozpočtové náklady |  |  |  | 0 | [5 empty] | 0 |  | 0 |  | 0 | 1 | D | 1 | ROZPOCET | [6 empty] | 0
8 | K | 07 | Zařízení staveniště | kpl | 1 |  | 0 |  |  |  | základní |  |  | 0 | 0 | 0 | 0 | 4 | K | 2 | ROZPOCET | 0 | 0 | 0 | 0 | 0 | 1 | 0 | 4 | 45
| PP |  | Zařízení staveniště | [15 empty] | PP | 2
| D | D18 | B.6.3.: Úpravy spodní stavby - sanace povrchů stávajících opěr |  |  |  | 0 | [5 empty] | 0 |  | 0 |  | 0 | 1 | D | 0 | ROZPOCET | [6 empty] | 0
| D | D6 | VRN: Vedlejší rozpočtové náklady |  |  |  | 0 | [5 empty] | 0 |  | 0 |  | 0 | 1 | D | 1 | ROZPOCET | [6 empty] | 0
9 | K | 07 | Zařízení staveniště | kpl | 1 |  | 0 |  |  |  | základní |  |  | 0 | 0 | 0 | 0 | 4 | K | 2 | ROZPOCET | 0 | 0 | 0 | 0 | 0 | 1 | 0 | 4 | 52
| PP |  | Zařízení staveniště | [15 empty] | PP | 2
| D | D20 | B.7.1.: Úpravy nosné konstrukce - úpravy a doplnění stávající ocelové NK |  |  |  | 0 | [5 empty] | 0 |  | 0 |  | 0 | 1 | D | 0 | ROZPOCET | [6 empty] | 0
| D | D6 | VRN: Vedlejší rozpočtové náklady |  |  |  | 0 | [5 empty] | 0 |  | 0 |  | 0 | 1 | D | 1 | ROZPOCET | [6 empty] | 0
10 | K | 07 | Zařízení staveniště | kpl | 1 |  | 0 |  |  |  | základní |  |  | 0 | 0 | 0 | 0 | 4 | K | 2 | ROZPOCET | 0 | 0 | 0 | 0 | 0 | 1 | 0 | 4 | 65
| PP |  | Zařízení staveniště | [15 empty] | PP | 2
| D | D23 | B.7.2.: Úpravy nosné konstrukce - uložení a fixace NK, závěry |  |  |  | 0 | [5 empty] | 0 |  | 0 |  | 0 | 1 | D | 0 | ROZPOCET | [6 empty] | 0
| D | D6 | VRN: Vedlejší rozpočtové náklady |  |  |  | 0 | [5 empty] | 0 |  | 0 |  | 0 | 1 | D | 1 | ROZPOCET | [6 empty] | 0
11 | K | 07 | Zařízení staveniště | kpl | 1 |  | 0 |  |  |  | základní |  |  | 0 | 0 | 0 | 0 | 4 | K | 2 | ROZPOCET | 0 | 0 | 0 | 0 | 0 | 1 | 0 | 4 | 74
| PP |  | Zařízení staveniště | [15 empty] | PP | 2
| D | D24 | B.7.3.: Úpravy nosné konstrukce - nová ŽLB vrstva mostovky |  |  |  | 0 | [5 empty] | 0 |  | 0 |  | 0 | 1 | D | 0 | ROZPOCET | [6 empty] | 0
| D | D6 | VRN: Vedlejší rozpočtové náklady |  |  |  | 0 | [5 empty] | 0 |  | 0 |  | 0 | 1 | D | 1 | ROZPOCET | [6 empty] | 0
12 | K | 07 | Zařízení staveniště | kpl | 1 |  | 0 |  |  |  | základní |  |  | 0 | 0 | 0 | 0 | 4 | K | 2 | ROZPOCET | 0 | 0 | 0 | 0 | 0 | 1 | 0 | 4 | 78
| PP |  | Zařízení staveniště | [15 empty] | PP | 2
| D | D25 | B.8.: Úpravy mostního svršku |  |  |  | 0 | [5 empty] | 0 |  | 0 |  | 0 | 1 | D | 0 | ROZPOCET | [6 empty] | 0
| D | D6 | VRN: Vedlejší rozpočtové náklady |  |  |  | 0 | [5 empty] | 0 |  | 0 |  | 0 | 1 | D | 1 | ROZPOCET | [6 empty] | 0
13 | K | 07 | Zařízení staveniště | kpl | 1 |  | 0 |  |  |  | základní |  |  | 0 | 0 | 0 | 0 | 4 | K | 2 | ROZPOCET | 0 | 0 | 0 | 0 | 0 | 1 | 0 | 4 | 80
| PP |  | Zařízení staveniště | [15 empty] | PP | 2
| D | D26 | B.9.: Úpravy mostního vybavení |  |  |  | 0 | [5 empty] | 0 |  | 0 |  | 0 | 1 | D | 0 | ROZPOCET | [6 empty] | 0
| D | D6 | VRN: Vedlejší rozpočtové náklady |  |  |  | 0 | [5 empty] | 0 |  | 0 |  | 0 | 1 | D | 1 | ROZPOCET | [6 empty] | 0
14 | K | 07 | Zařízení staveniště | kpl | 1 |  | 0 |  |  |  | základní |  |  | 0 | 0 | 0 | 0 | 4 | K | 2 | ROZPOCET | 0 | 0 | 0 | 0 | 0 | 1 | 0 | 4 | 83
| PP |  | Zařízení staveniště | [15 empty] | PP | 2