## List1
Příloha č. 2 - Technická specifikace předmětu veřejné zakázky
Osobní vozidla M1 dodávky
Požadavky Zadavatele (Kupujícího) |  |  | Nabídka dodavatele (Prodávajícího)
Parametr |  | Požadavek Zadavatele (Kupujícího) | Splněno | Konkrétní popis splnění požadavku
OBECNĚ
1 | Tovární značka | / | / | Vyplňte tovární značku
2 | Obchodní označení modelu | / | / | Vyplňte obchodní označení modelu
3 | Provedení karoserie | Mikrobus, Kombi | Vyplňte ANO/NE | Vyplňte konkrétní popis splnění požadavku (provedení karoserie)
4 | Počet míst k sezení | 9 včetně místa řidiče | Vyplňte ANO/NE
5 |  | sedadla ve třech řadách (3+3+3) | Vyplňte ANO/NE
MOTOR
6 | Motor | vznětový | Vyplňte ANO/NE
7 | Výkon [kW] | min. 100 kW | Vyplňte ANO/NE | Vyplňte konkrétní popis splnění požadavku (hodnota výkonu)
8 | Točivý moment [Nm] | min. 320 Nm | Vyplňte ANO/NE | Vyplňte konkrétní popis splnění požadavku (hodnota točivého momentu)
9 | Počet válců | 4 | Vyplňte ANO/NE
10 | zdvihový objem | min. 1850 cm3 | Vyplňte ANO/NE | Vyplňte konkrétní popis splnění požadavku (hodnota zdvihového objemu)
11 | Palivo | motorová nafta | Vyplňte ANO/NE
12 | Maximální spotřeba pohonných hmot (pro kombinovaný provoz) [l/100km] | Maximální spotřeba pohonných hmot pro kombinovaný provoz musí být u všech vozidel v souladu se zněním přílohy č. 2 k Nařízení vlády č. 173/2016 Sb., o stanovení závazných zadávacích podmínek pro veřejné zakázky na pořízení silničních vozidel (hodnota spotřeby pohonných hmot bude uvedena dle metodiky laboratorního měření spotřeby paliva NEDC) | Vyplňte ANO/NE | Vyplňte konkrétní popis splnění požadavku (maximální spotřeba pohonných hmot pro kombinovaný provoz)
13 | Převodovka (do min. počtu požadovaných převodových stupňů se nezapočítává zpětný chod) | manuální/ automatická, min. 6 stupňů | Vyplňte ANO/NE | Vyplňte konkrétní popis splnění požadavku (typ převodovky,počet stupňů)
14 | Emisní norma | EU6 | Vyplňte ANO/NE
15 | Emise CO2 [g/km] | max. 220 g/km | Vyplňte ANO/NE | Vyplňte konkrétní popis splnění požadavku (hodnota emisí CO2 g/km)
BARVA
16 | Barva karosérie | bílá, modrá nebo červená (Pozn.: zadavatel preferuje červenou barvu) | Vyplňte ANO/NE | Vyplňte konkrétní popis splnění požadavku (barva/barvy v jakých budou osobní vozidla dodávána)
17 | Barva interiéru | tmavě šedá nebo černá, případně kombinace obou | Vyplňte ANO/NE | Vyplňte konkrétní popis splnění požadavku (barva)
VNĚJŠÍ ROZMĚRY
18 | Rozvor [mm] | min. 3300 mm | Vyplňte ANO/NE | Vyplňte konkrétní popis splnění požadavku (rozvor)
19 | Celková délka [mm] | max. 5540 mm | Vyplňte ANO/NE | Vyplňte konkrétní popis splnění požadavku (celková délka)
20 | Celková výška [mm] | max. 2050 mm | Vyplňte ANO/NE | Vyplňte konkrétní popis splnění požadavku (celková výška)
BEZPEČNOST
21 | Bezpečnostní parametry | minimálně 4 airbagy | Vyplňte ANO/NE | Vyplňte konkrétní popis splnění požadavku (počet airbagů)
22 |  | kontrola zapnutí bezpečnostních pásů alespoň řidiče | Vyplňte ANO/NE | Vyplňte konkrétní popis splnění požadavku (lokace kontroly zapnutí bezpečnostních pásů)
23 |  | elektronický stabilizační systém (ESP/ESC nebo jiný systém se shodnou funkcí) | Vyplňte ANO/NE | Vyplňte konkrétní popis splnění požadavku (typ elektronického stabilizačního systému)
24 |  | imobilizér | Vyplňte ANO/NE
25 |  | halogenové světlomety/LED/Xenonové světlomety | Vyplňte ANO/NE | Vyplňte konkrétní popis splnění požadavku (typ osvětlení)
26 |  | kotoučové brzdy na všech kolech | Vyplňte ANO/NE
27 |  | Protiblokovací systém | Vyplňte ANO/NE
28 |  | elektronický rozdělovač brzdné dráhy | Vyplňte ANO/NE
29 |  | posilovač řízení | Vyplňte ANO/NE
30 |  | hlavové opěrky pro všechna místa k sezení | Vyplňte ANO/NE
31 |  | přední mlhové světlomety | Vyplňte ANO/NE
32 |  | denní svícení – automatické | Vyplňte ANO/NE
VÝBAVA A FUNKČNOST
33 | Potahy | látkové | Vyplňte ANO/NE
34 | Klimatizace | min. poloautomatická | Vyplňte ANO/NE | Vyplňte konkrétní popis splnění požadavku (typ klimatizace)
35 |  | klimatizace v prostoru pro cestující | Vyplňte ANO/NE
36 |  | pylový filtr nebo filtr s aktivním uhlím | Vyplňte ANO/NE | Vyplňte konkrétní popis splnění požadavku (typ filtru)
37 | Ventilace | výdechy ventilace v prostoru pro cestující, min. 2ks na každou řadu sedadel | Vyplňte ANO/NE | Vyplňte konkrétní popis splnění požadavku (počet výdechů ventilace v prostoru pro cestující)
38 |  | Výměník topení v prostoru pro cestující s výduchy | Vyplňte ANO/NE
39 |  | 2. výparník | Vyplňte ANO/NE
40 | Centrální zamykání | dálkové ovládání | Vyplňte ANO/NE
41 | Okna | elektrické stahování oken předních dveří | Vyplňte ANO/NE
42 |  | tónovaná (max. dle legislativy) | Vyplňte ANO/NE
43 | Radio s USB vstupem | originální z výroby a integrované v palubní desce | Vyplňte ANO/NE
44 | Reproduktory zabudované | min. 4 ks | Vyplňte ANO/NE | Vyplňte konkrétní popis splnění požadavku (počet reproduktorů)
45 | HF sada | HF - bluetooth, handsfree jako jedna z funkcí integrovaného autorádia (vestavěné společně s rádiem) | Vyplňte ANO/NE
46 | Volant | výškově nastavitelný | Vyplňte ANO/NE
47 |  | multifunkční | Vyplňte ANO/NE
48 | Sedadla | výškově nastavitelné sedadlo řidiče s loketní opěrkou na obou stranách, včetně opěrky bederní | Vyplňte ANO/NE
49 | Zpětná zrcátka | elektricky výhřívaná | Vyplňte ANO/NE
50 | Palubní počítač | Zobrazující min. průměrnou spotřebu | Vyplňte ANO/NE
51 | Dveře | Dveře zavazadlového prostoru výklopné nahoru | Vyplňte ANO/NE
52 |  | Vyhřívané zadní okno včetně stěrače s ostřikovačem | Vyplňte ANO/NE
53 |  | Posuvné dveře prostoru pro cestující na pravé straně automobilu | Vyplňte ANO/NE
54 |  | Nástupní madlo pro cestující | Vyplňte ANO/NE
55 | Koberce | gumové koberce vpředu i vzadu; požadovány koberce pocházející z originálního příslušenství výrobce | Vyplňte ANO/NE
56 | Podlaha | Z lehce udržovatelných krytin v celém prostoru kabiny (PVC) (ne koberec) | Vyplňte ANO/NE
57 | Uzavíratelná schránka před spolujezdcem | / | Vyplňte ANO/NE
58 | Pneumatiky, kola Dodávané pneumatiky nesmějí být starší než 18 měsíců v momentu převzetí vozidla | Bude-li vozidlo předáváno v období od 1. dubna do 15. září, musí být na dodávaných vozidlech namontována kola s letními pneumatikami, bude-li vozidlo předáváno v období mezi 16. říjnem a 31. březnem, musí být na vozidle nasazena sada kol se zimními pneumatikami. V období mezi 16. zářím a 15. říjnem mohou být na vozidle namontovány letní nebo zimní pneumatiky dle dohody mezi Kupujícím a Prodávajícím. Kupující zároveň požaduje dodání pneumatik pro opačné období. | Vyplňte ANO/NE
59 |  | rezervní kolo | Vyplňte ANO/NE
60 | Další požadavky | parkovací senzory (lze nahradit parkovací kamerou) min. vzadu | Vyplňte ANO/NE | Vyplňte konkrétní popis splnění požadavku (parkovací senzory nebo parkovací kamera; lokace zařízení)
61 |  | tempomat | Vyplňte ANO/NE

## List2
Technická specifikace - vozidla pro přepravu méně než deseti osob
Osobní vozidla M1 dodávky
9 včetně místa řidiče
sedadla ve třech řadách (3+3+3)
12
13
14
15
16
17
18
19
20 |  | bílá, černá, modrá nebo červená (zadavatel preferuje červenou barvu)
21
22
23
24
25
26
27
28
29 |  | kontrola zapnutí bezpečnostních pásů alespoň vpředu/řidiče
30
31
32 |  | halogenové světlomety
33 |  | kotoučové brzdy na všech kolech
34 |  | Protiblokovací systém
35 |  | elektronický rozdělovač brzdné dráhy
36
37
38
39
40
41
42
43 |  | pylový filtr nebo filtr s aktivním uhlím | Vyplňte konkrétní popis splnění požadavku (typ filtru)
44
45 |  | Výměník topení v prostoru pro cestující s výduchy
46
47
48
49
50
51 | Radio s USB vstupem
52 | Reproduktory zabudované | min. 4 ks | Vyplňte konkrétní popis splnění požadavku (počet reproduktorů)
53
54
55
56
57 |  | dělená a sklopná zadní opěradla (třetí/zadní řada sedadel je akceptovatelná i ve formě trojlavice, u které lze sklopit opěradlo jako celek směrem vpřed a následně lavici směrem vpřed k druhé/střední řadě sedadel)
58
59 | Palubní počítač | min. průměrná spotřeba
60
61 |  | Posuvné dveře prostoru pro cestující na alespoň na pravé straně automobilu
62 |  | Nástupní madlo pro cestující
63
64 | Podlaha | Z lehce udržovatelných krytin v celém prostoru kabiny (PVC) (ne koberec)
65 | Uzavíratelná schránka před spolujezdcem | /
66
67
68
69
70
71
72
73
74
75
76