## List1
Příloha č. 2 - Technická specifikace
Osobní vozidla na CNG v kategorii 2C
Požadavky Zadavatele (Kupujícího) |  |  | Nabídka dodavatele (Prodávajícího)
Parametr |  | Požadavek Zadavatele (Kupujícího) | Splněno | Konkrétní popis splnění požadavku
OBECNĚ
1 | Tovární značka | / | Vyplňte ANO/NE | Vyplňte tovární značku
2 | Obchodní označení modelu | / | Vyplňte ANO/NE | Vyplňte obchodní označení modelu
3 | Provedení karoserie | Kombi nebo MPV | Vyplňte ANO/NE | Vyplňte konkrétní popis splnění požadavku (provedení karoserie)
4 | Počet dveří | 5 | Vyplňte ANO/NE
5 | Počet míst k sezení | 5 | Vyplňte ANO/NE
MOTOR
6 | Motor | zážehový + CNG | Vyplňte ANO/NE
7 | Výkon [kW] | min. 80 kW | Vyplňte ANO/NE | Vyplňte konkrétní popis splnění požadavku (hodnota výkonu)
8 | Točivý moment [Nm] | min. 160 Nm | Vyplňte ANO/NE | Vyplňte konkrétní popis splnění požadavku (hodnota točivého momentu)
9 | Palivo | bezolovnatý 95-oktanový benzín (Natural 95) + CNG | Vyplňte ANO/NE
10 | Největší technicky přípustná/povolená hmotnost [kg] | / |  | Vyplňte konkrétní popis (největší technicky přípustná/povolená hmotnost)
11 | Převodovka (do min. počtu požadovaných převodových stupňů se nezapočítává zpětný chod) | manuální nebo automatická - vždy min. 5 stupňů | Vyplňte ANO/NE | Vyplňte konkrétní popis splnění požadavku (druh a počet stupňů převodovky)
12 | Emisní norma | dle aktuálně platné legislativy | Vyplňte ANO/NE
13 | Emise CO2 [g/km] | max. 130 g/km | Vyplňte ANO/NE
OBJEMY A HMOTNOST
14 | Min. základní objem zavazadlového prostoru měřený metodou VDA v dm3 (po odečtení prostoru pro umístění rezervy) | min. 420 dm3 | Vyplňte ANO/NE | Vyplňte konkrétní popis splnění požadavku (základní objem zavazadlového prostoru)
15 | Objem palivové nádrže na benzin [dm3] | min. 15 dm3 | Vyplňte ANO/NE | Vyplňte konkrétní popis splnění požadavku (objem palivové nádrže)
16 | Objem palivové nádrže na CNG [dm3] | min. 10 dm3 | Vyplňte ANO/NE | Vyplňte konkrétní popis splnění požadavku (objem palivové nádrže)
17 | Užitečné zatížení [kg] | min. 450 kg | Vyplňte ANO/NE | Vyplňte konkrétní popis splnění požadavku (hodnota užitečného zatížení)
BARVA
18 | Barva karosérie | bílá, černá, modrá nebo červená | Vyplňte ANO/NE | Vyplňte konkrétní popis splnění požadavku (barva/barvy v jakých budou osobní vozidla dodávána)
19 | Barva interiéru | tmavě šedá nebo černá; případně kombinace obou barev | Vyplňte ANO/NE | Vyplňte konkrétní popis splnění požadavku (barva)
VNĚJŠÍ ROZMĚRY
20 | Rozvor [mm] | min. 2600 mm | Vyplňte ANO/NE | Vyplňte konkrétní popis splnění požadavku (rozvor)
21 | Celková délka [mm] | min. 4500 mm | Vyplňte ANO/NE | Vyplňte konkrétní popis splnění požadavku (celková délka)
BEZPEČNOST
22 | Bezpečnostní parametry | min. 6 airbagů | Vyplňte ANO/NE | Vyplňte konkrétní popis splnění požadavku (počet airbagů)
23 |  | kontrola zapnutí bezpečnostních pásů alespoň vpředu | Vyplňte ANO/NE | Vyplňte konkrétní popis splnění požadavku (lokace kontroly zapnutí bezpečnostních pásů)
24 |  | elektronický stabilizační systém (ESP/ESC nebo jiný systém se shodnou funkcí) | Vyplňte ANO/NE | Vyplňte konkrétní popis splnění požadavku (typ elektronického stabilizačního systému)
25 |  | imobilizér | Vyplňte ANO/NE
26 |  | posilovač řízení | Vyplňte ANO/NE
27 |  | hlavové opěrky pro všechna místa k sezení | Vyplňte ANO/NE
28 |  | zámek řadicí páky | Vyplňte ANO/NE
29 |  | denní svícení – automatické | Vyplňte ANO/NE
VÝBAVA A FUNKČNOST
30 | Klimatizace | mechanická nebo automatická | Vyplňte ANO/NE | Vyplňte konkrétní popis splnění požadavku (typ klimatizace)
31 | Centrální zamykání | dálkové ovládání | Vyplňte ANO/NE
32 |  | min. 2 dálkové ovladače (klíče) | Vyplňte ANO/NE
33 | Okna | elektrické stahování oken min. předních dveří | Vyplňte ANO/NE | Vyplňte konkrétní popis splnění požadavku (lokace elektronického stahování oken)
34 |  | tónovaná (max. dle legislativy) | Vyplňte ANO/NE
35 |  | vyhřívané zadní sklo | Vyplňte ANO/NE
36 | Radio | originální z výroby a integrované v palubní desce | Vyplňte ANO/NE
37 | HF sada | HF - bluetooth, handsfree jako jedna z funkcí integrovaného autorádia (vestavěné společně s rádiem) | Vyplňte ANO/NE
38 | Volant | výškově a podélně nastavitelný | Vyplňte ANO/NE
39 | Sedadla | dělená a sklopná zadní opěradla | Vyplňte ANO/NE
40 |  | výškově nastavitelné sedadlo řidiče | Vyplňte ANO/NE
41 | Zpětná zrcátka | elektricky ovládaná | Vyplňte ANO/NE
42 | Koberce | gumové koberce vpředu i vzadu a v zavazadlovém prostoru; požadovány koberce pocházející z originálního příslušenství výrobce | Vyplňte ANO/NE
43 | Pneumatiky, kola Dodávané pneumatiky nesmějí být starší než 18 měsíců v momentu převzetí vozidla | Bude-li vozidlo předáváno v období od 1. dubna do 15. září, musí být na dodávaných vozidlech namontována kola s letními pneumatikami, bude-li vozidlo předáváno v období mezi 16. říjnem a 31. březnem, musí být na vozidle nasazena sada kol se zimními pneumatikami. V období mezi 16. zářím a 15. říjnem mohou být na vozidle namontovány letní nebo zimní pneumatiky dle dohody mezi Kupujícím a Prodávajícím. Kupující zároveň požaduje dodání pneumatik pro opačné období. | Vyplňte ANO/NE
44 |  | dojezdové rezervní kolo | Vyplňte ANO/NE
45 |  | zimní pneu na ocelových discích pro daný typ vozu | Vyplňte ANO/NE
46 |  | bezpečnostní šrouby kol v případě, že je auto vybaveno pneu na litých discích | Vyplňte ANO/NE
47 |  | sada disků zvlášť pro letní i zimní pneumatiky, tj. celkem dvě sady disků | Vyplňte ANO/NE
48 |  | klíč na matice kol a příruční zvedák | Vyplňte ANO/NE
49 | Další prvky výbavy | USB vstup | Vyplňte ANO/NE
50 |  | tempomat | Vyplňte ANO/NE
51 |  | povinná výbava | Vyplňte ANO/NE
52 |  | středová loketní opěrka vpředu | ANO
53 |  | parkovací senzory vpředu | ANO
54 |  | parkovací senzory vzadu ( lze nahradit parkovací kamerou ) | ANO
55 |  | zadní stěrač s ostřikovačem | ANO
56 |  | palubní počítač | ANO
57 |  | vyhřívaná zpětná zrcátka | ANO