## Výzva 2-2018
Paměťové moduly
Požadavky kupujícího |  | Nabídka prodávajícího
Paměťové moduly |  | Zde vyplňte označení výrobku (označení výrobce a typu nabízeného paměťového modulu).
Parametr | Požadavek zadavatele | Splňuje ANO/NE | Popis konkrétního splnění požadavku
Určení | serverové moduly | Vyplňte ANO/NE
Konfigurace modulu | 1x 64 GB | Vyplňte ANO/NE
Typ paměti | DDR4, registered, ECC, PC4-2400T-R | Vyplňte ANO/NE
Formát modulu | DIMM | Vyplňte ANO/NE
Frekvence | 2,400 MHz | Vyplňte ANO/NE
Záruka | Min. 60 měsíců | Vyplňte ANO/NE | Vyplňte konkrétní způsob splnění (délku záruční doby)
Popis | Moduly jsou určeny do osmi serverů, které jsou aktuálně osazeny 8 x 16 GB / jeden server, v rámci požadavku se jedná o rozšíření. | Vyplňte ANO/NE
Kompatibilita | Moduly musí být kompatibilní se serverem FUJITSU Server PRIMERGY RX2530 M2 Dual socket | Vyplňte ANO/NE