## Souhrn
Požadavky kupujícího |  | Nabídka prodávajícího
Počítač II |  | Zde vyplňte označení výrobku (označení výrobce a typu nabízeného stolního počítače).
Parametr | Požadavek zadavatele | Splňuje ANO/NE | Popis konkrétního splnění požadavku
Konstrukční provedení: | Small Form Factor (SFF) | Vyplňte ANO/NE
| Skříň musí umožnit bezpečný provoz počítače v horizontální i vertikální poloze | Vyplňte ANO/NE
| Jednoduchá modulární konstrukce s možností rychlého otevření skříně a rychlé výměny základních komponent bez použití nástrojů | Vyplňte ANO/NE
Procesor: | Minimální hodnota dle PassMark - 10000 bodů, skóre dle PassMark CPU Mark (www.cpubenchmark.net) | Vyplňte ANO/NE | Vyplňte konkrétní způsob splnění (typové označení procesoru a počet bodů)
Operační paměť: | Minimálně 16 GB DDR4 2400MHz (osazená maximálně dvěma moduly ve dvou z min. 4 slotů) | Vyplňte ANO/NE | Vyplňte konkrétní způsob splnění
| Možnost osadit alespoň 32 GB RAM | Vyplňte ANO/NE
Pevný disk: | Minimálně 1x s kapacitou minimálně 250 GB SSD | Vyplňte ANO/NE | Vyplňte konkrétní způsob splnění (kapacitu pevného disku)
Optická mechanika: | DVD +/- RW, SATA | Vyplňte ANO/NE
Grafický adaptér | Integrovaná grafická karta podporující vícemonitorové zobrazení | Vyplňte ANO/NE
Audio | Integrovaná zvuková karta, systémový reproduktor | Vyplňte ANO/NE
Typ a počet rozhraní | min. 6x USB portů (min. 2x USB 3.0 porty, min. 2x USB porty na přední straně skříně z toho jeden USB 3.0) | Vyplňte ANO/NE | Vyplňte konkrétní způsob splnění (počet a druh konektorů)
| min. 3x digitální konektor (DisplayPort) | Vyplňte ANO/NE | Vyplňte konkrétní způsob splnění (počet a druh konektorů)
| 2x RJ-45, 10/100/1000 Mbps, podpora WOL | Vyplňte ANO/NE
| 1x Kombinovaný konektor audio (mikrofon a sluchátka), nebo 1x vstup pro mikrofon a zároveň 1x stereo výstup pro sluchátka | Vyplňte ANO/NE
Operační systém | Licence Windows 10 Professional CZ OEM (64-bit) | Vyplňte ANO/NE | Vyplňte konkrétní způsob splnění (druh nabízené licence)
| Hardwarová podpora pro Windows 10 (64-bit) | Vyplňte ANO/NE
BIOS | Zabezpečení heslem proti neoprávněnému přístupu na dvou úrovních administrátor/uživatel | Vyplňte ANO/NE
| Možnost zabezpečení spuštění („bootování“) heslem na dvou úrovních administrátor/uživatel | Vyplňte ANO/NE
| Podpora zavedení operačního systému ze zařízení připojeného k USB portu | Vyplňte ANO/NE
| Možnost zablokování vybraných zařízení a sběrnic tak, aby s nimi nemohl pracovat operační systém (alespoň v rozsahu DVD, USB porty) | Vyplňte ANO/NE
Zabezpečení | Technologie TPM 2.0, příprava pro mechanické zabezpečení lankem se zámkem či případné jiné obdobné řešení | Vyplňte ANO/NE
| Detekce vniknutí do skříně | Vyplňte ANO/NE
Ostatní | Soulad s direktivou RoHS, certifikát EPEAT Gold, EnergyStar 6.0 | Vyplňte ANO/NE
| Napájecí kabel | Vyplňte ANO/NE
Záruční podmínky: | Min. 60 měsíců | Vyplňte ANO/NE | Vyplňte konkrétní způsob splnění (délku záruční doby)
Servis: | V místě instalace zařízení u zákazníka s ukončením opravy následující pracovní den od jejího nahlášení. Servis prováděný výrobcem či jím autorizovaným subjektem | Vyplňte ANO/NE
| Jediné kontaktní místo pro nahlášení poruch pro celou ČR | Vyplňte ANO/NE
| Podpora poskytovaná prostřednictvím telefonní linky musí být dostupná v pracovní dny minimálně v době od 9:00 do 16:00 hod. | Vyplňte ANO/NE
| Podpora prostřednictvím Internetu musí umožňovat stahování ovladačů a manuálů z internetu | Vyplňte ANO/NE
| Při výměně HDD či celého zařízení zůstává původní HDD majetkem kupujícího (neodváží se) | Vyplňte ANO/NE
Barevné provedení: | Stolní počítač, klávesnice, myš a monitor mají obdobné barevné provedení v kancelářském stylu a žádný z těchto prvků se barevně výrazně neodlišuje | Vyplňte ANO/NE
Příslušenství I
Parametr | Požadavek zadavatele | Splňuje ANO/NE | Popis konkrétního splnění požadavku
Příslušenství | Klávesnice s 12 funkčními tlačítky, rozložení US/CZ, připojení USB | Vyplňte ANO/NE
| Čtečka čipových karet zabudovaná v klávesnici kompatibilní s ISO IEC 7810 ID-1 a ISO IEC 7816 (standardy pro čipové karty) | Vyplňte ANO/NE
| Optická myš, minimálně 2 tlačítka s kolečkem, připojení USB | Vyplňte ANO/NE
Záruční podmínky: | Min. 60 měsíců | Vyplňte ANO/NE | Vyplňte konkrétní způsob splnění (délku záruční doby)
Servis: | V místě instalace zařízení u zákazníka s ukončením opravy následující pracovní den od jejího nahlášení. Servis prováděný výrobcem či jím autorizovaným subjektem | Vyplňte ANO/NE
Příslušenství II
Parametr | Požadavek zadavatele | Splňuje ANO/NE | Popis konkrétního splnění požadavku
Příslušenství | Klávesnice s 12 funkčními tlačítky, rozložení US/CZ, připojení USB | Vyplňte ANO/NE
| Optická myš, minimálně 2 tlačítka s kolečkem, připojení USB | Vyplňte ANO/NE
Záruční podmínky: | Min. 60 měsíců | Vyplňte ANO/NE | Vyplňte konkrétní způsob splnění (délku záruční doby)
Servis: | V místě instalace zařízení u zákazníka s ukončením opravy následující pracovní den od jejího nahlášení. Servis prováděný výrobcem či jím autorizovaným subjektem | Vyplňte ANO/NE
Monitor II |  | Zde vyplňte označení výrobku (označení výrobce a typu nabízeného monitoru).
Parametr | Požadavek zadavatele | Splňuje ANO/NE | Popis konkrétního splnění požadavku
Velikost: | Přesná obchodní velikost 27" | Vyplňte ANO/NE
| Minimální úhlopříčka zobrazovací plochy 27" | Vyplňte ANO/NE | Vyplňte konkrétní způsob splnění
Vlastnosti: | Matný povrch zobrazovací plochy, výškově stavitelný, vertikální a horizontální polohovatelnost, funkce pivot | Vyplňte ANO/NE
Rozlišení: | Přesně 1920 x 1080 bodů, nebo přesně 1920 x 1200 bodů | Vyplňte ANO/NE | Vyplňte konkrétní způsob splnění
Typ: | LED posvícení, pozorovací úhel minimálně 178° vodorovně i svisle | Vyplňte ANO/NE
Jas: | minimálně 250 cd/m2 | Vyplňte ANO/NE
Doba odezvy: | max. 7 ms | Vyplňte ANO/NE
Kontrast: | Statický kontrast minimálně 1000:1 | Vyplňte ANO/NE
Vstupy: | minimálně 1x VGA | Vyplňte ANO/NE
| minimálně 1x digitální vstup DisplayPort a 1x DVI | Vyplňte ANO/NE
| Součástí dodávky je propojovací kabel pro přenos digitálního signálu mezi nabízenou sestavou (základní jednotka a monitor) s min. délkou 3 m; případně včetně potřebných redukcí | Vyplňte ANO/NE
Příslušenství | Napájecí kabel délky min. 3 m | Vyplňte ANO/NE
Záruční podmínky: | Min. 60 měsíců | Vyplňte ANO/NE | Vyplňte konkrétní způsob splnění (délku záruční doby)
Servis: | V místě instalace zařízení u zákazníka s ukončením opravy následující pracovní den od jejího nahlášení. Servis prováděný výrobcem či jím autorizovaným subjektem | Vyplňte ANO/NE
| Jediné kontaktní místo pro nahlášení poruch pro celou ČR | Vyplňte ANO/NE
| Podpora poskytovaná prostřednictvím telefonní linky musí být dostupná v pracovní dny minimálně v době od 9:00 do 16:00 hod. | Vyplňte ANO/NE