## List1
Příloha č. 2 Výzvy/Příloha č. 1 Kupní smlouvy
Požadavky kupujícího |  | Nabídka prodávajícího
Tiskárna typ plotr |  | Zde vyplňte označení výrobku (označení výrobce a typu nabízené tiskárny).
Parametr | Požadavek zadavatele | Splňuje ANO/NE | Popis konkrétního splnění požadavku
Konstrukční provedení jednotky: | Stolní nebo stojanová | Vyplňte ANO/NE | Vyplňte konkrétní způsob splnění (buď stolní nebo stojanová)
Technologie tisku: | inkoustová, 5 barev | Vyplňte ANO/NE
Formát stránky: | A1 | Vyplňte ANO/NE
Barevný tisk: | Ano | Vyplňte ANO/NE
Černobílý tisk: | Ano | Vyplňte ANO/NE
Měsíční provozní zátěž: | 100 stran A1 | Vyplňte ANO/NE | Vyplňte konkrétní způsob splnění (měsíční provozní zátěž)
Rychlost tisku černobíle: | Minimálně 1 stran A1 za minutu | Vyplňte ANO/NE | Vyplňte konkrétní způsob splnění (rychlost tisku)
Optické rozlišení tisku: | Minimálně 1200 x 1200 dpi | Vyplňte ANO/NE | Vyplňte konkrétní způsob splnění
Komunikační rozhraní - standardně: | USB 2.0, Ethernet 100/1000, konektor RJ-45 | Vyplňte ANO/NE
Zásobníky papíru na vstupu: | Podavaní papíru z role a volných listů | Vyplňte ANO/NE
Možnost tisknout na papír o gramáži: | Alespoň rozmezí 64 – 140g/m2 | Vyplňte ANO/NE
Paměť: | Minimálně 200 MB | Vyplňte ANO/NE | Vyplňte konkrétní způsob splnění (velikost paměti)
Možnost vzdálené zprávy přes webové rozhraní: | Ano | Vyplňte ANO/NE
Náplně při dodávce: | Tiskárna musí obsahovat všechny náplně pro tisk a musí být dodána s plnohodnotnými tiskovými kazetami. | Vyplňte ANO/NE
Garance dostupnosti originální spotřebního materiálu pro nabízenou tiskárnu od jejího výrobce: | Minimálně 4 let | Vyplňte ANO/NE
Podporované operační systémy: | Windows 7 (32bit/64bit), Windows 10 (32bit/64bit), | Vyplňte ANO/NE
Příslušenství: | Silový napájecí kabel, podavač rolí, USB kabel délky minimálně 3 metry, kabel pro připojení k datové síti minimální délky 5 metrů | Vyplňte ANO/NE
Účinnost napájení: | Certifikace ENERGY STAR | Vyplňte ANO/NE
Servis: | V místě instalace zařízení u zákazníka s ukončením opravy do 10 pracovních dnů od nahlášení opravy. Servis prováděný výrobcem či jiným jím autorizovaným subjektem. | Vyplňte ANO/NE
| Jediné kontaktní místo pro nahlášení poruch pro celou ČR | Vyplňte ANO/NE
| Podpora poskytovaná prostřednictvím telefonní linky musí být dostupná v pracovní dny minimálně v době od 9:00 do 16:00 hod. | Vyplňte ANO/NE
| Podpora prostřednictvím internetu musí umožňovat stahování ovladačů a manuálů z internetu | Vyplňte ANO/NE
Záruční doba: | Minimálně 24 měsíců | Vyplňte ANO/NE | Vyplňte konkrétní způsob splnění (délku záruční doby)