## SKART Tajné
Dynamický nákupní systém na kancelářskou techniku a zařízení - Výzva XII-2018
Požadavky kupujícího |  | Nabídka prodávajícího | ANO
NE
Parametr | Požadavek zadavatele | Splňuje ANO/NE | Popis konkrétního splnění požadavku
Skartovací stroje specifikace A
Skartovací stroj - specifikace A |  | Zde vyplňte označení výrobku (označení výrobce a typu skartovacího stroje)
Stupeň utajení: | min "tajné" pro skartaci papírových dokumentů, karet (např.: kreditních karet), disket, kompaktních disků a obdobných nosičů CD/DVD | Vyplňte ANO/NE | Vyplňte konkrétní stupeň utajení
Certifikát NBÚ: |  | Vyplňte ANO/NE
Velikost řezu: | šířka ≤ 2,0 mm | Vyplňte ANO/NE
| délka ≤ 15,0 mm | Vyplňte ANO/NE
Kapacita řezu: | min 8 listů papíru DIN A4 80g/m2 | Vyplňte ANO/NE | Vyplňte konkrétní kapacitu řezu
Délka nepřetržité skartace: | min 20,0 min | Vyplňte ANO/NE
Šíře vstupního otvoru: | min 230 mm (formát A4) | Vyplňte ANO/NE | Vyplňte konkrétní velikost šíře vstupního otvoru
Objem nádoby na odpad: | min 30,0 l | Vyplňte ANO/NE | Vyplňte konkrétní objem nádoby na odpad
Možnost skartace: | Kovové sponky, CD/DVD, kreditní karty | Vyplňte ANO/NE
Jiné požadavky: | Automatický START / STOP a zpětný chod | Vyplňte ANO/NE
| Tepelná pojistka motoru proti přehřátí | Vyplňte ANO/NE
| Elektronické zabezpečení dveří s LED kontrolkou | Vyplňte ANO/NE
| Signalizace přeplněného koše | Vyplňte ANO/NE
Záruka na řezací nože: | min. 5 let | Vyplňte ANO/NE | Vyplňte konkrétní délku záruční doby