## Příloha č. 2 Výzvy
Příloha č. 2 Technická specifikace předmětu Veřejné zakázky
Požadavky Zadavatele (Kupujícího) |  |  | Nabídka dodavatele (Prodávajícího)
Parametr |  | Požadavek Zadavatele (Kupujícího) | Splněno | Konkrétní popis splnění požadavku
OBECNĚ
1 | Tovární značka | / | / | Vyplňte tovární značku
2 | Obchodní označení modelu | / | / | Vyplňte obchodní označení modelu
3 | Provedení karoserie | Kombi | Vyplňte ANO/NE
4 | Počet dveří | 5 | Vyplňte ANO/NE
5 | Počet míst k sezení | 5 | Vyplňte ANO/NE
MOTOR
6 | Motor | zážehový | Vyplňte ANO/NE
7 | Výkon [kW] | min. 70 kW | Vyplňte ANO/NE | Vyplňte konkrétní popis splnění požadavku (hodnota výkonu)
8 | Točivý moment [Nm] | min. 150 Nm | Vyplňte ANO/NE | Vyplňte konkrétní popis splnění požadavku (hodnota točivého momentu)
9 | Palivo | bezolovnatý 95-oktanový benzín (Natural 95) | Vyplňte ANO/NE
10 | Maximální spotřeba pohonných hmot (pro kombinovaný provoz) [l/100km] | Maximální spotřeba pohonných hmot pro kombinovaný provoz musí být u všech vozidel v souladu se zněním přílohy č. 2 k Nařízení vlády č. 173/2016 Sb., o stanovení závazných zadávacích podmínek pro veřejné zakázky na pořízení silničních vozidel. | Vyplňte ANO/NE | Vyplňte konkrétní popis splnění požadavku (maximální spotřeba pohonných hmot pro kombinovaný provoz)
11 | Převodovka | min. 5 st., na typu převodovky nezáleží | Vyplňte ANO/NE | Vyplňte konkrétní popis splnění požadavku (typ převodovky a počet stupňů)
12 | Emisní norma | EU6 | Vyplňte ANO/NE
13 | Emise CO2 [g/km] | max. 150 g/km | Vyplňte ANO/NE | Vyplňte konkrétní popis splnění požadavku (hodnota emisí CO2 g/km)
OBJEMY A HMOTNOST
14 | Min. základní objem zavazadlového prostoru měřený metodou VDA v dm3 (po odečtení prostoru pro umístění rezervy) | min. 450 dm3 | Vyplňte ANO/NE | Vyplňte konkrétní popis splnění požadavku (základní objem zavazadlového prostoru)
15 | Objem palivové nádrže [dm3] | min. 45 dm3 | Vyplňte ANO/NE | Vyplňte konkrétní popis splnění požadavku (objem palivové nádrže)
16 | Užitečné zatížení [kg] | min. 400 kg | Vyplňte ANO/NE | Vyplňte konkrétní popis splnění požadavku (hodnota užitečného zatížení)
BARVA
17 | Barva karosérie | bílá, šedá, černá, stříbrná, modrá, nebo červená | Vyplňte ANO/NE | Vyplňte konkrétní popis splnění požadavku (barva)
18 | Barva interiéru | tmavě šedá nebo černá; případně kombinace obou barev | Vyplňte ANO/NE | Vyplňte konkrétní popis splnění požadavku (barva)
VNĚJŠÍ ROZMĚRY
19 | Rozvor [mm] | min. 2600 mm | Vyplňte ANO/NE | Vyplňte konkrétní popis splnění požadavku (rozvor)
20 | Celková délka [mm] | min. 4500 mm | Vyplňte ANO/NE | Vyplňte konkrétní popis splnění požadavku (celková délka)
BEZPEČNOST
21 | Bezpečnostní parametry | min. 6 airbagů | Vyplňte ANO/NE | Vyplňte konkrétní popis splnění požadavku (počet airbagů)
|  | kontrola zapnutí bezpečnostních pásů alespoň vpředu | Vyplňte ANO/NE | Vyplňte konkrétní popis splnění požadavku (lokace kontroly zapnutí bezpečnostních pásů)
|  | elektronický stabilizační systém (ESP/ESC nebo jiný systém se shodnou funkcí) | Vyplňte ANO/NE | Vyplňte konkrétní popis splnění požadavku (typ elektronického stabilizačního systému)
|  | imobilizér | Vyplňte ANO/NE
|  | posilovač řízení | Vyplňte ANO/NE
|  | přední mlhové světlomety | Vyplňte ANO/NE
VÝBAVA A FUNKČNOST
22 | Klimatizace | mechanická nebo automatická | Vyplňte ANO/NE | Vyplňte konkrétní popis splnění požadavku (typ klimatizace)
23 | Centrální zamykání | dálkové ovládání | Vyplňte ANO/NE
|  | min. 2 dálkové ovladače (klíče) | Vyplňte ANO/NE | Vyplňte konkrétní popis splnění požadavku (počet ovladačů / klíčů)
24 | Okna | elektrické stahování oken minimálně předních dveří | Vyplňte ANO/NE | Vyplňte konkrétní popis splnění požadavku (lokace elektrického stahování oken)
25 | Radio | originální z výroby a integrované v palubní desce | Vyplňte ANO/NE
26 | Sedadla | dělená a sklopná zadní opěradla | Vyplňte ANO/NE
|  | výškově nastavitelné sedadlo řidiče | Vyplňte ANO/NE
27 | Zpětná zrcátka | elektricky ovládaná | Vyplňte ANO/NE
28 | Pneumatiky, kola Dodávané pneumatiky nesmějí být starší než 18 měsíců v momentu převzetí vozidla | Bude-li vozidlo předáváno v období od 1. dubna do 15. září, musí být na dodávaných vozidlech namontována kola s letními pneumatikami, bude-li vozidlo předáváno v období mezi 16. říjnem a 31. březnem, musí být na vozidle nasazena sada kol se zimními pneumatikami. V období mezi 16. zářím a 15. říjnem mohou být na vozidle namontovány letní nebo zimní pneumatiky dle dohody mezi Kupujícím a Prodávajícím. | Vyplňte ANO/NE
|  | zimní pneu na discích ocel. pro daný typ vozu | Vyplňte ANO/NE
|  | klíč na matice kol a příruční zvedák | Vyplňte ANO/NE
29 | Další požadavky | povinná výbava | Vyplňte ANO/NE
|  | parkovací senzory (lze nahradit parkovací kamerou) min. vzadu | Vyplňte ANO/NE | Vyplňte konkrétní popis splnění požadavku (parkovací senzory nebo parkovací kamera; lokace zařízení)
|  | tempomat | Vyplňte ANO/NE
|  | manuál, tj. návod k obsluze a údržbě automobilu v českém jazyce, servisní knížka, originál velkého technického průkazu automobilu s řádným vypsáním a potvrzením nezbytných údajů | Vyplňte ANO/NE
|  | min. 2 klíče | Vyplňte ANO/NE | Vyplňte konkrétní popis splnění požadavku (počet klíčů)