## TECHNICKÁ SPECIFIKACE
DWDM
Požadavky kupujícího |  | Nabídka prodávajícího
Technická specifikace
Parametr | Požadavek zadavatele | Splňuje ANO/NE | Popis konkrétního splnění požadavku
Instalace systému do 19-ti palcového racku | Ano | Vyplňte ANO/NE
Topologie systému | čtverec s příčkami o čtyřech třísměrných ROADM uzlech - Letenská, Lazarská, Voctářova, Na Vápence | Vyplňte ANO/NE
Kapacita systému | 40 vlnových délek o kapacitě 200 Gbps na každém trunkovém propojení | Vyplňte ANO/NE
Typ konfigurace kazdého uzlu | Třísměrný ROADM s možností vybočení libovolné vlnové délky v libovolném uzlu nebo jejím přeměrováním do libovolného jiného směru | Vyplňte ANO/NE
Osazené kanály 10GE | Dle záložky Matice provozu, provoz směrován nejkratší trasou | Vyplňte ANO/NE
Fyzické rozhraní pro 10GE kanály | 10GBase-SR | Vyplňte ANO/NE
Osazené kanály 16G FC | Dle záložky Matice provozu, provoz směrován nejkratší trasou | Vyplňte ANO/NE
Fyzické rozhraní pro 16G FC kanály | SW, 850 nm MMF
Agregace 10GE a 16G FC kanálů do 100Gbps nebo 200Gbps trunku | Ano | Vyplňte ANO/NE
Systém musí obsahovat veškerý hardware pro podporu požadované kapacity systému | Ano | Vyplňte ANO/NE
Systém musí obsahovat veškeré licence pro podporu osazených kanálů | Ano | Vyplňte ANO/NE
Přenosové trasy - délka | Dle záložky Vlákna | Vyplňte ANO/NE
Přenosová trasa - typ vlákna | G.652 | Vyplňte ANO/NE
Přenosová trasa - útlum | Dle záložky Vlákna | Vyplňte ANO/NE
Přenosová trasa - rezerva na konektory | 2x 0.5 dB pro každý úsek | Vyplňte ANO/NE
Přenosová trasa - rezerva na stárnutí a opravy | 2 dB pro každý úsek | Vyplňte ANO/NE
Všechna šasi musí mít vnitřní redundantní střídavé napájecí zdroje | Ano | Vyplňte ANO/NE
V každém uzlu jsou alespoň dvě samostatná šasi | Ano | Vyplňte ANO/NE
Každý pár vláken má svůjvlastní ROADM modul a zesilovače v separatním šasi pro každý směr | Ano | Vyplňte ANO/NE
Podpora bezvýpadkového upgrade programového vybavení | Ano | Vyplňte ANO/NE
OSC kanál s možností datového uživatelskeho kanálu s ethernetovým rozhraním | Ano, na všech trunkových spojeních | Vyplňte ANO/NE
Automatické měření útlumu vlákna mezi sousedními DWDM uzly | Ano | Vyplňte ANO/NE
Automatické měření síly všech vkladaných a prochazejích vlnových délek pro každý uzel a směr (analýza přenášeného spektra) | Ano | Vyplňte ANO/NE
Systém musí umožňovat rozšíření o následující rozhraní pro propojení síťových elementů -FE/GE/10GE/40GE/100GE | Ano | Vyplňte ANO/NE
Systém musí umožňovat rozšíření o následující rozhraní pro propojení storage subsystémů - 1G, 2G, 4G, 8G, 10G, 16G, 32G FC | Ano | Vyplňte ANO/NE
Systém musí umožňovat rozšíření o následující rozhraní pro propojení komunikačních systémů E1, E3, STM-1/4/16/64, OTU-1/2/2e/3/4 | Ano | Vyplňte ANO/NE
Systém musí umožňovat rozšíření o muxpondery s podporou FE/GE/10/40/100 GE, STM-1/4/16/64, FC 1/2/4/8/10/16G | Ano | Vyplňte ANO/NE
Systém musí umožňovat rozšíření o transpondery nebo muxpondery s podporou šifrování na L1 vrstvě pro 10GE, 40GE, 100GE, 200GE | Ano | Vyplňte ANO/NE
Monitorování přenášených kanálů na optické vrstvě, OTN a payload úrovni | Ano | Vyplňte ANO/NE
Modulární klientská rozhraní pro zajištění podpory různých typů fyzických rozhraní | Ano | Vyplňte ANO/NE
Laditelná trunková rozhraní v rozsahu C-band | Ano | Vyplňte ANO/NE
Automatické vypínání laseru na klientském rozhraní při výpadku páteřního spoje | Ano | Vyplňte ANO/NE
Automatická ekvalizace kanálů pomocí proměnných útlumových členů (VOA) vestavěných v ROADM modulech | Ano | Vyplňte ANO/NE
Automatické řízení zisku optického zesilovače reakcí na rychlé změny (výpadky) i pomalé změny (stárnutí optického vlákna) | Ano | Vyplňte ANO/NE
Grafická aplikace pro centrální správu (dohled i konfiguraci, instalace do virtuálního prostředí zadavatele) jednotlivých šasi a uzlů – topologie sítě, pohled na uzel/šasi/modul, alarmy, statistiky, funkční schémata uzlů | Ano, je součástí dodávky | Vyplňte ANO/NE
Návrhový nástroj s možností analýzy kanalů (OSNR, optický výkon, chromatická a polarizační disperze, nelinearity) a podporou nasazení systému (instalační parametry, plán kabeláže, osazení šasi atd.) | Ano, je součástí dodávky | Vyplňte ANO/NE
Podpora SNMP 2c/3 | Ano | Vyplňte ANO/NE
Podpora IPv4 a IPv6 | Ano | Vyplňte ANO/NE
Několik úrovní přístupu uživatelů | Ano | Vyplňte ANO/NE
Autentizace uživatelů přes centrální RADIUS server zadavatele | Ano | Vyplňte ANO/NE
Zasílání informací do syslog serveru | Ano | Vyplňte ANO/NE
Sychronizace času přes NTP protokol | Ano | Vyplňte ANO/NE
Instalace a implementace do prostředí zadavatele | Ano | Vyplňte ANO/NE
Dokumentace skutečného provedení | Ano | Vyplňte ANO/NE
Nové a nepoužité Zařízení | Ano | Vyplňte ANO/NE
Zařízení je určené pro prodej a použitelné v České republice. Zařízení získalo veškerá nezbytná osvědčení pro užití v České republice, pokud je takové osvědčení dle právního řádu České republiky vyžadováno | Ano | Vyplňte ANO/NE
Zařízení bez materiálových, konstrukčních, výrobních a vzhledových či jiných vad | Ano | Vyplňte ANO/NE
Zařízení je bezpečné, zejména neobsahuje radioaktivní materiály a jiné nebezpečné látky a věci, které se mohou stát nebezpečným odpadem ve smyslu zákona o odpadech; | Ano | Vyplňte ANO/NE
Zařízení splňuje veškeré nároky a požadavky českého právního řádu, zejména zákona o odpadech a zákona o obalech. | Ano | Vyplňte ANO/NE

## MATICE PROVOZU
| Letenská | Na Vápence | Voctářova | Lazarská
Letenská |  | 4x10GE + 4x16G FC | 4x10GE + 4x16G FC | 4x10GE + 2x16G FC
Na Vápence |  |  | 4x10GE + 4x16G FC | 4x10GE + 2x16G FC
Voctářova |  |  |  | 4x10GE + 2x16G FC
Lazarská

## VLÁKNA
Lokalita 1 | Lokalita 2 | Délka | Útlum na 1550 nm
Letenská | Na Vápence | 11 km | 6 dB
Na Vápence | Voctářova | 8 km | 5 dB
Voctářova | Lazarská | 8 km | 5 dB
Lazarská | Letenská | 8 km | 5 dB
Letenská | Voctářova | 12 km | 7 dB
Lazarská | Na Vápence | 8 km | 5 dB

## ADRESY LOKALIT
Lokality | vše Praha
Letenská 15, 118 10 Praha 1
Na Vápence 915/14, Žižkov, 130 00 Praha 3
Lazarská 15/7, 117 22 PRAHA 1
Voctářova 11, 180 00 Praha 8