## Výzva 9-2019
Technická specifikace poptávaného plnění - Výzva 9-2019
Požadavky kupujícího |  | Nabídka prodávajícího
Speciální notebook 13"-14" |  | Zde vyplňte označení výrobku (označení výrobce a typu nabízeného speciálního notebooku).
Parametr | Požadavek zadavatele | Splňuje ANO/NE | Popis konkrétního splnění požadavku
Základní parametry: | Unikátní sériové číslo zařízení | Vyplňte ANO/NE
| Všechna dodávaná zařízení jsou hardwarově identická včetně verze SW (BIOS, ovladače atp.) | Vyplňte ANO/NE
Konstrukční provedení: | Zvýšená odolnost proti vodě, prachu a pádu na úrovni standardu MIL-STD-810G | Vyplňte ANO/NE
| Hmotnost notebooku včetně baterie maximálně 2,5 kg | Vyplňte ANO/NE | Vyplňte konkrétní způsob splnění (hmotnost notebooku včetně baterie)
Procesor: | Minimální hodnota dle PassMark - 8300 bodů, skóre dle PassMark CPU Mark (www.cpubenchmark.net) | Vyplňte ANO/NE | Vyplňte konkrétní způsob splnění (typové označení procesoru a počet bodů)
| Maximální hodnota Thermal Design Power - 50W | Vyplňte ANO/NE | Vyplňte konkrétní způsob splnění (počet W)
Operační paměť: | Minimálně 8 GB DDR4 (osazená jedním modulem) | Vyplňte ANO/NE | Vyplňte konkrétní způsob splnění (velikost paměti)
| Možnost rozšířit alespoň na 32 GB RAM | Vyplňte ANO/NE
| Minimálně 2 paměťové sloty | Vyplňte ANO/NE
Pevný disk: | Minimálně 1x SSD s kapacitou minimálně 256 GB | Vyplňte ANO/NE | Vyplňte konkrétní způsob splnění (kapacitu pevného disku)
| Rozhraní PCIe | Vyplňte ANO/NE
Display: | Úhlopříčka v rozmezí min. 13" - max. 14" , nativní rozlišení min. 1920x1080, poměr 16:9 | Vyplňte ANO/NE | Vyplňte konkrétní způsob splnění (úhlopříčku a rozlišení)
| LED podsvícení, antireflexní, matný | Vyplňte ANO/NE
Grafický adaptér | Dedikovaná grafická karta | Vyplňte ANO/NE | Vyplňte konkrétní způsob splnění (označení grafické karty)
| Minimální hodnota dle PassMark - 2000 bodů, skóre dle PassMark G3D Mark (www.cpubenchmark.net) | Vyplňte ANO/NE | Vyplňte konkrétní způsob splnění (hodnotu Passmark G3D)
| Podporovaná rozlišení na externím monitoru minimálně 2560x1440 | Vyplňte ANO/NE | Vyplňte konkrétní způsob splnění (maximální podporovanou velikost rozlišení)
| Vyhrazená grafická paměť minimálně 2 GB | Vyplňte ANO/NE | Vyplňte konkrétní způsob splnění (velikost paměti)
| Typ paměti GDDR4, GDDR5, GDDR5X, GDDR6, nebo HBM2 | Vyplňte ANO/NE | Vyplňte konkrétní způsob splnění (typ paměti)
| Podpora DirectX verze 11 a 12, openGL 4.5 | Vyplňte ANO/NE
Audio | Integrovaná zvuková karta, systémový reproduktor | Vyplňte ANO/NE
Typ a počet rozhraní | Minimálně 2x USB portů (z toho alespoň 1x USB 3.0/3.1 porty) | Vyplňte ANO/NE | Vyplňte konkrétní způsob splnění (počet a druh konektorů)
| Minimálně 1x USB-C / Thunderbolt | Vyplňte ANO/NE
Video | Video výstup minimálně 1 x (DisplayPort, miniDisplayPort nebo HDMI) | Vyplňte ANO/NE | Vyplňte konkrétní způsob splnění (počet a druh konektorů)
| Integrovaná webkamera | Vyplňte ANO/NE
Audio | Integrovaná zvuková karta, systémový reproduktor | Vyplňte ANO/NE
| 1x Kombinovaný konektor audio (mikrofon a sluchátka), nebo 1x vstup pro mikrofon a zároveň 1x stereo výstup pro sluchátka). V případě kombinovaného je redukce pro připojení mikrofonu a reproduktorů v ceně dodávky. | Vyplňte ANO/NE | Vyplňte konkrétní způsob splnění (druh konektoru)
Konektivita | 1x RJ-45, Gigabit Ethernet | Vyplňte ANO/NE
| Wifi (IEEE 802.11 b,g,n,ac) | Vyplňte ANO/NE
| Bluetooth v4.0 | Vyplňte ANO/NE
Vstupní zařízení | Integrovaná klávesnice - znaková sada CZ/US, podsvícená nebo osvětlená | Vyplňte ANO/NE
| TouchPad | Vyplňte ANO/NE
| Dokovací konektor - lze nahradit konektorem typu USB-C, naopak nestačí USB konektor pro replikaci portů. | Vyplňte ANO/NE
Operační systém | Licence Windows 10 Professional CZ OEM (64-bit) | Vyplňte ANO/NE
| Hardwarová podpora pro Windows 10 (64-bit) | Vyplňte ANO/NE
BIOS | Zabezpečení vstupu do BIOSu heslem | Vyplňte ANO/NE
| Možnost zablokování vybraných zařízení a sběrnic tak, aby s nimi nemohl pracovat operační systém (alespoň v rozsahu, USB porty) | Vyplňte ANO/NE
Zabezpečení | Technologie TPM 2.0, příprava pro mechanické zabezpečení lankem se zámkem či případné jiné obdobné řešení | Vyplňte ANO/NE
Ostatní | Soulad s nařízením Komise (EU) č. 617/2013, direktivou RoHS, EnergyStar min. 6.0 | Vyplňte ANO/NE
Baterie: | Minimální doba provozu - 4 hodiny při běžné práci | Vyplňte ANO/NE | Vyplňte konkrétní způsob splnění (označení baterie)
Příslušenství | Napájecí kabel včetně adaptérů, délka min. 1,5m | Vyplňte ANO/NE
| Hmotnost adaptéru včetně kabelu maximálně 500g | Vyplňte ANO/NE
Záruka od výrobce: | Minimálně 60 měsíců u notebooku a příslušenství (vyjma baterie) | Vyplňte ANO/NE | Vyplňte konkrétní způsob splnění (délku záruční doby) | s
| Minimálně 36 měsíců na baterii notebooku s garancí kapacity alespoň 50 % | Vyplňte ANO/NE | Vyplňte konkrétní způsob splnění (délku záruční doby)
Záruční podmínky: | Jediné kontaktní místo pro nahlášení poruch pro celou ČR | Vyplňte ANO/NE
| Podpora poskytovaná prostřednictvím telefonní linky musí být dostupná v pracovní dny minimálně v době od 9:00 do 16:00 hod. | Vyplňte ANO/NE
| Podpora prostřednictvím Internetu musí umožňovat stahování ovladačů a manuálů z internetu | Vyplňte ANO/NE
| Při výměně HDD či celého zařízení zůstává původní HDD majetkem kupujícího (neodváží se) | Vyplňte ANO/NE