## 1
ROZVADĚČ RH - POLE 10
Č.P. | TYP PŘÍSTROJE | POPIS PŘÍSTROJE | POZNÁMKA | [ks/m]
1 | demontáž stávající pojistkové patrony |  | poj. odpínač | 3
2 | pojistková patrona 315A gG/gL |  | velikost dle odpoíače | 3
3 | osazení pojistkové patrony |  |  | 3
4 | praporec pro připojení 2 kabelů | do poj. odpínače | pasovina Cu | 3
5 | montáž praporce | do poj. odpínače |  | 3
6 | připojení kabelu 4Jx95 RM |  |  | 1
ROZVADĚČ RM2 – doplněk
Č.P. | TYP PŘÍSTROJE | POPIS PŘÍSTROJE | POZNÁMKA | [ks/m]
7 | 6C/3 | jistič |  | 2
10 | 16C/3 | jistič |  | 2
12 | FI 25-4p/0,03A | proudový chránič |  | 1
24 | N7 | svorka N pro proudové chrániče |  | 1
25 | nosič trub. pojistky |  |  | 2
28 | PK | pomocný kontakt jističe |  | 2
30 | PK | pomocný kontakt proudového chrániče |  | 1
34 | pojistka trubičková | 0,2A |  | 2
37 | přepínač 1-0-2 na DIN lištu |  |  | 2
42 | relé na DIN cívka 230V 50Hz, 3P |  |  | 2
47 | stykač 3pól + 1PK - cívka 230V 50Hz |  |  | 2
48 | svorka 4 mm vč. popisů, čela, konc. dílu |  |  | 12
56 | CYA 1,5 černý | vodič |  | 4
57 | CYA 1,5 modrý světlý | vodič |  | 2
58 | CYA 1,5 zeleno-žlutý | vodič |  | 2
62 | CYA 4 černý | vodič |  | 6
63 | CYA 4 modrý světlý | vodič |  | 3
64 | CYA 4 zeleno-žlutý | vodič |  | 3
69 | drátování rozvaděče | drátování rozvaděče | vč. osazení přístrojů | 1
70 | popisky | popisy přístrojů |  | 11
73 | revize, atest | revize, atest |  | 1
Číslování položek je zachováno dle původní projektové dokumentace z roku 2015.
PŘÍSTROJE MIMO ROZVADĚČE
Č.P. | TYP PŘÍSTROJE | POPIS PŘÍSTROJE | POZNÁMKA | [ks/m]
1 | deblokační spínač 3f 16A IP44 | nástěnný kompletní |  | 2
2 | pomocný upevňovací materiál |  | komplet | 1