## List1
SPECIFIKACE ZAŘÍZENÍ M+R
ozn. |  | č.okruhu | název okruhu
pol. | ks | typ | název položky | popis | způsob | výrobce | cena/
[5 empty] | dodávky |  | poznámka
CHLAZENÍ
TC |  | 11 | Regulace teploty chladící vody a ovládání nové chladící jednotky
.01 |  |  | reserva
.02 | 1 |  | chladící jednotka kompresorová, 2 okruhy, s vlastní automatikou | CHJ3 | P
.03 | 2 |  | venkovní vzduchem chlaz.kondenzátor vč.vlastní automatické regulace | VK3.1,VK3.2 | P
.04 | 1 |  | čidlo průtoku (flowswitch) |  | P
SA |  | 12 | Ovládání a signalizace oběhových čerpadel - primár chlazení
.01 | 1 |  | oběhové čerpadlo 400 V 50 Hz zdvojené | MČ3A,B | P
VZDUCHOTECHNIKA
TC |  | 21 | Regulace teploty vzduchu a ovládání ventilace - VZT 1 - strojovna CH
.01 | 1 |  | čidlo teploty prostorové | teplota v prostoru | Z |  | stávající
.02 | 1 |  | snímač dif.tlaku 50-500 Pa | dP - filtr přívod | P |  | stávající
.03 | 1 |  | snímač dif.tlaku 50-500 Pa | dp - ventilátor přívod | P |  | stávající
.04 | 1 |  | snímač dif.tlaku 50-500 Pa | dp - ventilátor odtah | P |  | stávající
.05 | 2 |  | el.uzavírací servopohon klapky s havarijní funkcí 4 Nm, 24 V | klapka přívod, odtah | P |  | stávající
.06 | 2 |  | el.regulační servopohon klapky 5 Nm, 24 V, 0-10 V | klapka přívod, odtah | P |  | stávající
.07 | 1 |  | elektrický servopohon 24 V 50 Hz ovl.0-10V |  | P |  | stávající
.08 | 1 |  | trojcestný směšovací ventil Dn 25 Pn 16 kv 10,0 | ohřívač | P |  | stávající
.09 | 1 |  | oběhové čerpadlo | MČV1 | P |  | stávající
.10 | 1 |  | el. ventilátor přívod jednootáčkový 230 V 50 Hz | MV1.1 | P |  | nový
.11 | 1 |  | el. ventilátor odtah jednootáčkový 400 V 50 Hz | MV1.2 | P |  | stávající
.12 | 2 |  | ovladač ventilace 0-1, na stěnu |  | Z |  | stávající
.13 | 1 |  | čidlo teploty venkovní | teplota venkovní - sever | Z |  | stávající
|  | 22-49 | Reserva
|  | 50 | Osvětlení strojovny a velína
Stávající osvětlení bude částečně přemístěno, s ohledem na instalaci nové chladící jednotky a rozvodů chladící vody. Doplnění osvětlení - viz příloha
ŘÍDÍCÍ SYSTÉM, ROZVADĚČE
|  | 51 | Řídící systém - DDC-RM2
.01 | 1 |  | podstanice ŘS, modulární, BACnet, Ethernet, Webserver |  | P | Wago
.02 | 1 |  | ovládací panel podstanice ŘS, vč.příslušenství |  | P | Wago
.03 | 1 |  | vstupní modul 8x DI |  | DM | Wago
.04 | 1 |  | výstupní modul 16x DO |  | DM | Wago
.05 | 1 |  | uživatelský software, oživení a provedení zkoušek - podstanice DDC |  | DM | Wago
|  | 52 | Rozvaděč RM2
.01 | 1kpl |  | stávající skříňový rozvaděč o 2 polích - úprava a doplnění rozvaděče |  | DM
( úprava a doplnění svorkovnic, doplnění nových jističů, stykačů a relé,
úprava a doplnění vývodů, úprava kabelových tras atp.) - viz příloha a schema
|  | 53 | Rozvaděč RH
.01 | 1kpl |  | stávající skříňový rozvaděč o více polích - úprava a doplnění rozvaděče |  | DM
( úprava odběrného pole 10 v rozvodně, redispozice odběrů,
úprava stáv.pojistkových odpínačů, doplnění nových pojistek 315 A, úprava vývodů,
úprava kabelových tras vč.rozebrání části zdvojené podlahy a přípravy stoupačky atp.)
- viz příloha a schema
CENTRÁLA ŘÍDÍCÍHO SYSTÉMU
|  | 61 | Centrála řídícího systému
.01 | 1kpl |  | uživatelský software centrály - tvorba aplikace a zobrazení M+R - doplnění |  | DM
|  | 62 | Ostatní
.01 | 1 |  | realizační projektová dokumentace (vč.svorkových schemat rozvaděčů) |  | DM
.02 | 1 |  | příprava podkladů a vypracování zadání pro tvorbu uživ.software |  | DM
.03 | 1 |  | projektová dokumentace skutečného provedení |  | DM
Montážní práce a materiál
| ks/m |  | název položky
| 60 |  | kabel stíněný JYTY 2Dx1
| 180 |  | kabel stíněný JYTY 4Dx1
| 100 |  | kabel stíněný JYTY 7Dx1
| 80 |  | kabel silový CYKY 2Ox1,5
| 80 |  | kabel silový CYKY 3Jx1,5
| 180 |  | kabel silový CYKY 5Jx1,5
| 120 |  | kabel silový CYKY 5Jx2,5
| 200 |  | kabel silový 1-CYKY 4x95 + 50 RM
| 1kpl |  | kabelová trasa z rozvodny vč.bourání prostupů, příprava stoupačky, zazdívky atd.
| 40 |  | vodič ZŽ CY do 6 mm2 pro ochr.pospojování, vč.příslušenství
| 40 |  | vodič ZŽ CY 6 mm2 pro ochr.posp. a uzemnění na střeše, vč.přísluš.
| 20 |  | kabelový žlab plechový 62/50 vč.kompletního příslušenství
| 40 |  | kabelový žlab plechový 125/100 vč.kompletního příslušenství
| 10 |  | instalační ohebná trubka s protahovacím drátem Kopoflex
| 10 |  | instalační PH trubka pevná D 25 mm, vč.příslušenství pro upevnění
| 10 |  | plastová instalační krabice (na omítku, pod omítku, do SDK)
| 1kpl |  | ostatní drobné příslušenství
| 1kpl |  | protipožární ucpávky
| 1kpl |  | demontáž části stávající M+R a kabeláže k odpojené VZT Rolland
| 1kpl |  | el.revize, zpracování návodů k obsluze
| 1kpl |  | oživení a zkoušky systémů a technologií - funkční, komplexní
| 1kpl |  | zaškolení obsluhy
| 1kpl |  | doprava
| 1kpl |  | stavební přípomoce
Znaky pro určení způsobu dodávky přístrojů a jejich montáže
DM |  |  | Normální dodávka a montáž do okruhu M+R.
DP |  |  | Přístroj je součástí dodávky M+R, dodavatel M+R neprovádí montáž, jen připojení na obvod.
P |  |  | Přístroj není součástí dodávky M+R, dodavatel M+R provádí jen připojení a ovládání.
Z |  |  | Přístroj není dodavatelem M+R dodáván, montován ani připojován. Uvádí se pro informaci.
RDM |  |  | Normální dodávka a montáž do okruhu M+R, dodavatel rozvaděče provede přípravnou montáž.
SRO |  |  | Přístroj je součástí dodávky rozvaděče.
Poznámky ke specifikaci M+R
1. Specifikace zahrnuje dodávku a montáž zařízení M+R dle uvedené specifikace vč.povinných zkoušek ve smyslu platných norem a předpisů.
2. Předmětem díla a provedení zhotovitele je dále provedení veškerých pomocných prací přímo nespecifikovaných v těchto podkladech,
ale nutných pro zhotovení a plnou funkčnost díla, rovněž provedení komplexních zkoušek, seřízení a zaškolení obsluhy.
3. Všechny podstanice a centrála ŘS budou dodány vč.příslušného softwaru, oživení, komplexního vyzkoušení a uvedení do provozu.
4. Veškeré elementy je možné nahradit jinými výrobky za předpokladu dodržení technických a kvalitativních parametrů a po schválení investorem a projektantem.
V Praze, 2/2019 |  |  |  |  | Vypracoval : ing.Vladimír Píša