## Výzva 11-2019
Technická specifikace poptávaného plnění - Výzva 11-2019
Požadavky kupujícího |  | Nabídka prodávajícího
Notebook II |  | Zde vyplňte označení výrobku (označení výrobce a typu nabízeného notebooku)
Parametr | Požadavek zadavatele | Splňuje ANO/NE | Popis konkrétního splnění požadavku
Konstrukční provedení: | Šasi zpevněné konstrukce s odolnými panty | Vyplňte ANO/NE
Barva: | Černá, šedá nebo podobné tmavé zabarvení | Vyplňte ANO/NE | Vyplňte konkrétní způsob splnění
Váha s baterií: | Max. 1,4 kg | Vyplňte ANO/NE | Vyplňte konkrétní způsob splnění (váhu s baterií)
Procesor: | 1x, min. hodnota dle PassMark - 8000 bodů, skóre dle PassMark CPU Mark (www.cpubenchmark.net) | Vyplňte ANO/NE | Vyplňte konkrétní způsob splnění (typové označení procesoru a počet bodů)
Operační paměť: | Min. 8 GB DDR4 2400 MHz osazeno jedním modulem | Vyplňte ANO/NE | Vyplňte konkrétní způsob splnění
| Možnost rozšířit alespoň na 32 GB RAM | Vyplňte ANO/NE
Pevný disk: | SSD, min. 250 GB | Vyplňte ANO/NE | Vyplňte konkrétní způsob splnění (kapacitu pevného disku)
| Rychlost čtení/zápis min. 420 MB/s | Vyplňte ANO/NE
Display: | Úhlopříčka min. 12" až 13,5", nativní rozlišení min. 1920x1080 | Vyplňte ANO/NE | Vyplňte konkrétní způsob splnění (uhlopříčku a rozlišení)
| LED podsvícení, antireflexní, matný | Vyplňte ANO/NE
WEB kamera | integrovaná v rámu displaye | Vyplňte ANO/NE
Grafická karta: | Integrovaná, podporující vícemonitorové zobrazení | Vyplňte ANO/NE
Zvuková karta | Integrovaná , integrovaný mikrofon a integrované reproduktory | Vyplňte ANO/NE
Typ a počet rozhraní | Min. 3x USB konektory (z toho min. 1x USB 3.0 konektor stále napájený) | Vyplňte ANO/NE | Vyplňte konkrétní způsob splnění (počet a druh konektorů)
| Min. 1x digitální konektor (Display Port, nebo HDMI) | Vyplňte ANO/NE | Vyplňte konkrétní způsob splnění (počet a typ jednotlivých konektorů)
| 1x RJ-45, 10/100/1000 Mbps, podpora WOL | Vyplňte ANO/NE | Vyplňte konkrétní způsob splnění
| 1x Bluetooth 4.0 LE, interní | Vyplňte ANO/NE | Vyplňte konkrétní způsob splnění
| 1x Wi-Fi 802.11 a/b/g/n, interní | Vyplňte ANO/NE | Vyplňte konkrétní způsob splnění
| 1x modem 3/4G LTE 800, 900, 1800, 2100, interní | Vyplňte ANO/NE | Vyplňte konkrétní způsob splnění
| 1x interní čtečka čipových karet, kompatibilní s ISO IEC 7810 ID-1 a ISO IEC 7816 (standardy pro čipové karty) | Vyplňte ANO/NE
| 1x kombinovaný konektor audio (mikrofon/sluchátka), nebo 1x vstup pro mikrofon + 1x stereo výstup pro sluchátka | Vyplňte ANO/NE | Vyplňte konkrétní způsob splnění
| 1x dokovací konektor (kompatibilní s dodanou dokovací stanicí) | Vyplňte ANO/NE
Vstupní zařízení: | Integrovaná klávesnice - znaková sada CZ/US, podsvícená nebo osvětlená | Vyplňte ANO/NE
| Integrované (TouchPad neboTrackPoint) | Vyplňte ANO/NE
Baterie: | Min. doba provozu - 8 hodin při běžné práci | Vyplňte ANO/NE | Vyplňte konkrétní způsob splnění (označení baterie)
Operační systém: | Licence Windows 10 Professional CZ OEM (64-bit) | Vyplňte ANO/NE | Vyplňte konkrétní způsob splnění (druh nabízené licence)
| Hardwarová podpora pro Windows 10 (64-bit) | Vyplňte ANO/NE
BIOS: | Zabezpečení heslem proti neoprávněnému přístupu na dvou úrovních administrátor/uživatel | Vyplňte ANO/NE
| Možnost zabezpečení spuštění („bootování“) heslem na dvou úrovních administrátor/uživatel | Vyplňte ANO/NE
| Podpora zavedení operačního systému ze zařízení připojeného k USB portu | Vyplňte ANO/NE
| Možnost zablokování vybraných zařízení a sběrnic tak, aby s nimi nemohl pracovat operační systém (USB porty…) | Vyplňte ANO/NE
| Vzdálená diagnostika HW nezávisle na stavu operačního programu, vzdálené vypnutí a zapnutí počítače. Podpora vzdálené konzole KVM na HW úrovni. | Vyplňte ANO/NE
Zabezpečení: | Zabezpečení Technologie TPM 2.0, příprava pro mechanické zabezpečení lankem se zámkem či případné jiné obdobné řešení | Vyplňte ANO/NE
Ostatní: | Soulad s direktivou RoHS, certifikát EPEAT Gold, EnergyStar min. 6.0 | Vyplňte ANO/NE
| Síťový adaptér odpovídající příkonu notebooku, napájecí kabel | Vyplňte ANO/NE
Záruční podmínky: | Min. 60 měsíců u notebooku a příslušenství (vyjma baterie) | Vyplňte ANO/NE | Vyplňte konkrétní způsob splnění (délku záruční doby)
| Min. 24 měsíců na baterii notebooku | Vyplňte ANO/NE | Vyplňte konkrétní způsob splnění (délku záruční doby)
Servis: | V místě instalace zařízení u zákazníka s ukončením opravy následující pracovní den od jejího nahlášení. Servis prováděný výrobcem či jím autorizovaným subjektem | Vyplňte ANO/NE
| Jediné kontaktní místo pro nahlášení poruch pro celou ČR | Vyplňte ANO/NE
| Podpora poskytovaná prostřednictvím telefonní linky musí být dostupná v pracovní dny min. v době od 9:00 do 16:00 hod. | Vyplňte ANO/NE
| Podpora prostřednictvím internetu musí umožňovat stahování ovladačů a manuálů z internetu | Vyplňte ANO/NE
| Při výměně HDD či celého zařízení zůstává původní HDD majetkem kupujícího (neodváží se) | Vyplňte ANO/NE
Monitor I |  | Zde vyplňte označení výrobku (označení výrobce a typu nabízeného monitoru).
Parametr | Požadavek zadavatele | Splňuje ANO/NE | Popis konkrétního splnění požadavku
Velikost: | Přesná obchodní velikost 24" | Vyplňte ANO/NE
| Minimální úhlopříčka zobrazovací plochy 23,7" | Vyplňte ANO/NE | Vyplňte konkrétní způsob splnění
Vlastnosti: | Matný povrch zobrazovací plochy, výškově stavitelný, vertikální a horizontální polohovatelnost, funkce pivot | Vyplňte ANO/NE
Rozlišení: | Přesně 1920 x 1080 bodů, nebo přesně 1920 x 1200 bodů | Vyplňte ANO/NE | Vyplňte konkrétní způsob splnění
Typ: | LED posvícení, pozorovací úhel minimálně 178° vodorovně i svisle | Vyplňte ANO/NE
Jas: | minimálně 250 cd/m2 | Vyplňte ANO/NE
Doba odezvy: | max. 8 ms | Vyplňte ANO/NE
Kontrast: | Statický kontrast minimálně 1000:1 | Vyplňte ANO/NE
Vstupy: | minimálně 1x VGA | Vyplňte ANO/NE
| minimálně 1x digitální vstup DisplayPort, nebo HDMI | Vyplňte ANO/NE
| Součástí dodávky je propojovací kabel pro přenos digitálního signálu mezi nabízenou sestavou (základní jednotka a monitor); případně včetně potřebných redukcí | Vyplňte ANO/NE
Příslušenství | Napájecí kabel | Vyplňte ANO/NE
Záruční podmínky: | Min. 60 měsíců | Vyplňte ANO/NE | Vyplňte konkrétní způsob splnění (délku záruční doby)
Servis: | V místě instalace zařízení u zákazníka s ukončením opravy následující pracovní den od jejího nahlášení. Servis prováděný výrobcem či jím autorizovaným subjektem | Vyplňte ANO/NE
| Jediné kontaktní místo pro nahlášení poruch pro celou ČR | Vyplňte ANO/NE
| Podpora poskytovaná prostřednictvím telefonní linky musí být dostupná v pracovní dny minimálně v době od 9:00 do 16:00 hod. | Vyplňte ANO/NE
Dokovací stanice I |  | Zde vyplňte označení výrobku (označení výrobce a typu nabízené dokovací stanice)
Parametr | Požadavek zadavatele | Splňuje ANO/NE | Popis konkrétního splnění požadavku
Rozhraní: | Min. 2x digitální port (DisplayPort, nebo HDMI) | Vyplňte ANO/NE
| Min. 4x USB port (z toho minimálně 2x USB 3.0 port) | Vyplňte ANO/NE
| 1x RJ-45, 10/100/1000 Mbps | Vyplňte ANO/NE
| 1x konektor pro připojení sluchátek nebo reproduktorů | Vyplňte ANO/NE
| 1x dokovací konektor (kompatibilní s dodaným notebookem) | Vyplňte ANO/NE
| 1x napájecí konektor | Vyplňte ANO/NE
| Síťový adaptér odpovídající maximálnímu možnému příkonu notebooku a dokovací stanice | Vyplňte ANO/NE
| Kompatibilní s dodaným modelem notebooku | Vyplňte ANO/NE
Záruční podmínky: | Min. 60 měsíců | Vyplňte ANO/NE | Vyplňte konkrétní způsob splnění (délku záruční doby)
Servis: | V místě instalace zařízení u zákazníka s ukončením opravy následující pracovní den od jejího nahlášení. Servis prováděný výrobcem či jím autorizovaným subjektem | Vyplňte ANO/NE
| Jediné kontaktní místo pro nahlášení poruch pro celou ČR, servisní střediska pokrývající celé území ČR | Vyplňte ANO/NE
| Podpora poskytovaná prostřednictvím telefonní linky musí být dostupná v pracovní dny min. v době od 9:00 do 16:00 hod. | Vyplňte ANO/NE
Příslušenství II
Parametr | Požadavek zadavatele | Splňuje ANO/NE | Popis konkrétního splnění požadavku
Příslušenství: | Klávesnice s 12 funkčními tlačítky, rozložení US/CZ, připojení USB | Vyplňte ANO/NE
| Optická myš, minimálně 2 tlačítka s kolečkem, připojení USB | Vyplňte ANO/NE
Záruční podmínky: | Min. 60 měsíců | Vyplňte ANO/NE | Vyplňte konkrétní způsob splnění (délku záruční doby)
Servis: | V místě instalace zařízení u zákazníka s ukončením opravy následující pracovní den od jejího nahlášení. Servis prováděný výrobcem či jím autorizovaným subjektem | Vyplňte ANO/NE
Brašna I |  | Zde vyplňte označení výrobku (označení výrobce a typu nabízeného obalu)
Parametr | Požadavek zadavatele | Splňuje ANO/NE | Popis konkrétního splnění požadavku
Brašna: | Brašna s uchem a popruhem opatřeným kovovými sponami, velikost odpovídající velikosti notebooku | Vyplňte ANO/NE
Záruční podmínky: | Min. 24 měsíců | Vyplňte ANO/NE | Vyplňte konkrétní způsob splnění (délku záruční doby)