## Výzva 13-2019
Požadavky kupujícího |  | Nabídka prodávajícího
Speciální počítač II |  | Zde vyplňte označení výrobku (označení výrobce a typu nabízeného PC).
Parametr | Požadavek zadavatele | Splňuje ANO/NE | Popis konkrétního splnění požadavku
Konstrukční provedení: | Tower, dostatečné chlazení pro nabízenou konfiguraci | Vyplňte ANO/NE | -
| Jednoduchá modulární konstrukce s možností rychlého otevření skříně a rychlé výměny základních komponent bez použití nástrojů | Vyplňte ANO/NE | -
Procesor: | Minimálně 1x s minimální hodnotaou dle PassMark - 15000 bodů, skóre dle PassMark CPU Mark (www.cpubenchmark.net) | Vyplňte ANO/NE | Vyplňte konkrétní způsob splnění (označení názvu a výrobce nabízeného procesoru, aktuální hodnotu skóre)
Operační paměť: | Minimálně 32 GB DDR4 2133MHz ECC, (osazená maximálně dvěma moduly) | Vyplňte ANO/NE | Vyplňte konkrétní způsob splnění (velikost a typ operační paměti)
| Minimálně 4 paměťové sloty | Vyplňte ANO/NE | -
| Možnost osadit alespoň 64 GB RAM | Vyplňte ANO/NE | -
Pevný disk 1 + 2: | 2x SSD, každý s kapacitou minimálně 256 GB, SATA | Vyplňte ANO/NE | Vyplňte konkrétní způsob splnění (velikost a typ pevného disku)
| Podpora RAID 0+1 | Vyplňte ANO/NE | -
Pevný disk 3 + 4: | 2x HDD, každý s kapacitou minimálně 2 TB, SATA, minimálně 7200RPM | Vyplňte ANO/NE | Vyplňte konkrétní způsob splnění (velikost a typ HDD)
| Podpora RAID 0+1 | Vyplňte ANO/NE | -
Optická mechanika: | DVD +/- RW, SATA | Vyplňte ANO/NE | -
Grafický adaptér | Minimální hodnota 2200 bodů skóre dle Passmark G3D Mark (www.videocardbenchmark.net). | Vyplňte ANO/NE | Vyplňte konkrétní způsob splnění (označení názvu a výrobce nabízeného adaptéru, aktuální hodnotu skóre)
| Vyhrazená paměť minimálně 2GB |  | -
Audio | Integrovaná zvuková karta, systémový reproduktor | Vyplňte ANO/NE | -
Typ a počet rozhraní | min. 8x USB portů (min. 4x USB 3.0 porty, min. 4x USB porty na přední straně skříně z toho jeden USB 3.0) | Vyplňte ANO/NE | Vyplňte konkrétní způsob splnění (počet, typ a umístění USB portů).
| min. 1x digitální konektor DisplayPort a současně minimálně 1x DVI | Vyplňte ANO/NE | -
| 1x RJ-45, 10/100/1000 Mbps, podpora WOL | Vyplňte ANO/NE | -
| 1x Kombinovaný konektor audio (mikrofon a sluchátka), nebo 1x vstup pro mikrofon a zároveň 1x stereo výstup pro sluchátka | Vyplňte ANO/NE | -
Externí rozšiřující slot | Minimálně 1x PCIe Gen3 x16 | Vyplňte ANO/NE | -
| Minimálně 1x PCIe Gen3 x4 | Vyplňte ANO/NE | -
| Minimálně 1x PCIe Gen3 x1 | Vyplňte ANO/NE | -
Napájecí zdroj | Minimálně 400W, minimální účinnost 92% | Vyplňte ANO/NE | -
Operační systém | Licence Windows 10 Professional CZ OEM (64-bit) | Vyplňte ANO/NE | Vyplňte konkrétní způsob splnění (druh nabízené licence)
| Hardwarová podpora pro Windows 10 (64-bit) | Vyplňte ANO/NE | -
BIOS | Zabezpečení heslem proti neoprávněnému přístupu na dvou úrovních administrátor/uživatel | Vyplňte ANO/NE | -
| Možnost zabezpečení spuštění („bootování“) heslem na dvou úrovních administrátor/uživatel | Vyplňte ANO/NE | -
| Podpora zavedení operačního systému ze zařízení připojeného k USB portu | Vyplňte ANO/NE | -
| Možnost zablokování vybraných zařízení a sběrnic tak, aby s nimi nemohl pracovat operační systém (alespoň v rozsahu DVD, USB porty) | Vyplňte ANO/NE | -
Ostatní funkce | BIOS ASSET TAG | Vyplňte ANO/NE | -
Zabezpečení | Technologie TPM 2.0 | Vyplňte ANO/NE | -
| Detekce vniknutí do skříně | Vyplňte ANO/NE | -
Ostatní | Soulad s direktivou RoHS, certifikát EPEAT Gold, EnergyStar 6.0 | Vyplňte ANO/NE | -
Příslušenství | Napájecí kabel | Vyplňte ANO/NE | -
| Klávesnice s 12 funkčními tlačítky, rozložení US/CZ, připojení USB | Vyplňte ANO/NE | -
| Čtečka čipových karet zabudovaná v klávesnici kompatibilní s ISO IEC 7810 ID-1 a ISO IEC 7816 (standardy pro čipové karty) | Vyplňte ANO/NE | -
| Optická myš, minimálně 2 tlačítka s kolečkem, připojení USB | Vyplňte ANO/NE | -
Záruční podmínky: | Minimálně 60 měsíců. | Vyplňte ANO/NE | Vyplňte konkrétní způsob splnění (délku záruční doby)
| Jediné kontaktní místo pro nahlášení poruch pro celou ČR | Vyplňte ANO/NE | -
| Podpora poskytovaná prostřednictvím telefonní linky musí být dostupná v pracovní dny minimálně v době od 9:00 do 16:00 hod. | Vyplňte ANO/NE | -
| Podpora prostřednictvím Internetu musí umožňovat stahování ovladačů a manuálů z internetu | Vyplňte ANO/NE | -
| Při výměně HDD zůstává původní HDD majetkem Zadavatele (neodváží se) | Vyplňte ANO/NE | -
Servis | V místě instalace zařízení u zákazníka s ukončením opravy následující pracovní den od jejího nahlášení. Servis prováděný výrobcem či jím autorizovaným subjektem | Vyplňte ANO/NE | -
| Při výměně HDD zůstává původní HDD majetkem Zadavatele (neodváží se) | Vyplňte ANO/NE | -