## List1
Příloha č. 3 Výzvy: Technická specifikace předmětu Veřejné zakázky – Část 2
Osobní vozidlo kategorie 2C - CNG bez GPS navigace
Požadavky Zadavatele (Kupujícího) |  |  | Nabídka dodavatele (Prodávajícího)
Parametr |  | Požadavek Zadavatele (Kupujícího) | Splněno | Konkrétní popis splnění požadavku
OBECNĚ
1 | Tovární značka | / | / | Vyplňte tovární značku
2 | Obchodní označení modelu | / | / | Vyplňte obchodní označení modelu
3 | Provedení karoserie | Kombi | Vyplňte ANO/NE
4 | Počet dveří | 5 | Vyplňte ANO/NE
5 | Počet míst k sezení | 5 | Vyplňte ANO/NE
MOTOR
6 | Motor | zážehový + CNG | Vyplňte ANO/NE
7 | Palivo | bezolovnatý 95 - oktanový benzín (Natural 95) + CNG | Vyplňte ANO/NE
8 | Výkon [kW] | min. 80 | Vyplňte ANO/NE | Vyplňte konkrétní popis splnění požadavku (hodnota výkonu)
9 | Točivý moment [Nm] | min. 160 | Vyplňte ANO/NE | Vyplňte konkrétní popis splnění požadavku (hodnota točivého momentu)
10 | Max. spotřeba - komb. provoz [l/100 km] | V případě, že palivová nádrž na benzin má větší objem než 15 dm3, musí maximální spotřeba pohonných hmot pro kombinovaný provoz být u všech vozidel v souladu se zněním přílohy č. 2 k Nařízení vlády č. 173/2016 Sb., o stanovení závazných zadávacích podmínek pro veřejné zakázky na pořízení silničních vozidel. | Vyplňte ANO/NE/NENÍ RELEVANTNÍ | V případě ANO nebo NE vyplňte konkrétní popis splnění požadavku (maximální spotřeba pohonných hmot pro kombinovaný provoz). V případě NENÍ RELEVANTNÍ uveďte důvod (např. "Palivová nádrž na benzin má menší objem než 15 dm3").
11 | Emise CO2 [g/km] | max. 130 | Vyplňte ANO/NE | Vyplňte konkrétní popis splnění požadavku (hodnota emisí CO2 g/km)
12 | Exhalační (emisní) norma | dle aktuálně platné legislativy | Vyplňte ANO/NE | Vyplňte konkrétní popis splnění požadavku
13 | Převodovka | manuální / automatická | Vyplňte ANO/NE | Vyplňte konkrétní popis splnění požadavku
OBJEMY a HMOTNOST
14 | Min. základní objem zavazadlového prostoru měřený metodou VDA v dm3 (po odečtení prostoru pro umístění rezervy) | 450 | Vyplňte ANO/NE | Vyplňte konkrétní popis splnění požadavku (základní objem zavazadlového prostoru)
15 | Min. objem palivové nádrže na benzin [dm3] | 10 | Vyplňte ANO/NE | Vyplňte konkrétní popis splnění požadavku (objem palivové nádrže)
16 | Min. objem palivové nádrže na CNG [kg] | 10 | Vyplňte ANO/NE | Vyplňte konkrétní popis splnění požadavku (objem palivové nádrže)
BARVA
17 | Barva karosérie | modrá barva pro pověřujícící zadavatele ze skupiny A, bílá barva pro pověřujícící zadavatele ze skupiny B* | Vyplňte ANO/NE
18 | Barva interiéru | tmavě šedá nebo černá, případně kombinace obou (černá barva v případě pověřujícího zadavatele Úřad pro civilní letectví) | Vyplňte ANO/NE | Vyplňte konkrétní popis splnění požadavku (barva)
VNĚJŠÍ ROZMĚRY
19 | Rozvor [mm] | min. 2600 | Vyplňte ANO/NE | Vyplňte konkrétní popis splnění požadavku (rozvor)
20 | Celková délka [mm] | min. 4500 | Vyplňte ANO/NE | Vyplňte konkrétní popis splnění požadavku (celková délka)
BEZPEČNOST
21 | Airbagy | minimálně 6 airbagů | Vyplňte ANO/NE | Vyplňte konkrétní popis splnění požadavku (počet airbagů)
22 | Posilovač řízení | ANO | Vyplňte ANO/NE
23 | Hlavové opěrky pro všechna místa k sezení | ANO | Vyplňte ANO/NE
24 | Přední mlhové světlomety | ANO | Vyplňte ANO/NE
25 | Denní svícení | automatické | Vyplňte ANO/NE
VÝBAVA A FUNKČNOST
26 | Klimatizace | mechanická nebo automatická | Vyplňte ANO/NE | Vyplňte konkrétní popis splnění požadavku (typ klimatizace)
27 | Tempomat | ANO | Vyplňte ANO/NE
28 | Centrální zamykání | dálkové ovládání | Vyplňte ANO/NE
|  | požadovány alespoň dva dálkové ovladače (klíče) | Vyplňte ANO/NE
29 | Okna | elektrické stahování oken min. předních dveří | Vyplňte ANO/NE
30 |  | tónovaná (max. dle legislativy) | Vyplňte ANO/NE
31 |  | zadní stěrač s ostřikovačem | Vyplňte ANO/NE
32 | Radio | originální z výroby a integrované v palubní desce | Vyplňte ANO/NE
33 | Handsfree sada | Handsfree - bluetooth, handsfree jako jedna z funkcí integrovaného autorádia (vestavěné společně s rádiem) | Vyplňte ANO/NE
34 | USB vstup | ANO | Vyplňte ANO/NE
35 | Volant | výškově a podélně nastavitelný | Vyplňte ANO/NE
36 | Sedadla | dělená a sklopná zadní opěradla | Vyplňte ANO/NE
37 |  | výškově nastavitelné sedadlo řidiče | Vyplňte ANO/NE
38 | Zpětná zrcátka | elektricky ovládaná | Vyplňte ANO/NE
39 | Koberce | gumové koberce vpředu i vzadu a v zavazadlovém prostoru; požadovány koberce pocházející z originálního příslušenství výrobce | Vyplňte ANO/NE
40 | Pneumatiky, kola Dodávané pneumatiky nesmějí být starší než 18 měsíců v momentu převzetí vozidla | na vozidle namontována kola dle ročního období v okamžiku dodání, tj. zimní v období mezi 15. 10. a 31. 3., ve zbývajícím období letní; součástí dodávky budou i kola pro opačné období | Vyplňte ANO/NE
41 |  | zimní pneu na discích ocel. pro daný typ vozu | Vyplňte ANO/NE
42 |  | bezpečnostní šrouby kol v případě, že je auto vybaveno penu na litých discích | Vyplňte ANO/NE
43 |  | sada disků zvlášť pro letní i zimní pneu, tj. celkem dvě sady disků | Vyplňte ANO/NE
44 |  | klíč na matice kol a příruční zvedák | Vyplňte ANO/NE
45 | Parkovací senzory (lze nahradit parkovací kamerou) | min. vzadu | Vyplňte ANO/NE | Vyplňte konkrétní popis splnění požadavku (parkovací senzory nebo parkovací kamera; lokace zařízení)
46 | Povinná výbava | ANO | Vyplňte ANO/NE
NADSTANDARDNÍ VÝBAVA
47 | Vyhřívaná zpětná zrcátka | ANO | Vyplňte ANO/NE
48 | Zámek řadicí páky | ANO | Vyplňte ANO/NE
49 | Reflexní vesty pro všechny cestující | 5 kusů | Vyplňte ANO/NE
50 | Sněhové řetězy | ANO | Vyplňte ANO/NE
51 | Hasicí přístroj pevně uchycený k vozidlu v zavazadlovém prostoru (práškový, 1 kg) | ANO | Vyplňte ANO/NE
* skupina A pověřujících zadavatelů: Český hydrometeorologický ústav
skupina B pověřujících zadavatelů: Ministerstvo životního prostředí, Agentura ochrany přírody a krajiny České republiky