## Technická specifikace
Požadavky kupujícího |  | Nabídka prodávajícího
Tiskárna QR kódů 75ks |  | Zde vyplňte označení výrobku (označení výrobce a typu nabízeného tiskárny).
Parametr | Požadavek zadavatele | Splňuje ANO/NE | Popis konkrétního splnění požadavku
Typ tisku | Přímý termotisk nebo termotransfertisk | Vyplňte ANO/NE | -
Kódy | běžně používané lineární čár.kódy | Vyplňte ANO/NE | -
| dvoudimenzionální kódy | Vyplňte ANO/NE | -
Rozlišení | 203 / 300 dpi | Vyplňte ANO/NE | Vyplňte konkrétní způsob splnění (rozlišení v dpi)
Rychlost tisku | min. 125 mm/s | Vyplňte ANO/NE | Vyplňte konkrétní způsob splnění (rychlost tisku - počet stran/min.)
Šířka potisku | max. 104 mm | Vyplňte ANO/NE | Vyplňte konkrétní způsob splnění (rychlost tisku - počet stran/min.)
Maximální délka etikety | max. 991 mm | Vyplňte ANO/NE | Vyplňte konkrétní způsob splnění (rychlost tisku - počet stran/min.)
Šířka média | min. 19,5 mm, max. 114 mm | Vyplňte ANO/NE | Vyplňte konkrétní způsob splnění (rychlost tisku - počet stran/min.)
Termotransferpáska | šířka pásky by měla být minimálně stejná nebo větší než šířka média. | Vyplňte ANO/NE | -
Rozhraní | sériové RS-232 | Vyplňte ANO/NE | -
| USB | Vyplňte ANO/NE | -
| paralelní | Vyplňte ANO/NE | -
Operační systém: | Kompatibliní s Windows 8 / 10 | Vyplňte ANO/NE | -
Příslušesntví | Napájecí kabel | Vyplňte ANO/NE | -
| USB kabel | Vyplňte ANO/NE | -
Záruční podmínky: | Min. 24 měsíců. | Vyplňte ANO/NE | Vyplňte konkrétní způsob splnění (délku záruční doby)
Servis | V místě instalace zařízení u zákazníka s ukončením opravy do 7 dnů od jejího nahlášení. Servis prováděný výrobcem či jím autorizovaným subjektem | Vyplňte ANO/NE | -
Vzorek pořed podpisem slouvy. | ANO | Vyplňte ANO/NE | -