## Výzva 15-2019
Požadavky kupujícího |  | Nabídka prodávajícího
Monitor II |  | Zde vyplňte označení výrobku (označení výrobce a typu nabízeného monitoru).
Parametr | Požadavek zadavatele | Splňuje ANO/NE | Popis konkrétního splnění požadavku
Velikost: | Přesná obchodní velikost 27" | Vyplňte ANO/NE
| Minimální úhlopříčka zobrazovací plochy 26,7" | Vyplňte ANO/NE
Vlastnosti: | Matný povrch zobrazovací plochy, výškově stavitelný, vertikální a horizontální polohovatelnost, funkce pivot | Vyplňte ANO/NE
Rozlišení: | Přesně 1920 x 1080 bodů, nebo přesně 1920 x 1200 bodů | Vyplňte ANO/NE | Vyplňte konkrétní způsob splnění (konkrétní rozlišení)
Typ: | LED posvícení, pozorovací úhel minmálně 178° vodorovně i svisle | Vyplňte ANO/NE
Jas: | minimálně 250 cd/m2 | Vyplňte ANO/NE
Doba odezvy: | max. 8 ms | Vyplňte ANO/NE
Kontrast: | Statický kontrast minimálně 1000:1 | Vyplňte ANO/NE
Vstupy: | minimálně 1x DVI | Vyplňte ANO/NE
| minimálně 1x digitální vstup DisplayPort, nebo HDMI | Vyplňte ANO/NE
| minimálně 1x USB 3.0 | Vyplňte ANO/NE
Příslušenství | Napájecí kabel | Vyplňte ANO/NE
| Stojan pro samostatné postavení na pracovní stůl | Vyplňte ANO/NE
Záruka od výrobce: | Minimálně 60 měsíců v místě instalace zařízení u zákazníka s ukončením opravy následující pracovní den od jejího nahlášení. Servis prováděný výrobcem či jím autorizovaným subjektem | Vyplňte ANO/NE | Vyplňte konkrétní způsob splnění (délku záruční doby)
Záruční podmínky: | Jediné kontaktní místo pro nahlášení poruch pro celou ČR | Vyplňte ANO/NE
| Podpora poskytovaná prostřednictvím telefonní linky musí být dostupná v pracovní dny minimálně v době od 9:00 do 16:00 hod. | Vyplňte ANO/NE
Stolní držák pro dva monitory |  | Zde vyplňte označení výrobku (označení výrobce a typu nabízeného PC).
Parametr | Požadavek zadavatele | Splňuje ANO/NE | Popis konkrétního splnění požadavku
Vlastnosti: | Držák pro dva monitory | Vyplňte ANO/NE
| Způsobilý k připevnění ke stolu | Vyplňte ANO/NE
| Kompatibilní s uvedenými monitory II | Vyplňte ANO/NE
| Nosnost odpovídající monitorům II | Vyplňte ANO/NE
| Náklon alespoň +/- 15° | Vyplňte ANO/NE
| natočení 180° | Vyplňte ANO/NE
| rotace 360° | Vyplňte ANO/NE