## Výzva 1-2019
Požadavky kupujícího |  | Nabídka prodávajícího
Skartovací stroj B |  | Zde vyplňte označení výrobku (označení výrobce a typu nabízeného tabletu).
Parametr | Požadavek zadavatele | Splňuje ANO/NE | Popis konkrétního splnění požadavku
Typ řezu: | Částice | Vyplňte ANO/NE
Velikost plochy odpadu: | Max. 184 mm2 | Vyplňte ANO/NE | Vyplňte konkrétní způsob splnění (velikost plochy odpadu)
Kapacita řezu: | Min. 10 listů A4 80g/m2 | Vyplňte ANO/NE | Vyplňte konkrétní způsob splnění (kapacitu řezu)
Šíře vstupního otvoru: | Min. 240 mm (formát A4) | Vyplňte ANO/NE | Vyplňte konkrétní způsob splnění (šíři vstupního otvoru)
Objem nádoby na odpad: | V rozmezí od min. 25 až do max. 40 litrů | Vyplňte ANO/NE | Vyplňte konkrétní způsob splnění (objem nádoby)
Možnost skartace: | Kovové sponky | Vyplňte ANO/NE | -
| CD/DVD | Vyplňte ANO/NE | -
| Plastové karty | Vyplňte ANO/NE | -
Jiné požadavky: | Automatické spuštění | Vyplňte ANO/NE | -
| Ochrana proti přetížení (motor s tepelnou ochranou) | Vyplňte ANO/NE | -
| Blokování při otevřeném zásobníku | Vyplňte ANO/NE | -
| Blokování při plném zásobníku | Vyplňte ANO/NE | -
| Indikátor zapnutí stroje v pohotovostním režimu | Vyplňte ANO/NE | -
| Indikátor otevření/vysunutí zásobníku | Vyplňte ANO/NE | -
| Indikátor naplnění zásobníku | Vyplňte ANO/NE | -
| Indikátor zahlcení nožů | Vyplňte ANO/NE | -
| Zpětný chod | Vyplňte ANO/NE | -
| Výjimatelná nádoba na odpad | Vyplňte ANO/NE | -
| Český návod | Vyplňte ANO/NE
Záruka na skartovací stroj: | Minimálně 36 měsíců | Vyplňte ANO/NE | Vyplňte konkrétní způsob splnění (délku záruční doby)
Záruka na řezací nože: | Minimálně 10 let | Vyplňte ANO/NE | Vyplňte konkrétní způsob splnění (délku záruční doby)