## Plotry A2
Požadavky kupujícího |  | Nabídka prodávajícího
Barevná tiskárna plotr A2 8ks |  | Zde vyplňte označení výrobku (označení výrobce a typu nabízeného tiskárny).
Parametr | Požadavek zadavatele | Splňuje ANO/NE | Popis konkrétního splnění požadavku
Formát tiskárny | A0 | Vyplňte ANO/NE
Rozlišení | 2400 x 1200 dpi | Vyplňte ANO/NE | Vyplňte konkrétní způsob splnění (rozlišení v dpi)
Bezokrajový tisk |  | Vyplňte ANO/NE
Rozhraní | LAN | Vyplňte ANO/NE
| USB | Vyplňte ANO/NE
Operační systém: | Kompatibliní s Windows 8 / 10 | Vyplňte ANO/NE
Příslušesntví | Napájecí kabel | Vyplňte ANO/NE | -
| USB kabel | Vyplňte ANO/NE | -
Ostatní: | Soulad s direktivou RoHS, certifikát EPEAT Gold, EnergyStar 6.0 | Vyplňte ANO/NE | -
| Síťový kabel, případně adapter odpovídající příkonu tiskárny | Vyplňte ANO/NE | -
Záruční podmínky: | Min. 24 měsíců. | Vyplňte ANO/NE | Vyplňte konkrétní způsob splnění (délku záruční doby)
Servis | V místě instalace zařízení u zákazníka s ukončením opravy do 7 dnů od jejího nahlášení. Servis prováděný výrobcem či jím autorizovaným subjektem | Vyplňte ANO/NE | -
tonery / náplně | startovací inkoustové kazety | Vyplňte ANO/NE | Vyplňte konkrétní způsob splnění (typ vhodných tonerů / náplní)