## POČÍTAČKA BANKOVEK
Dynamický nákupní systém na kancelářskou techniku a zařízení - Výzva 4-2019
Požadavky kupujícího |  | Nabídka prodávajícího | ANO
NE
Parametr | Požadavek zadavatele | Splňuje ANO/NE | Popis konkrétního splnění požadavku
Počítačka bankovek
Počítačka bankovek |  | Zde vyplňte označení výrobku (označení výrobce a typu stroje)
Měna: | CZK bankovky | Vyplňte ANO/NE
Jiné požadavky: | Zpracování různě opotřebených CZK bankovek | Vyplňte ANO/NE
| Rozpoznání bankovek cizích nominálů | Vyplňte ANO/NE
| 100 % kontrola pravosti a platnosti CZK bankovek | Vyplňte ANO/NE
| Odkládací přihrádka s kapacitou min. 20 ks pro padělky, poškozené CZK bankovky a cizí nominály pro zajištění kontinuálního počítání v plynulém provozu | Vyplňte ANO/NE
| Počítání CZK bankovek v plynulém provozu | Vyplňte ANO/NE
| Automatické vyřazení bankovek cizích nominálů, poškozených CZK bankovek nebo neplatných emisí CZK bankovek bez zastavování v souladu se zvláštním právním předpisem | Vyplňte ANO/NE
| Multinominální zpracování CZK bankovek v jednom kroku s možností zobrazení výčetky dle jednotlivých nominálů a celkové částky také během počítání | Vyplňte ANO/NE
| Možnost dávkování CZK bankovek | Vyplňte ANO/NE
| Kontrola orientace CZK bankovek při dávkování jednotlivých nominálů | Vyplňte ANO/NE
| Detekce slepených CZK bankovek (počítačka nesmí započítat slepené CZK bankovky jako jeden kus) | Vyplňte ANO/NE
| Možnost aktualizace software pro nové typy CZK bankovek | Vyplňte ANO/NE
Příslušenství: | Včetně tiskárny výčetek nebo softwaru k tisku výčetek | Vyplňte ANO/NE | Vyplňte konkrétní příslušenství
Záruka: | Minimálně 24 měsíců | Vyplňte ANO/NE | Vyplňte konkrétní délku záruční doby
Environmentální požadavky: | Prohlášení o shodě ES | Vyplňte ANO/NE