## Vyzva 19-2019
Technická specifikace
Požadavky kupujícího |  | Nabídka prodávajícího
Technické parametry výměny HW firewallové soustavy, spojené s výměnou DMZ přepínačů
Parametr | Požadavek zadavatele | Splňuje ANO/NE | Popis konkrétního splnění požadavku
Obecný parametr: Hardwarová platforma pro výměnu HW u firewall je na HCL (hardware compatibility list) dostupným na https://www.checkpoint.com/support-services/hcl/ . A to pro verzi R80.X | ANO | Vyplňte ANO/NE
Obecný parametr: HW platforma pro výměnu DMZ přepínače CISCO 3560 za nové je součástí dodávky | ANO | Vyplňte ANO/NE
2x HW platforma pro firewally dle HCL - pro nody | 2 procesory (min 12 jader každý CPU – celkem tedy min 24 jader per node) | Vyplňte ANO/NE
1x HW platforma pro firewall management dle HCL | 2 procesory (min 8 jader každý CPU – celkem tedy min 16 jader) | Vyplňte ANO/NE
Síťové karty pro nody | min 6 optických 10GB/s portů pro nody firewallu | Vyplňte ANO/NE
Kompatibilní SFP+ moduly (10GB/s) pro nody (6 + 6) | 10Gb/s, 12x | Vyplňte ANO/NE
Metalické porty na všech HW platformách (2 nody + 1 management) | Min 2x 1GB | Vyplňte ANO/NE
Tři hardwarové platformy pro firewall o velikosti max. 2U, včetně ramena pro kabelový management umožňujícího vysunutí zapnutého systému z racku pro servisní účely. | ANO | Vyplňte ANO/NE
HW platforma pro firewallovou soustavu obsahuje veškeré potřebné komponenty (CPU, RAM, diskový prostor) a je nezávislá na dalších systémech. | Min. 64GB DDR-4 pro všechny tři HW platformy, HW HDD úložný prostor pro nody min 120GB RAID 1, HW HDD úložný prostor pro management min 1TB RAID 10/60 | Vyplňte ANO/NE
Větráky HW platformy pro firewallovou soustavu musí být vyměnitelné za provozu a redundantní. | ANO | Vyplňte ANO/NE
Napájecí zdroje s redundancí napájení 1+1 pro všechny HW platformy | 2x | Vyplňte ANO/NE
Systém pro vzdálenou správu serveru včetně potřebné licence, pokud je třeba (obdoba HP iLO, Dell iDRAC apod). | ANO | Vyplňte ANO/NE
Podpora a servis výrobce na hardware platformu pro firewallovou soustavu s opravou v místě instalace serveru a s garantovanou odezvou následující pracovní den od nahlášení případné závady. | 3 roky | Vyplňte ANO/NE
Požadavky kupujícího |  | Nabídka prodávajícího
Technické parametry výměny DMZ přepínačů
Parametr | Požadavek zadavatele | Splňuje ANO/NE | Popis konkrétního splnění požadavku
1x stoh čtyř přepínačů | V každém přepínači je 48 portů 10/100/1000 V každém přepínači je min. 8 SFP+ portů pro 10 Gb/s uplinky | Vyplňte ANO/NE
1x stoh tří přepínačů | V každém přepínači je 48 portů 10/100/1000 V každém přepínači je min. 8 SFP+ portů pro 10 Gb/s uplinky | Vyplňte ANO/NE
2x stoh dvou přepínačů | V každém přepínači je 24 portů 10/100/1000 V každém přepínači je slot pro rozšíření o min. 8x SFP+ pro 10 Gb/s uplinky | Vyplňte ANO/NE
SFP+ moduly 10G-SR podporované výrobcem výše uvedených přepínačů | 20x | Vyplňte ANO/NE
X2 na SFP+ adaptér CVR-X2-SFP10G pro přepínač Catalyst 4900M, podporovaný výrobcem přepínače (nutno pro připojení do stávající infrastruktury) | 8x | Vyplňte ANO/NE
Podpora a servis výrobce (pro HW i aktualizace, opravy a řešení problémů se SW) pro výše uvedené zařízení. | 3 roky | Vyplňte ANO/NE
Odpovídající moduly/kabeláž pro vytvoření stohu, pro data i napájení pro výše uvedená zařízení. |  | Vyplňte ANO/NE
Zdroje pro výše uvedená zařízení | V každém přepínači jsou 2 AC zdroje | Vyplňte ANO/NE
Typ přepínače | L2/L3 přepínač | Vyplňte ANO/NE
Formát přepínače | Stohovatelný | Vyplňte ANO/NE
Počet dedikovaných stohovacích portů | 2 | Vyplňte ANO/NE
Minimální počet zařízení ve stohu | 8 | Vyplňte ANO/NE
Minimální kapacita sběrnice stohu | 400 Gb/s | Vyplňte ANO/NE
Stateful Switch Over v rámci stohu | ANO | Vyplňte ANO/NE
Interní redundantní AC napájecí zdroj v každém přepínači | ANO | Vyplňte ANO/NE
Sdílení napájení mezi přepínači ve stohu | ANO | Vyplňte ANO/NE
Velikost MAC address tabulky | 30000 | Vyplňte ANO/NE
Min. počet IPv4 routes | 32000 | Vyplňte ANO/NE
Min. počet IPv6 routes | 16000 | Vyplňte ANO/NE
Min. počet konfigurovatelných security ACL | 5000 | Vyplňte ANO/NE
IEEE 802.3ad (Link Aggregation) | ANO | Vyplňte ANO/NE
IEEE 802.3ad přes více přepínačů ve stohu nebo více šasis | ANO | Vyplňte ANO/NE
Minimálně 8 linek jako součást Link Aggregation Group trunku | ANO | Vyplňte ANO/NE
Minimální počet konfigurovatelných Link Aggregation Group trunků | 64 | Vyplňte ANO/NE
IEEE 802.1Q | ANO | Vyplňte ANO/NE
Minimální počet aktivních VLAN | 1000 | Vyplňte ANO/NE
IEEE 802.1x | ANO | Vyplňte ANO/NE
Konfigurovatelná kombinace pořadí postupného ověřování zařízení na portu (IEEE 802.1x, MAC adresou, Web autentizací) | ANO | Vyplňte ANO/NE
IEEE 802.1x Multi-domain authentication | ANO | Vyplňte ANO/NE
Možnost provozu 802.1x v tzv. audit módu bez omezování přístupu koncových uživatelů | ANO | Vyplňte ANO/NE
RADIUS CoA | ANO | Vyplňte ANO/NE
Podpora instance spanning-tree protokolu per VLAN | ANO | Vyplňte ANO/NE
IEEE 802.1w - Rapid Spanning Tree Protocol | ANO | Vyplňte ANO/NE
Protokol MVRP nebo VTP pro definici a správu VLAN sítí | ANO | Vyplňte ANO/NE
Podpora jumbo rámců (min. 9198 bytes) | ANO | Vyplňte ANO/NE
Detekce protilehlého zařízení (např. CDP nebo LLDP) | ANO | Vyplňte ANO/NE
Směrování protokolů IPv4 a IPv6 v hardware | ANO | Vyplňte ANO/NE
OSPFv2, OSPFv3 | ANO | Vyplňte ANO/NE
IP Multicast | ANO | Vyplňte ANO/NE
First Hop Redundancy Protokol (např. VRRP) pro IPv4 i IPv6 | ANO | Vyplňte ANO/NE
Reverse path check (uRPF) pro IPv4 i IPv6 | ANO | Vyplňte ANO/NE
IGMPv2, IGMPv3 | ANO | Vyplňte ANO/NE
IGMP snooping | ANO | Vyplňte ANO/NE
MLD snooping | ANO | Vyplňte ANO/NE
DHCP relay | ANO | Vyplňte ANO/NE
Minimální počet HW QoS front | 8 | Vyplňte ANO/NE
QoS classification – ACL, DSCP, CoS based | ANO | Vyplňte ANO/NE
QoS marking - DSCP, CoS | ANO | Vyplňte ANO/NE
QoS - Strict Priority Queue | ANO | Vyplňte ANO/NE
Automatické nastavení QoS parametrů (AutoQoS nebo ekvivalentní) | ANO | Vyplňte ANO/NE
QoS Policing | ANO | Vyplňte ANO/NE
QoS-Per Flow policing | ANO | Vyplňte ANO/NE
QoS-Hierarchical QoS | ANO, min. 2 úrovně | Vyplňte ANO/NE
First Hop Redundancy Protokol pro IPv6 (HSRP nebo VRRP) | ANO | Vyplňte ANO/NE
IPv6 services (Telnet, SSH, Syslog, DHCP) | ANO | Vyplňte ANO/NE
IPv6 QoS | ANO | Vyplňte ANO/NE
IPv6 First Hop Security (RA guard, DHCPv6 snooping, IPv6 source guard) | ANO | Vyplňte ANO/NE
IPv6 Port ACL, VLAN ACL | ANO | Vyplňte ANO/NE
Možnost definovat povolené MAC adresy na portu | ANO | Vyplňte ANO/NE
PACL, VACL | ANO | Vyplňte ANO/NE
IEEE 802.1ae na uplink portech | ANO | Vyplňte ANO/NE
Bezpečnostní funkce umožňující ochranu proti podvržení zdrojové MAC a IP adresy | ANO | Vyplňte ANO/NE
Bezpečnostní funkce umožňující ochranu proti připojení neautorizovaného DHCP serveru | ANO | Vyplňte ANO/NE
Bezpečnostní funkce umožňující inspekci provozu protokolu ARP | ANO | Vyplňte ANO/NE
Ochrana proti nahrání modifikovaného software do zařízení prostřednictvím image signing a funkce secure boot, která ověřuje autentičnost a integritu jak samotného operačního systému, tak i bootloaderu a to prostřednictvím nemodifikovatelných interních HW prostředků - tzv. hardware anchore | ANO | Vyplňte ANO/NE
Podpora Secure Unique Device Identity (IEEE 802.1AR) pro ověření autentičnosti HW prostředků zařízení | ANO | Vyplňte ANO/NE
IEEE 802.3az | ANO | Vyplňte ANO/NE
Automatická aplikace specifické konfigurace pro dané zařízení po detekci jeho připojení na portu | ANO | Vyplňte ANO/NE
Application Visibility - Monitorování aplikačních toků (všech paketů) prostřednictvím technologie NetFlow nebo ekvivalentní | ANO | Vyplňte ANO/NE
Application Visibility - Možnost definice klíčových atributů a parametrů monitorovaných toků včetně parametrů: zdrojová/cílová MAC adresa, zdrojová/cílová IP adresa, zdrojová/cílová VLAN, TCP flags, TCP sekvenční čísla, hodnota TTL, ICMP kód, IGMP type | ANO | Vyplňte ANO/NE
Export monitorovaných dat ve formátu NetFlow v9 nebo IPFIX | ANO | Vyplňte ANO/NE
SSHv2 | ANO | Vyplňte ANO/NE
CLI rozhraní | ANO | Vyplňte ANO/NE
Model-driven programovatelnost prostřednictvím NETCONF/YANG | ANO | Vyplňte ANO/NE
Python scripting | ANO | Vyplňte ANO/NE
Linux shell | ANO | Vyplňte ANO/NE
Model-driven telemetrie pro real-time streaming informací o stavu zařízení | ANO | Vyplňte ANO/NE
SNMPv2/v3 | ANO | Vyplňte ANO/NE
TACACS+ nebo RADIUS klient pro AAA (autentizace, autorizace, accounting) | ANO | Vyplňte ANO/NE
NTPv3 server | ANO | Vyplňte ANO/NE