## Výzva 18-2019
Dynamický nákupní systém na prostředky ICT v resortu Ministerstva financí - Výzva 18-2019
Požadavky kupujícího |  | Nabídka prodávajícího
Parametr | Primární diskové pole (2 ks) | Zde vyplňte označení výrobku (výrobce a typ)
Diskové pole | Diskové pole bude dodáno uvnitř vlastní rackové skříně. | Splňuje ANO / NE | Uveďte rozměry a váhu rackové skříně včetně dodávané konfigurace diskového pole.
| Připojení přes třífázové elektrické napájení | Splňuje ANO / NE
Flash Tier | Čistá využitelná kapacita v RAID 6 bez započtení vlivu komprese a deduplikace minimálně 250 TiB | Splňuje ANO / NE | Uveďte kapacitu pokud je vyšší něž 250 TiB
| Raid parita: RAID 6 (v uspořádání například 6+2 nebo 8+2) + hotspare (Jiné paritní systémy či zabezpečení typu DualParity či Erasure Coding se pro výkonnostní tier nepřipouští) | Splňuje ANO / NE
| Typ média: Enterprise SSD nebo Flash o odpovídající úrovni (spotřební technologie typu cMLC se nepřipouštějí) | Splňuje ANO / NE
| Výrobce udává živostnost média s plným výkonem po dobu plánované životnosti diskového pole, tzn. 5 let | Splňuje ANO / NE | Uveďte garanci media pokud je vyšší než 5 let
| Počet pracovních médií Flash Tieru: minimálně 32 | Splňuje ANO / NE | Uveďte počet prac. Medií, pokud přesahuje 32
| Počet spare disků Flash Tieru: minimálně 1 Hotspare disk na každých 30 započatých pracovních disků | Splňuje ANO / NE | Uveďte počet spare disků Flash Tieru pokud je vyšší než 1 Hotspare disk na 30 prac. Disků
| Vyžadují se dedikované Globální HotSpare disky (HS disk může být v rámci rebuildu využit libovolnou RAID skupinou) | Splňuje ANO / NE
| Výrobcem garantovaná úroveň komprese minimálně 1,8:1. Pokud diskové pole kompresi neumožňuje, musí dodavatel nabídnout dvojnásobek požadované minimální kapacity | Splňuje ANO / NE | a) Uveďte úroveň komprese pokud je v jiném poměru než 1,8:1 s odkazem na dokumentaci.
b) Bez komprese uveďte násobek požadované min kapacity
| Online komprese ukládaných dat, efektivní pro všechny datové struktury (Řešení pracující jen s řetězci opakujících se znaků se nepřipouští) | Splňuje ANO / NE
| Online deduplikace ukládaných dat, efektivní pro všechny datové struktury (Řešení pracující jen s řetězci opakujících se znaků se nepřipouští) | Splňuje ANO / NE
| Požadované funkce komprese,deduplikace a replikace dat musí být možné použít na libovolném LUN současně. Funkce se nesmí vzájemně vylučovat či omezovat | Splňuje ANO / NE
| Vybydlení paměťových buněk SSD/Flash média je považováno za vadu, která musí být odstraněna v rámci záruky | Splňuje ANO / NE
Architektura kontrolerů | Diskové pole musí být plně all-flash, veškerá kapacita musí být realizována prostřednictvím SSD či Flash disky | Splňuje ANO / NE
| Osazeny minimálně 4 kontrolery pracující v režimu symetrický Active/Active, tak aby při výpadku nebo upgradu jednoho kontroleru nedošlo k degradaci výkonu o více než 25%, kdy každý LUN je plně přístupný pro čtení i zápis přes libovolný kontroler (Řešení typu ALUA či federace řadičů se nepřipouští) | Splňuje ANO / NE | Uveďte počet osazení kontrolery pokud je vyšší než 4
| Pole musí umožňovat online upgrade firmware kontrolerů bez nutnosti jejich restartu. Během upgradu firmware nesmí dojít k nedostupnosti žádné IO cesty | Splňuje ANO / NE
| Pole musí umožňovat RAID ochranu minimálně rovnou ekvivalentu RAID6 nebo vyšší. | Splňuje ANO / NE | Uveďte způsob ochrany
| Rozšiřitelnost čisté využitelné kapacity pole: min. 1PiB | Splňuje ANO / NE | Uveďte kapacitu pokud je vyšší než 1PiB
| Rozšiřitelnost: alespoň 128 disků v rámci jednoho racku | Splňuje ANO / NE | Uveďte rozšiřitelnost pokud je vyšší než 128 disků
| Rozšiřitelnost: alespoň 24 disků bez nutnosti dokupovat další police | Splňuje ANO / NE
| Možnost rozšíření diskového pole o souborové služby (například SMB, NFS) od stejného výrobce jako je DP (rozšíření pomocí NAS Gateway třetích stran není přípustné) | Splňuje ANO / NE
| Diskové pole musí obsahovat řízení kvality služeb QoS minimálně na úrovni IOPs a MB/s | Splňuje ANO / NE
Konektivita | FrontEnd konektivita diskového pole musí být Fibre Channel minimálně 512 Gbps | Splňuje ANO / NE | Uveďte konektivitu pokud je vyšší než 512 Gbps
| Počet Fibre Channel portů musí být minimálně 32 o rychlosti 16 Gbps. | Splňuje ANO / NE
| Licence: Libovolný port může plnit libovolnou roli, tj. Front-End port, Replikační zdroj/target | Splňuje ANO / NE
Provisioning | Pole musí podporovat technologii tenkého provisioningu | Splňuje ANO / NE
| Pole musí obsahovat nástroje pro reklamaci prázdných (tj. nulami obsazených) datových stránek | Splňuje ANO / NE
| Požadovaný Typ licence pro tenký provisioning: na dodanou kapacitu pole | Splňuje ANO / NE
Cache | Cache s bezúdržbovou ochranou paměti při výpadku elektřiny po dobu než dojde k uložení do pro cache dedigované permanentní paměti. Pokud řešení neumožňuje uložení cache do permanentní paměti, musí dodavatel doplnit řešení o zdroj nepřerušitelného napájení s kapacitou a výkonem, který umožní provoz po dobu minimálně 48 hodin. Takovýto zdroj nepřerušitelného napájení musí být v architektuře N+1 tedy bez tzv. single point of failure (SPOF) | Splňuje ANO / NE | Pokud řešení neumožňuje uložení cache do permanentní paměti, uveďte min dobu napájení pokud je vyšší než 48 hodin
| Paměť Cache diskového pole 2TB (Za cache ve smyslu tohoto bodu není považována emulace cache SSD/Flash kapacitou, tedy ani disková kapacita v diskovém poli již osazená pro data) | Splňuje ANO / NE | Uveďte velikost paměti pokud je vyšší než 2 TB
Snapshoty a klony | Diskové pole musí umožňovat tvorbu snapshotů a klonů | Splňuje ANO / NE
| Z jednoho Root LUNu musí být možnost vytvořit minimálně 256 snapshotů | Splňuje ANO / NE | Uveďte počet snapshotů, pokud je vyšší než 256
| Je požadováno, aby bylo možné tvořit snapshot ze snapshotu, tzn. kaskádovat více snímků po sobě | Splňuje ANO / NE
| Je požadováno, aby bylo možno kterýkoliv snapshot i v rámci kaskády zkonvertovat na klon. Z tohoto klonu musí být možná tvorba snapshotů | Splňuje ANO / NE
| Pole musí vytvářet aplikačně konzistentní snapshoty na platformě VMware - vSphere, přičemž integrační software musí být součástí dodávky | Splňuje ANO / NE | Uveďte konkrétní označení/typ informačního SW/licence
| Požadovaný typ licence Snapshoty a klony: na dodanou kapacitu pole | Splňuje ANO / NE
Replikace a Storage TFO Cluster | Diskové pole musí podporovat režim replikace do tří datových center | Splňuje ANO / NE | Pokud podpora režimu replikace je vyšší než do tří datových center, uveďte jejich počet
| Diskové pole musí podporovat režimy replikace: Synchronní, Asynchronní, TFO Cluster. Každý z režimů replikace musí být možné nastavit per LUN | Splňuje ANO / NE
| Mezi oběma primárními poli je vyžadováno zprovoznění TFO Cluster v režimu Active-Active, kdy každé z polí poskytuje Read/Write přístup ke každému TFO Cluster LUN | Splňuje ANO / NE
| Pro každý TFO Cluster LUN je navíc požadováno on-line udržování Asynchronní repliky dat na Backup pole | Splňuje ANO / NE
| IO operace libovolného z členů Storage TFO Clusteru v režimu Active/Active nesmí vyvolat stejnou operaci z druhého nodu clusteru a tuto operaci musí vyřídit daný nod clusteru, tedy bez nadbytečného zatížení propojů mezi lokalitami | Splňuje ANO / NE
| Řešení Storage Clusteru v režimu Active/Active, kde Čtecí IO operace z diskového pole zatěžuje propojení mezi lokalitami přenosem (tj systémy, kde např. čtení ze sekundárního pole si vyžádá přenos dat z primárního pole) nejsou přípustná | Splňuje ANO / NE
| Zápisová operace na libovolný z členů Storage TFO Clusteru v režimu Active/Active nesmí vyvolat mezi členy clusteru obousměrný přenos zapisovaných dat a tím generovat a nadbytečné (duplicitní) zatížení propojů mezi lokalitami | Splňuje ANO / NE
| K ochraně proti efektu split-brain musí pole implementovat funkci Quorum, které bude umístěno lokalitě MF a HW musí být součástí dodávky | Splňuje ANO / NE
| Řešení Storage TFO Clusteru musí umožnit optimalizovat prostředky diskového pole prioritní komunikaci s místně příslušným diskovým polem – tj. aby servery v lokalitě „A“ primárně četly a zapisovaly do diskového pole v lokalitě „A“ a servery v lokalitě „B“ primárně četly a zapisovaly do diskového pole v lokalitě „B“ | Splňuje ANO / NE
| V případě výpadku libovolného z polí ve Storage TFO Clusteru nesmí dojít k odpojení LUNu. Je požadován proces RTO=0, RPO=0 | Splňuje ANO / NE
| V případě výpadku libovolného primárního pole musí být možné zprovoznit funkci Storage TFO Cluster mezi přeživším primárním polem a backup polem | Splňuje ANO / NE
| Je-li k aktivaci Storage TFO Cluster potřeba dodatečný HW/SW, pak tento musí být součástí nabídky | Splňuje ANO / NE | Pokud je nutný dodatečný HW/SW, uveďte jaký
| Požadovaný typ licence TFO Cluster: na dodanou kapacitu pole | Splňuje ANO / NE
Management | Jednotný softwarový nástroj pro management diskových polí, který umožní z jednoho SW prostředí spravovat všechna dodaná pole. Takovýto nástroj musí být pro správu funkcí plně zalicencovaný. Zadavatel preferuje instalaci takovéhoto nástroje včetně zajištění všech funkcionalit do prostředí VMware, pokud toto nabízený nástroj neumožňuje, musí být součástí dodávky i příslušný hardware splňující výrobcem stanovené požadavky na výkon a kapacitu včetně propojovacích kabelů a příslušenství. | Splňuje ANO / NE | a) Uveďte konkrétní označení/typ SW prostředí
b) Uveďte zda je nabízena instalace do prostředí VMware
c) Pokud je nutný dodatečný HW/SW, uveďte jaký
| Řešení pro pokročilý monitoring a logování s dobou uložení minimálně 18 měsíců musí být schopno logovat minimálně provozní, konfigurační a přístupové události. | Splňuje ANO / NE | Uveďte délku logování pokud je vyšší než 18 měsíců
| Musí umožňovat sledovat zatížení minimálně na úrovni vytížení jednotlivých LUN, Cache, Portů, Storage Procesorů, Disků | Splňuje ANO / NE
| Musí být možnost zpětného pohledu kdykoliv do historie zatížení diskového pole. | Splňuje ANO / NE
| Schopnost monitorovat a sledovat kapacitní a výkonnostní trendy, musí umožňovat predikci čerpání kapacity se zohledněním Thin Provisioning. | Splňuje ANO / NE
| Monitoring musí umožňovat reporting dlouhodobých trendů využití kapacity a výkonu. | Splňuje ANO / NE
| Řešení musí být schopno tvořit krátkodobé i dlouhodobé reporty o výkonových hodnotách diskového pole | Splňuje ANO / NE
| Možnost tvorby automaticky generovaných reportů | Splňuje ANO / NE
| Požadovaný typ licence pro pokročilý monitoring: na dodanou kapacitu pole | Splňuje ANO / NE | Uveďte konkrétní označení/typ nutné licence
|  | ANO | NE
Parametr | Backup diskové pole | Zde vyplňte označení výrobku (výrobce a typ)
Diskové pole | Diskové pole bude dodáno uvnitř vlastní rackové skříně. | Splňuje ANO / NE | Uveďte rozměry a váhu rackové skříně včetně dodávané konfigurace diskového pole.
| Připojení přes třífázové elektrické napájení | Splňuje ANO / NE
Flash Tier | Čistá využitelná kapacita bez započtení vlivu komprese a deduplikace minimálně 300 TiB | Splňuje ANO/NE | Uveďte kapacitu pokud je vyšší něž 300 TiB
| Diskové pole musí být stejné konfigurace jako obě nabízená primární disková pole a to včetně použitých typů a velikostí disků při splnění požadavku na počet volných pozic. Lišit se bude pouze v čisté diskové kapacitě a licencích | Splňuje ANO/NE
Licence | Replikace, TFO Cluster a snapshoty licencované na velikost primárních polí | Splňuje ANO/NE
Replikace | Zpoždění asynchronní replikace dat z primárnich polí nesmí přektočit 1 minutu (RTO) | Splňuje ANO/NE
|  | ANO | NE
Parametr | SAN switch (8 ks) | Zde vyplňte označení výrobku (výrobce a typ)
Technické požadavky | 48 portů s podporou 4, 8, 16, 32 Gbps, veškeré porty musí být licencované | Splňuje ANO / NE
| SFP moduly pro všechny porty budou mít rychlost 16Gbps | Splňuje ANO / NE
| 1U rack provedení včetně příslušenství pro montáž do racku podle místa plnění | Splňuje ANO / NE
| Redundantní napájení | Splňuje ANO / NE
| Redundantní ventilátory | Splňuje ANO / NE
| Switche budou vzájemně redundantně propojené formou „ISL trunk“ | Splňuje ANO / NE
| Podpora zónování | Splňuje ANO / NE
| Podpora řízení kvality služeb QoS | Splňuje ANO / NE
| Switche musí podporovat vyvažování datového provozu minimálně na úrovni source FC ID, destination FC ID a echange ID nebo pomocí Dynamic Path Selection (DPS) | Splňuje ANO / NE
| Podpora včetně licencí pro propojení SAN switchů na vzdálenosti přesahující Fiber Channel standard 10 km | Splňuje ANO / NE
| Podpora včetně zajištění licencí pro trunking portů, který zajistí vyšší agregovanou propustnost při propojení SAN switchů | Splňuje ANO / NE
| Podpora šifrování (včetně licencí) na ISL symetrickým algoritmem, s dynamickou výměnou klíčů a s výkonem 16 Gbps | Splňuje ANO / NE
Management | Management aplikace s grafickým rozhraním pro kompletní správu SAN prostředí | Splňuje ANO / NE | Uveďte odkaz do dokumentace popisující management aplikaci pro správu SAN prostředí
| Správa s využitím CLI prostřednictvím SSH, podpora SSH2, AES minimálně 128bit, CTR nebo GCM režimu, HMAC minimálně SHA-256, možnost vypnout jednotlivé algoritmy KEx, MAC a šifrování | Splňuje ANO / NE | Uveďte odkaz do dokumentace popisující správu s využitím CLI prostředí
| Jednotný softwarový nástroj pro management switchů, který umožní z jednoho SW prostředí kromě vlastního managementu a správy jejich výkonnostní monitoring, diagnostiku stavu portů a rychlostí, a to včetně pokročilých nastavení, jako je nastavení routingu, možností konfigurace HW/SW komponent, on-line upgrade a detekcí Congestion stavů. Všechny uvedené funkcionality musí být zalicencované. Zadavatel preferuje instalaci takovéhoto nástroje včetně zajištění všech funkcionalit do prostředí VMware, pokud toto nabízený nástroj neumožňuje, musí být součástí dodávky i příslušný hardware splňující výrobcem stanovené požadavky na výkon a kapacitu včetně propojovacích kabelů a příslušenství. | Splňuje ANO / NE | Uveďte odkaz do dokumentace popisující funkce SW nástroje pro jednotnou správu
| Možnost vytvoření administrátorských účtů s různými úrovněmi oprávnění – minimálně možnost rozlišení účet pouze pro čtení, plný přístup | Splňuje ANO / NE
| Podpora logování na syslog servery – UDP i TLS včetně oboustranného ověřování certifikáty (požadavky na TLS viz vzdálená správa přes web) | Splňuje ANO / NE
| Podpora SNMP v3 | Splňuje ANO / NE
| Podpora protokolů: NTP, FTP, SFTP | Splňuje ANO / NE
Parametr | Volitelné Rozšíření na úroveň 100 TiB | Zde vyplňte označení výrobku (výrobce a typ)
Základní parametry | Uveďte minimální počet disků, které je nutné zakoupit pro funkční rozšíření pole. | Uveďte podrobný popis způsob splnění požadavku
| Uveďte, kolik disků se vejde do jedné rozšiřující police. | Uveďte podrobný popis způsob splnění požadavku
| Uveďte doporučení výrobce na poměr datových a spare disků. | Uveďte podrobný popis způsob splnění požadavku
| Uveďte velikost disků v TiB v hrubé kapacitě (raw kapacitě) bez formátování a bez započtení komprese a deduplikace. | Uveďte podrobný popis způsob splnění požadavku
| Uveďte počet disků, kolik je možné zakoupit v závislosti na finanční limit uvedený v čl. III odst. 6) Smlouvy. | Uveďte podrobný popis způsob splnění požadavku