## Aktuální technická specifikace
Příloha č. 2 Technická specifikace
Osobní vozidla 1B
Požadavky Zadavatele (Kupujícího) |  |  | Nabídka dodavatele (Prodávajícího)
Parametr |  | Požadavek Zadavatele (Kupujícího) | Splněno | Konkrétní popis splnění požadavku
STANDARDNÍ VÝBAVA A PŘÍSLUŠENSTVÍ pro všechny Pověřující zadavatele (54 ks)
OBECNĚ
1 | Tovární značka | / | / | Vyplňte tovární značku
2 | Obchodní označení modelu | / | / | Vyplňte obchodní označení modelu
3 | Provedení karoserie | Kombi | Vyplňte ANO/NE
4 | Počet dveří | 5 | Vyplňte ANO/NE
5 | Počet míst k sezení | 5 | Vyplňte ANO/NE
MOTOR
6 | Motor | zážehový | Vyplňte ANO/NE
7 | Palivo | bezolovnatý 95 - oktanový benzín (Natural 95) | Vyplňte ANO/NE
8 | Výkon [kW] | min. 70 | Vyplňte ANO/NE | Vyplňte konkrétní popis splnění požadavku (hodnota výkonu)
9 | Točivý moment [Nm] | min. 150 | Vyplňte ANO/NE | Vyplňte konkrétní popis splnění požadavku (hodnota točivého momentu)
10 | Max. spotřeba - komb. provoz [l/100 km] | Maximální spotřeba pohonných hmot pro kombinovaný provoz musí být u všech vozidel v souladu se zněním přílohy č. 2 k Nařízení vlády č. 173/2016 Sb., o stanovení závazných zadávacích podmínek pro veřejné zakázky na pořízení silničních vozidel. | Vyplňte ANO/NE | Vyplňte konkrétní popis splnění požadavku (maximální spotřeba pohonných hmot pro kombinovaný provoz)
11 | Emise CO2 [g/km] | max. 120 g/km | Vyplňte ANO/NE | Vyplňte konkrétní popis splnění požadavku (hodnota emisí CO2 g/km)
12 | Exhalační (emisní) norma | dle legislativy platné k datu uzavření smlouvy, nebo novější legislativy | Vyplňte ANO/NE | Vyplňte konkrétní popis splnění požadavku
13 | Převodovka (do min. počtu požadovaných převodových stupňů se nezapočítává zpětný chod) | min. 5 st., manuální | Vyplňte ANO/NE | Vyplňte konkrétní popis splnění požadavku (počet stupňů převodovky)
OBJEMY A HMOTNOST
14 | Min. základní objem zavazadlového prostoru měřený metodou VDA v dm3 (po odečtení prostoru pro umístění rezervy) | min. 400 | Vyplňte ANO/NE | Vyplňte konkrétní popis splnění požadavku (základní objem zavazadlového prostoru)
15 | Objem palivové nádrže [dm3] | min. 40 | Vyplňte ANO/NE | Vyplňte konkrétní popis splnění požadavku (objem palivové nádrže)
BARVA
16 | Barva karosérie | modrá | Vyplňte ANO/NE
17 | Barva interiéru | tmavě šedá nebo černá; případně kombinace obou barev | Vyplňte ANO/NE | Vyplňte konkrétní popis splnění požadavku (barva)
VNĚJŠÍ ROZMĚRY
18 | Rozvor [mm] | min. 2450 | Vyplňte ANO/NE | Vyplňte konkrétní popis splnění požadavku (rozvor)
19 | Celková délka [mm] | min. 4200 | Vyplňte ANO/NE | Vyplňte konkrétní popis splnění požadavku (celková délka)
BEZPEČNOST
20 | Airbagy | vepředu min. 4 airbagy | Vyplňte ANO/NE | Vyplňte konkrétní popis splnění požadavku (počet airbagů)
21 | Posilovač řízení | ANO | Vyplňte ANO/NE
22 | Hlavové opěrky pro všechna místa k sezení | ANO | Vyplňte ANO/NE
23 | Přední mlhové světlomety | ANO | Vyplňte ANO/NE
24 | Denní svícení | automatické | Vyplňte ANO/NE
VÝBAVA A FUNKČNOST
25 | Klimatizace | mechanická | Vyplňte ANO/NE | Vyplňte konkrétní popis splnění požadavku (typ klimatizace)
26 | Centrální zamykání | dálkové ovládání | Vyplňte ANO/NE
27 |  | alespoň dva dálkové ovladače (klíče) | Vyplňte ANO/NE | Vyplňte konkrétní popis splnění požadavku (počet ovladačů / klíčů)
28 | Okna | elektrické stahování oken min. předních dveří | Vyplňte ANO/NE | Vyplňte konkrétní popis splnění požadavku (lokace elektronického stahování oken)
29 |  | zadní stěrač s ostřikovačem | Vyplňte ANO/NE
30 | Radio | originální z výroby a integrované v palubní desce | Vyplňte ANO/NE
31 | Handsfree sada | Handsfree - bluetooth, handsfree jako jedna z funkcí integrovaného autorádia (vestavěné společně s rádiem) | Vyplňte ANO/NE
32 | USB vstup | ANO | Vyplňte ANO/NE
33 | Volant | výškově a podélně nastavitelný | Vyplňte ANO/NE
34 | Sedadla | dělená a sklopná zadní opěradla | Vyplňte ANO/NE
35 |  | výškově nastavitelné sedadlo řidiče | Vyplňte ANO/NE
36 | Zpětná zrcátka | elektricky ovládaná | Vyplňte ANO/NE
37 | Koberce | gumové koberce vpředu i vzadu a v zavazadlovém prostoru; koberce pocházející z originálního příslušenství výrobce | Vyplňte ANO/NE
38 | Pneumatiky, kola Dodávané pneumatiky nesmějí být starší než 18 měsíců v momentu převzetí vozidla | na vozidle namontována kola dle ročního období v okamžiku dodání, tj. zimní v období mezi 15. 10. a 31. 3., ve zbývajícím období letní; součástí dodávky i kola pro opačné období | Vyplňte ANO/NE
39 |  | letní pneu a odpovídající lité disky pro daný typ vozu | Vyplňte ANO/NE | Vyplňte konkrétní popis splnění požadavku (typ disků pro letní pneu - lité nebo ocelové)
40 |  | zimní pneu a odpovídající ocelové disky pro daný typ vozu | Vyplňte ANO/NE | Vyplňte konkrétní popis splnění požadavku (typ disků pro zimní pneu - lité nebo ocelové)
41 |  | bezpečnostní šrouby kol v případě, že je auto vybaveno alespoň jednou sadou litých disků | Vyplňte ANO/NE
42 |  | klíč na matice kol a příruční zvedák | Vyplňte ANO/NE
43 |  | rezervní kolo | Vyplňte ANO/NE
44 | Povinná výbava | ANO | Vyplňte ANO/NE
ZÁRUKA
45 | Prodloužená záruka | Záruka na bezvadnou funkci v délce trvání 60 měsíců nebo do ujetí 150 000 km | Vyplňte ANO/NE
NADSTANDARDNÍ VÝBAVA A PŘÍSLUŠENSTVÍ pro Pověřujícího zadavatele Správa železniční dopravní cesty, státní organizace (31 ks)
46 | Palubní počítač | ANO | Vyplňte ANO/NE
47 | Reflexní vesty pro všechny cestující | ANO | Vyplňte ANO/NE
48 | Parkovací senzory vzadu | ANO | Vyplňte ANO/NE
49 | Vyhřívaná zpětná zrcátka | ANO | Vyplňte ANO/NE
50 | Velkoplošné kryty kol | ANO | Vyplňte ANO/NE
51 | Podélné střešní nosiče, prolisy v karoserii, nebo jiný systém umožňující přímou montáž střešních příčníků | ANO | Vyplňte ANO/NE
52 | Hasicí přístroj pevně uchycený k vozidlu v zav. prostoru (práškový 1 kg) | ANO | Vyplňte ANO/NE
53 | Disky kol, bezpečnostní šrouby | letní pneu a odpovídající lité disky pro daný typ vozu | Vyplňte ANO/NE | Vyplňte konkrétní popis splnění požadavku (typ disků pro letní pneu - lité nebo ocelové)
54 |  | zimní pneu a odpovídající ocelové disky pro daný typ vozu | Vyplňte ANO/NE | Vyplňte konkrétní popis splnění požadavku (typ disků pro zimní pneu - lité nebo ocelové)
55 |  | bezpečnostní šrouby kol v případě, že je auto vybaveno alespoň jednou sadou litých disků | Vyplňte ANO/NE
56 | Zámek řadící páky | ANO | Vyplňte ANO/NE
NADSTANDARDNÍ VÝBAVA A PŘÍSLUŠENSTVÍ pro Pověřujícího zadavatele Český institut pro akreditaci, o.p.s. (3 ks)
57 | Palubní počítač | ANO | Vyplňte ANO/NE
58 | Reflexní vesty pro všechny cestující | ANO | Vyplňte ANO/NE
59 | Parkovací senzory vzadu | ANO | Vyplňte ANO/NE
60 | Vyhřívaná zpětná zrcátka | ANO | Vyplňte ANO/NE
61 | Velkoplošné kryty kol | ANO | Vyplňte ANO/NE
62 | Hasicí přístroj pevně uchycený k vozidlu v zav. prostoru (práškový 1 kg) | ANO | Vyplňte ANO/NE
63 | Disky kol, bezpečnostní šrouby | letní pneu a odpovídající lité disky pro daný typ vozu | Vyplňte ANO/NE | Vyplňte konkrétní popis splnění požadavku (typ disků pro letní pneu - lité nebo ocelové)
64 |  | zimní pneu a odpovídající ocelové disky pro daný typ vozu | Vyplňte ANO/NE | Vyplňte konkrétní popis splnění požadavku (typ disků pro zimní pneu - lité nebo ocelové)
65 |  | bezpečnostní šrouby kol v případě, že je auto vybaveno alespoň jednou sadou litých disků | Vyplňte ANO/NE
66 | Zámek řadící páky | ANO | Vyplňte ANO/NE
NADSTANDARDNÍ VÝBAVA A PŘÍSLUŠENSTVÍ pro Pověřujícího zadavatele Státní úřad inspekce práce (15 ks)
67 | Palubní počítač | ANO | Vyplňte ANO/NE
68 | Reflexní vesty pro všechny cestující | ANO | Vyplňte ANO/NE
69 | Parkovací senzory vzadu | ANO | Vyplňte ANO/NE
70 | Vyhřívaná zpětná zrcátka | ANO | Vyplňte ANO/NE
71 | Velkoplošné kryty kol | ANO | Vyplňte ANO/NE
72 | Parkovací senzory vpředu | ANO | Vyplňte ANO/NE
73 | Podélné střešní nosiče, prolisy v karoserii, nebo jiný systém umožňující přímou montáž střešních příčníků | ANO | Vyplňte ANO/NE
74 | Hasicí přístroj pevně uchycený k vozidlu v zav. prostoru (práškový 1 kg) | ANO | Vyplňte ANO/NE
75 | Disky kol, bezpečnostní šrouby | letní pneu a odpovídající lité disky pro daný typ vozu | Vyplňte ANO/NE | Vyplňte konkrétní popis splnění požadavku (typ disků pro letní pneu - lité nebo ocelové)
76 |  | zimní pneu a odpovídající ocelové disky pro daný typ vozu | Vyplňte ANO/NE | Vyplňte konkrétní popis splnění požadavku (typ disků pro zimní pneu - lité nebo ocelové)
77 |  | bezpečnostní šrouby kol v případě, že je auto vybaveno alespoň jednou sadou litých disků | Vyplňte ANO/NE
78 | Zámek řadící páky | ANO | Vyplňte ANO/NE
NADSTANDARDNÍ VÝBAVA A PŘÍSLUŠENSTVÍ pro Pověřujícího zadavatele Státní veterinární správa (1 ks)
79 | Parkovací senzory vzadu | ANO | Vyplňte ANO/NE
NADSTANDARDNÍ VÝBAVA A PŘÍSLUŠENSTVÍ pro Pověřujícího zadavatele Státní pozemkový úřad (3 ks)
80 | Palubní počítač | ANO | Vyplňte ANO/NE
81 | Reflexní vesty pro všechny cestující | ANO | Vyplňte ANO/NE
82 | Parkovací senzory vzadu | ANO | Vyplňte ANO/NE
83 | Vyhřívaná zpětná zrcátka | ANO | Vyplňte ANO/NE
84 | Velkoplošné kryty kol | ANO | Vyplňte ANO/NE
85 | Parkovací senzory vpředu | ANO | Vyplňte ANO/NE
86 | Tažné zařízení (nebržděný přívěs min. 550 kg) | ANO | Vyplňte ANO/NE
87 | Podélné střešní nosiče, prolisy v karoserii, nebo jiný systém umožňující přímou montáž střešních příčníků | ANO | Vyplňte ANO/NE
88 | Hasicí přístroj pevně uchycený k vozidlu v zav. prostoru (práškový 1 kg) | ANO | Vyplňte ANO/NE
89 | Disky kol, bezpečnostní šrouby | letní pneu a odpovídající lité disky pro daný typ vozu | Vyplňte ANO/NE | Vyplňte konkrétní popis splnění požadavku (typ disků pro letní pneu - lité nebo ocelové)
90 |  | zimní pneu a odpovídající ocelové disky pro daný typ vozu | Vyplňte ANO/NE | Vyplňte konkrétní popis splnění požadavku (typ disků pro zimní pneu - lité nebo ocelové)
91 |  | bezpečnostní šrouby kol v případě, že je auto vybaveno alespoň jednou sadou litých disků | Vyplňte ANO/NE
92 | Zámek řadící páky | ANO | Vyplňte ANO/NE