## Rekapitulace stavby
Export Komplet | [24 empty] | VZ | 2.0 | ZAMOK |  |  |  |  | False | False | {d706ee0c-93fb-41bb-b67c-26050c5587c6}
[31 empty] | 0,01 | 21
[31 empty] | 0,01 | 15
|  | REKAPITULACE STAVBY | [15 empty] | v --- níže se nacházejí doplnkové a pomocné údaje k sestavám --- v | [11 empty] | Návod na vyplnění | 0,001
|  | Kód: |  |  |  |  | 2019023 | [22 empty] | Měnit lze pouze buňky se žlutým podbarvením! 1) v Rekapitulaci stavby vyplňte údaje o Uchazeči (přenesou se do ostatních sestav i v jiných listech) 2) na vybraných listech vyplňte v sestavě Soupis prací ceny u položek | 0,01
|  | Stavba: |  |  |  |  | Rekonstrukce střechy nad pracovištěm revize ve 4.NP VZ I | [23 empty] | 0,01
|  | KSO: | [11 empty] | CC-CZ: | [16 empty] | 0,01
|  | Místo: |  |  |  |  | Růžová 943/6, 110 00 Praha 1 | [6 empty] | Datum: |  | 25. 10. 2019 | [14 empty] | 0,01
0,01
|  | Zadavatel: | [11 empty] | IČ: | [16 empty] | 0,01
|  |  | STÁTNÍ TISKÁRNA CENIN, Růžová 6, 110 00 Praha 1 | [10 empty] | DIČ: | [16 empty] | 0,01
0,01
|  | Uchazeč: | [11 empty] | IČ: |  | Vyplň údaj | [14 empty] | 0,01
|  |  | Vyplň údaj | [10 empty] | DIČ: |  | Vyplň údaj | [14 empty] | 0,01
False
|  | Projektant: | [11 empty] | IČ: |  | 27183912 | [14 empty] | False
|  |  | APRIS 3MP s.r.o., Baarova 36, 140 00 Praha 4 | [10 empty] | DIČ: |  | CZ 27183912 | [14 empty] | True
0,01
|  | Zpracovatel: | [11 empty] | IČ: | [16 empty] | 0,01
[14 empty] | DIČ: | [16 empty] | False
Poznámka:
Soupis prací je sestaven s využitím Cenové soustavy ÚRS. Položky, které pochází z této cenové soustavy, jsou ve sloupci 'Cenová soustava' označeny popisem 'CS ÚRS' a úrovní příslušného kalendářního pololetí. Veškeré další informace vymezující popis a podmínky použití těchto položek z Cenové soustavy, které nejsou uvedeny přímo v soupisu prací, jsou neomezeně dálkově k dispozici na www.cs-urs.cz, sekce Cenové a technické podmínky. Nedílnou součástí výkazu výměr je projektová dokumentace společnosti APRIS 3MP, s.r.o. z 10/2019, kde jsou řešení blíže popsána. Změny projektu podléhají autorským právům spol. APRIS 3MP, s.r.o. Při zpracování nabídky je nezbytné vycházet ze všech částí přikládané dokumentace. Případné disproporce v dokumentaci je nutno konzultovat se zadavatelem nebo zpracovatelem projektu. V průběhu zadávacího řízení je nutno na ně upozornit a zohlednit je. Bez předchozího odsouhlasení se zadavatelem není uchazeč oprávněn zasahovat do dokumentace či výkazu výměr. Podaná nabídka je závazná, na pozdější připomínky k dokumentaci nebo výkazu výměr nebude a nemůže být brán zřetel. Veškeré použité zařízení a materiály musí být schválené pro použití v ČR, musí k nim být dodána veškerá potřebná technická dokumentace v českém jazyce, příslušné atesty, případně doklady o shodě. Veškeré zařízení a materiály se rozumí včetně dodávky, montáže a elektrického připojení či technologického a programového vybavení, včetně veškerého potřebného pomocného materiálu (montážní materiál, propojovací krabičky, spojovací materiál, kabelové kanály...). Uvedené komponenty dle obchodních názvů v žádném případě nezavazují dodavatele stavby instalovat tyto komponenty od konkrétního výrobce aplikovat. Specifikace slouží pouze jako etalon pro stanovení technické úrovně, provedení a vybavení těchto komponentů. Po odsouhlasení předložené realizační dokumentace budou investorovi a GP předloženy k odsouhlasení všechny vyžádané vzorky jednotlivých prvků dodávky. Předáno včetně jednotlivých technických a katalogových listů. Výroba a předložení vzorků je započítaná v ceně díla a nebude hrazena zvlášť. Dodavatel přebírá veškerou odpovědnost za svou technickou koncepci, za své výpočty, za nárysy, za rozměry a za následky z nich plynoucí. Dodavatel musí předat podrobné plány, z nichž je dobře patrné vykonávání jednotlivých prací. Schválení dokumentace nelze použít jako pozdější námitku, vyskytnou-li se následky plynoucí z úprav nevyznačených v dokumentaci a neohlášených během prací. Po skončení díla dodavatel zpracuje dokumentaci skutečného provedení, která bude obsahovat skutečné provedení s vyznačením odchylek oproti projektu. Povinnost dodavatele je zajištění realizačního či dílenského projektu. Dodavatel na základě podkladů od GP a vlastního měření skutečného provedení prostor zhotoví dílenskou dokumentaci, kterou předloží ke kontrole GP. Uchazeč je povinen překontrolovat výpočty výměr a projektovou dokumentaci.
|  | Cena bez DPH | [11 empty] | 0
[8 empty] | Sazba daně |  | Základ daně |  |  |  | Výše daně
|  | DPH |  | základní |  |  |  | 21% |  | 0 |  |  |  | 0
|  |  |  | snížená |  |  |  | 15% |  | 0 |  |  |  | 0
|  |  |  | zákl. přenesená |  |  |  | 21% |  | 0 |  |  |  | 0
|  |  |  | sníž. přenesená |  |  |  | 15% |  | 0 |  |  |  | 0
|  |  |  | nulová |  |  |  | 0% |  | 0 |  |  |  | 0
|  | Cena s DPH | [6 empty] | v |  | CZK |  |  | 0
REKAPITULACE OBJEKTŮ STAVBY A SOUPISŮ PRACÍ
| Kód: | [6 empty] | 2019023
| Stavba: | [6 empty] | Rekonstrukce střechy nad pracovištěm revize ve 4.NP VZ I
| Místo: | [6 empty] | Růžová 943/6, 110 00 Praha 1 |  |  |  |  | Datum: |  | 25. 10. 2019
| Zadavatel: | [6 empty] | STÁTNÍ TISKÁRNA CENIN, Růžová 6, 110 00 Praha 1 |  |  |  |  | Projektant: |  | APRIS 3MP s.r.o., Baarova 36, 140 00 Praha 4 |  |  | Informatívní údaje z listů zakázek
| Uchazeč: | [11 empty] | Zpracovatel:
| Kód |  |  |  | Popis | [6 empty] | Cena bez DPH [CZK] |  |  |  | Cena s DPH [CZK] | Typ | z toho Ostat. náklady [CZK] | DPH [CZK] | Normohodiny [h] | DPH základní [CZK] | DPH snížená [CZK] | DPH základní přenesená [CZK] | DPH snížená přenesená [CZK] | Základna DPH základní | Základna DPH snížená | Základna DPH zákl. přenesená | Základna DPH sníž. přenesená | Základna DPH nulová
| Náklady stavby celkem | [10 empty] | 0 |  |  |  | 0 |  | 0 | 0 | 0 | 0 | 0 | 0 | 0 | 0 | 0 | 0 | 0 | 0 |  | D | 0 | ###NOIMPORT### | IMPORT | {d706ee0c-93fb-41bb-b67c-26050c5587c6} | {00000000-0000-0000-0000-000000000000}
/ |  | D.01 |  |  |  | Architektonicko stavební řešení | [5 empty] | 0 |  |  |  | 0 | STA | 0 | 0 | 0 | 0 | 0 | 0 | 0 | 0 | 0 | 0 | 0 | 0 |  |  | 1 |  | IMPORT | {42629e1e-0828-4a89-9bea-26cfa7a5adc5} | {d706ee0c-93fb-41bb-b67c-26050c5587c6} | 2
/ |  | D.04 |  |  |  | Zdravotně technické instalace | [5 empty] | 0 |  |  |  | 0 | STA | 0 | 0 | 0 | 0 | 0 | 0 | 0 | 0 | 0 | 0 | 0 | 0 |  |  | 1 |  | IMPORT | {cc46b54f-7241-4e89-8cb4-2b80ab38ddcf} | {d706ee0c-93fb-41bb-b67c-26050c5587c6} | 2
/ |  | D.05 |  |  |  | Vzduchotechnika | [5 empty] | 0 |  |  |  | 0 | STA | 0 | 0 | 0 | 0 | 0 | 0 | 0 | 0 | 0 | 0 | 0 | 0 |  |  | 1 |  | IMPORT | {8ca229e6-ec08-4d52-8f1b-9be18d41a7b9} | {d706ee0c-93fb-41bb-b67c-26050c5587c6} | 2
/ |  | D.07 |  |  |  | Elektroinstalace - silnoproud | [5 empty] | 0 |  |  |  | 0 | STA | 0 | 0 | 0 | 0 | 0 | 0 | 0 | 0 | 0 | 0 | 0 | 0 |  |  | 1 |  | IMPORT | {4c2810a8-7521-44b0-be4e-8b8bb6a1229c} | {d706ee0c-93fb-41bb-b67c-26050c5587c6} | 2
/ |  | D.09 |  |  |  | Měření a regulace | [5 empty] | 0 |  |  |  | 0 | STA | 0 | 0 | 0 | 0 | 0 | 0 | 0 | 0 | 0 | 0 | 0 | 0 |  |  | 1 |  | IMPORT | {9ee12f58-6279-4f77-a343-af49b787b80d} | {d706ee0c-93fb-41bb-b67c-26050c5587c6} | 2

## D.01 - Architektonicko st...
{42629e1e-0828-4a89-9bea-26cfa7a5adc5}
2
| KRYCÍ LIST SOUPISU PRACÍ | [7 empty] | v --- níže se nacházejí doplnkové a pomocné údaje k sestavám --- v | [8 empty] | False
Stavba:
Rekonstrukce střechy nad pracovištěm revize ve 4.NP VZ I
Objekt:
D.01 - Architektonicko stavební řešení
| KSO: |  |  |  |  | CC-CZ:
| Místo: |  | Růžová 943/6, 110 00 Praha 1 |  |  | Datum: | 25. 10. 2019
| Zadavatel: |  |  |  |  | IČ:
|  | STÁTNÍ TISKÁRNA CENIN, Růžová 6, 110 00 Praha 1 |  |  |  | DIČ:
| Uchazeč: |  |  |  |  | IČ: | Vyplň údaj
|  | Vyplň údaj |  |  |  | DIČ: | Vyplň údaj
| Projektant: |  |  |  |  | IČ: | 27183912
|  | APRIS 3MP s.r.o., Baarova 36, 140 00 Praha 4 |  |  |  | DIČ: | CZ 27183912
| Zpracovatel: |  |  |  |  | IČ:
DIČ:
Poznámka:
| Cena bez DPH | [5 empty] | 0
|  |  | Základ daně |  |  | Sazba daně | Výše daně
| DPH | základní | 0 |  |  | 21% | 0
|  | snížená | 0 |  |  | 15% | 0
|  | zákl. přenesená | 0 |  |  | 21% | 0
|  | sníž. přenesená | 0 |  |  | 15% | 0
|  | nulová | 0 |  |  | 0% | 0
| Cena s DPH |  |  | v | CZK |  | 0
REKAPITULACE ČLENĚNÍ SOUPISU PRACÍ
Stavba:
Rekonstrukce střechy nad pracovištěm revize ve 4.NP VZ I
Objekt:
D.01 - Architektonicko stavební řešení
Místo: |  |  | Růžová 943/6, 110 00 Praha 1 |  |  | Datum: | 25. 10. 2019
Zadavatel: |  |  | STÁTNÍ TISKÁRNA CENIN, Růžová 6, 110 00 Praha 1 |  |  | Projektant: | APRIS 3MP s.r.o., Baarova 36, 140 00 Praha 4
Uchazeč: |  |  | Vyplň údaj |  |  | Zpracovatel:
Kód dílu - Popis | [6 empty] | Cena celkem [CZK]
Náklady stavby celkem | [6 empty] | 0 | [11 empty] | -1
| HSV - Práce a dodávky HSV | [5 empty] | 0
| 3 - Svislé a kompletní konstrukce | [5 empty] | 0
| 4 - Vodorovné konstrukce | [5 empty] | 0
| 6 - Úpravy povrchů, podlahy a osazování výplní | [5 empty] | 0
| 9 - Ostatní konstrukce a práce, bourání | [5 empty] | 0
| 997 - Přesun sutě | [5 empty] | 0
| 998 - Přesun hmot | [5 empty] | 0
| PSV - Práce a dodávky PSV | [5 empty] | 0
| 404 - Výplně otvorů | [5 empty] | 0
| 711 - Izolace proti vodě, vlhkosti a plynům | [5 empty] | 0
| 712 - Povlakové krytiny | [5 empty] | 0
| 713 - Izolace tepelné | [5 empty] | 0
| 762 - Konstrukce tesařské | [5 empty] | 0
| 763 - Konstrukce suché výstavby | [5 empty] | 0
| 764 - Konstrukce klempířské | [5 empty] | 0
| 766 - Konstrukce truhlářské | [5 empty] | 0
| 767 - Konstrukce zámečnické | [5 empty] | 0
| 771 - Podlahy z dlaždic | [5 empty] | 0
| 775 - Podlahy skládané | [5 empty] | 0
| 776 - Podlahy povlakové | [5 empty] | 0
| 777 - Podlahy lité | [5 empty] | 0
| 783 - Dokončovací práce - nátěry | [5 empty] | 0
| 784 - Dokončovací práce - malby a tapety | [5 empty] | 0
| 789 - Povrchové úpravy ocelových konstrukcí a technologických zařízení | [5 empty] | 0
| VRN - Vedlejší rozpočtové náklady | [5 empty] | 0
| VRN1 - Průzkumné, geodetické a projektové práce | [5 empty] | 0
| VRN3 - Zařízení staveniště | [5 empty] | 0
| VRN6 - Územní vlivy | [5 empty] | 0
| VRN7 - Provozní vlivy | [5 empty] | 0
SOUPIS PRACÍ
Stavba:
Rekonstrukce střechy nad pracovištěm revize ve 4.NP VZ I
Objekt:
D.01 - Architektonicko stavební řešení
Místo: |  |  | Růžová 943/6, 110 00 Praha 1 |  |  | Datum: | 25. 10. 2019
Zadavatel: |  |  | STÁTNÍ TISKÁRNA CENIN, Růžová 6, 110 00 Praha 1 |  |  | Projektant: | APRIS 3MP s.r.o., Baarova 36, 140 00 Praha 4
Uchazeč: |  |  | Vyplň údaj |  |  | Zpracovatel:
PČ | Typ | Kód | Popis | MJ | Množství | J.cena [CZK] | Cena celkem [CZK] | Cenová soustava |  | DPH | J. Nh [h] | Nh celkem [h] | J. hmotnost [t] | Hmotnost celkem [t] | J. suť [t] | Suť Celkem [t]
Náklady soupisu celkem | [6 empty] | 0 |  |  |  |  | 0 |  | 102.4288 |  | 206.5319 |  | D | -1 | [10 empty] | 0
| D | HSV | Práce a dodávky HSV |  |  |  | 0 |  |  |  |  | 0 |  | 28.0613 |  | 170.9577 | 1 | D | 0 |  |  |  | ROZPOCET | [6 empty] | 0
| D | 3 | Svislé a kompletní konstrukce |  |  |  | 0 |  |  |  |  | 0 |  | 10.8444 |  | 0 | 1 | D | 1 |  |  |  | ROZPOCET | [6 empty] | 0
1 | K | 3001 | Začištění prostupů | soubor | 1 |  | 0 |  |  | základní |  | 0 | 0 | 0 | 0 | 0 | 4 | K | 2 |  |  |  | ROZPOCET | 0 | 0 | 0 | 0 | 0 | 1 | 0 | 4 | 1732043076
2 | K | 310235241 | Zazdívka otvorů ve zdivu nadzákladovém cihlami pálenými plochy do 0,0225 m2, ve zdi tl. do 300 mm | kus | 5 |  | 0 | CS ÚRS 2019 01 |  | základní |  | 0 | 0.01262 | 0.0631 | 0 | 0 | 4 | K | 2 |  |  |  | ROZPOCET | 0 | 0 | 0 | 0 | 0 | 1 | 0 | 4 | 1391965569
| P |  | Poznámka k položce: Odhad, přesný počet bude znám po odkrytí podhledů. | [14 empty] | P | 2
3 | K | 310238211 | Zazdívka otvorů ve zdivu nadzákladovém cihlami pálenými plochy přes 0,25 m2 do 1 m2 na maltu vápenocementovou | m3 | 0.136 |  | 0 | CS ÚRS 2019 01 |  | základní |  | 0 | 1.8775 | 0.25534 | 0 | 0 | 4 | K | 2 |  |  |  | ROZPOCET | 0 | 0 | 0 | 0 | 0 | 1 | 0 | 4 | -1505100056
| VV |  | "zazdívání otvorů po demontáži rozvodů VZT v místnosti č. 423 v 5.NP" | [14 empty] | VV | 2 | 1 | True | 0 | ROZPOCET
| VV |  | 2*0,5*0,25*0,5+0,15*0,15*0,5 |  | 0.136 | [12 empty] | VV | 2 | 2 | True | 1 | ROZPOCET
4 | K | 310238411 | Zazdívka otvorů ve zdivu nadzákladovém cihlami pálenými plochy přes 0,25 m2 do 1 m2 na maltu cementovou | m3 | 0.09 |  | 0 | CS ÚRS 2019 01 |  | základní |  | 0 | 1.8775 | 0.16897 | 0 | 0 | 4 | K | 2 |  |  |  | ROZPOCET | 0 | 0 | 0 | 0 | 0 | 1 | 0 | 4 | 1953594649
| VV |  | "zapravení zdi po zhotovení zesílení průvlaku, dle stávající konstrukce příčky" | [14 empty] | VV | 2 | 1 | True | 0 | ROZPOCET
| VV |  | 0,2*3*0,15 |  | 0.09 | [12 empty] | VV | 2 | 2 | True | 1 | ROZPOCET
5 | K | 311113132 | Nadzákladové zdi z tvárnic ztraceného bednění hladkých, včetně výplně z betonu třídy C 16/20, tloušťky zdiva přes 150 do 200 mm | m2 | 6.28 |  | 0 | CS ÚRS 2019 01 |  | základní |  | 0 | 0.42832 | 2.6898 | 0 | 0 | 4 | K | 2 |  |  |  | ROZPOCET | 0 | 0 | 0 | 0 | 0 | 1 | 0 | 4 | -497141639
| PSC |  | Poznámka k souboru cen: 1. V cenách jsou započteny i náklady na dodání a uložení betonu 2. V cenách -3212 až -3234 jsou započteny i náklady na doplňkové - rohové tvárnice. 3. V cenách nejsou započteny náklady na dodání a uložení betonářské výztuže; tyto se oceňují cenami souboru cen 31* 36- . . Výztuž nadzákladových zdí. 4. Množství jednotek se určuje v m2 plochy zdiva. | [14 empty] | PSC | 2
| VV |  | "zvýšení stávající atiky" | [14 empty] | VV | 2 | 1 | True | 0 | ROZPOCET
| VV |  | 0,4*(0,8+14,9) |  | 6.28 | [12 empty] | VV | 2 | 2 | True | 1 | ROZPOCET
6 | K | 311361821 | Výztuž nadzákladových zdí nosných svislých nebo odkloněných od svislice, rovných nebo oblých z betonářské oceli 10 505 (R) nebo BSt 500 | t | 0.022 |  | 0 | CS ÚRS 2019 01 |  | základní |  | 0 | 1.0488 | 0.023074 | 0 | 0 | 4 | K | 2 |  |  |  | ROZPOCET | 0 | 0 | 0 | 0 | 0 | 1 | 0 | 4 | 2111918704
| VV |  | "vyztužení ztraceného bednění atiky" | [14 empty] | VV | 2 | 1 | True | 0 | ROZPOCET
| VV |  | 0,4*(0,8+14,9)*3,5/1000 |  | 0.022 | [12 empty] | VV | 2 | 2 | True | 1 | ROZPOCET
7 | K | 331231116 | Pilíře volně stojící z cihel pálených čtyřhranné až osmihranné (průřezu čtverce, T nebo kříže) pravoúhlé pod omítku nebo režné, bez spárování z cihel plných dl. 290 mm P 7 až P 15 M I, na maltu MC-5 nebo MC-10 | m3 | 1.04 |  | 0 | CS ÚRS 2019 01 |  | základní |  | 0 | 1.8971 | 1.9729 | 0 | 0 | 4 | K | 2 |  |  |  | ROZPOCET | 0 | 0 | 0 | 0 | 0 | 1 | 0 | 4 | 1146844743
| PSC |  | Poznámka k souboru cen: 1. V cenách nejsou započteny případné náklady na: a) úpravu líce; tyto se oceňují cenami souboru cen 310 90-11 Úprava líce při zdění režného zdiva. b) spárování; tyto se oceňují cenami souboru cen 61. 63-10 Spárování vnitřních ploch pohledového zdiva, případně 62. 63-10 Spárování vnějších ploch pohledového zdiva. | [14 empty] | PSC | 2
| VV |  | "dozdění sloupů ve 4.NP" | [14 empty] | VV | 2 | 1 | True | 0 | ROZPOCET
| VV |  | 13,33*0,52*0,15 |  | 1.04 | [12 empty] | VV | 2 | 2 | True | 1 | ROZPOCET
8 | K | 349234841 | Doplnění zdiva (s dodáním hmot) říms podokenních a nadokenních | m | 69 |  | 0 | CS ÚRS 2019 01 |  | základní |  | 0 | 0.08219 | 5.6711 | 0 | 0 | 4 | K | 2 |  |  |  | ROZPOCET | 0 | 0 | 0 | 0 | 0 | 1 | 0 | 4 | -1509001048
| VV |  | 46,7+22,3 |  | 69 | [12 empty] | VV | 2 | 2 | True | 1 | ROZPOCET
| D | 4 | Vodorovné konstrukce |  |  |  | 0 |  |  |  |  | 0 |  | 2.4396 |  | 0 | 1 | D | 1 |  |  |  | ROZPOCET | [6 empty] | 0
9 | K | 411321515 | Stropy z betonu železového (bez výztuže) stropů deskových, plochých střech, desek balkonových, desek hřibových stropů včetně hlavic hřibových sloupů tř. C 20/25 | m3 | 0.71 |  | 0 | CS ÚRS 2019 01 |  | základní |  | 0 | 2.4534 | 1.7419 | 0 | 0 | 4 | K | 2 |  |  |  | ROZPOCET | 0 | 0 | 0 | 0 | 0 | 1 | 0 | 4 | 269858218
| PSC |  | Poznámka k souboru cen: 1. V cenách pohledového betonu 411 35-4 a 411 35-5 jsou započteny i náklady na pečlivé hutnění zejména při líci konstrukce pro docílení neporušeného maltového povrchu bez vzhledových kazů. | [14 empty] | PSC | 2
| VV |  | "nový strop nad místností č. 427 v 5.NP" | [14 empty] | VV | 2 | 1 | True | 0 | ROZPOCET
| VV |  | 3,72*0,15+0,2*0,35*2,17 |  | 0.71 | [12 empty] | VV | 2 | 2 | True | 1 | ROZPOCET
10 | K | 411351011 | Bednění stropních konstrukcí - bez podpěrné konstrukce desek tloušťky stropní desky přes 5 do 25 cm zřízení | m2 | 5.222 |  | 0 | CS ÚRS 2019 01 |  | základní |  | 0 | 0.00533 | 0.027833 | 0 | 0 | 4 | K | 2 |  |  |  | ROZPOCET | 0 | 0 | 0 | 0 | 0 | 1 | 0 | 4 | -287470468
| PSC |  | Poznámka k souboru cen: 1. Ceny bednění deskových stropů 411 35-01 jsou určeny pro desky nebo plošné konzoly rovné, popř. s náběhy. 2. Bednění stropů s hlavicemi se oceňuje součtem ploch bednění hlavic a ploch bednění desek. Množství měrných jednotek bednění hlavic se určuje v m2 rozvinuté plochy hlavic. Množství měrných jednotek bednění desky se určuje m2 celkové plochy desky, od které se odečte půdorysná plocha hlavic, ohraničená průnikem obou konstrukcí. 3. Bednění trámových stropů se oceňuje součtem ploch bednění nosníků (trámů) souborem cen 413 35-11 a ploch bednění desek. Množství měrných jednotek bednění nosníků se určuje v m2 rozvinuté plochou nosníků. Množství měrných jednotek bednění desky se určuje m2 celkové plochy desky, od které se odečte půdorysná plocha nosníků, ohraničená průnikem obou konstrukcí. 4. Klenby při poloměru do 1 m se oceňuje cenami souboru cen 416 35-11. Bednění fabionů na přechodu stěn do stropů, monolitických kleneb, vnějších říms. 5. Ceny jsou určeny pro bedněné plochy s nízkými požadavky na pohledovost - třída pohledového betonu PB1 dle TP ČSB 03 (garáže, sklepy, apod.). 6. Příplatek k cenám za pohledový beton je určen pro třídu pohledového betonu PB2 (běžné budovy). Vyšší třídy pohledovosti se oceňují individuálně. | [14 empty] | PSC | 2
| VV |  | "bednění stropu v místnosti č. 427 v 5.NP" | [14 empty] | VV | 2 | 1 | True | 0 | ROZPOCET
| VV |  | 4,15+1,02*0,2+0,2*2,17*2 |  | 5.222 | [12 empty] | VV | 2 | 2 | True | 1 | ROZPOCET
11 | K | 411351012 | Bednění stropních konstrukcí - bez podpěrné konstrukce desek tloušťky stropní desky přes 5 do 25 cm odstranění | m2 | 5.222 |  | 0 | CS ÚRS 2019 01 |  | základní |  | 0 | 0 | 0 | 0 | 0 | 4 | K | 2 |  |  |  | ROZPOCET | 0 | 0 | 0 | 0 | 0 | 1 | 0 | 4 | 530174052
| PSC |  | Poznámka k souboru cen: 1. Ceny bednění deskových stropů 411 35-01 jsou určeny pro desky nebo plošné konzoly rovné, popř. s náběhy. 2. Bednění stropů s hlavicemi se oceňuje součtem ploch bednění hlavic a ploch bednění desek. Množství měrných jednotek bednění hlavic se určuje v m2 rozvinuté plochy hlavic. Množství měrných jednotek bednění desky se určuje m2 celkové plochy desky, od které se odečte půdorysná plocha hlavic, ohraničená průnikem obou konstrukcí. 3. Bednění trámových stropů se oceňuje součtem ploch bednění nosníků (trámů) souborem cen 413 35-11 a ploch bednění desek. Množství měrných jednotek bednění nosníků se určuje v m2 rozvinuté plochou nosníků. Množství měrných jednotek bednění desky se určuje m2 celkové plochy desky, od které se odečte půdorysná plocha nosníků, ohraničená průnikem obou konstrukcí. 4. Klenby při poloměru do 1 m se oceňuje cenami souboru cen 416 35-11. Bednění fabionů na přechodu stěn do stropů, monolitických kleneb, vnějších říms. 5. Ceny jsou určeny pro bedněné plochy s nízkými požadavky na pohledovost - třída pohledového betonu PB1 dle TP ČSB 03 (garáže, sklepy, apod.). 6. Příplatek k cenám za pohledový beton je určen pro třídu pohledového betonu PB2 (běžné budovy). Vyšší třídy pohledovosti se oceňují individuálně. | [14 empty] | PSC | 2
| VV |  | 5,222 |  | 5.222 | [12 empty] | VV | 2 | 2 | True | 1 | ROZPOCET
12 | K | 411354311 | Podpěrná konstrukce stropů - desek, kleneb a skořepin výška podepření do 4 m tloušťka stropu přes 5 do 15 cm zřízení | m2 | 4.15 |  | 0 | CS ÚRS 2019 01 |  | základní |  | 0 | 0.00081 | 0.0033615 | 0 | 0 | 4 | K | 2 |  |  |  | ROZPOCET | 0 | 0 | 0 | 0 | 0 | 1 | 0 | 4 | -388203903
| PSC |  | Poznámka k souboru cen: 1. Podepření větších výšek než 6 m se oceňuje individuálně. | [14 empty] | PSC | 2
| VV |  | "zajištění nového stropu v místnosti č. 427 v 5.NP" | [14 empty] | VV | 2 | 1 | True | 0 | ROZPOCET
| VV |  | 4,15 |  | 4.15 | [12 empty] | VV | 2 | 2 | True | 1 | ROZPOCET
13 | K | 411354312 | Podpěrná konstrukce stropů - desek, kleneb a skořepin výška podepření do 4 m tloušťka stropu přes 5 do 15 cm odstranění | m2 | 4.15 |  | 0 | CS ÚRS 2019 01 |  | základní |  | 0 | 0 | 0 | 0 | 0 | 4 | K | 2 |  |  |  | ROZPOCET | 0 | 0 | 0 | 0 | 0 | 1 | 0 | 4 | 851173705
| PSC |  | Poznámka k souboru cen: 1. Podepření větších výšek než 6 m se oceňuje individuálně. | [14 empty] | PSC | 2
| VV |  | 4,15 |  | 4.15 | [12 empty] | VV | 2 | 2 | True | 1 | ROZPOCET
14 | K | 411361821 | Výztuž stropů prostě uložených, vetknutých, spojitých, deskových, trámových (žebrových, kazetových), s keramickými a jinými vložkami, konsolových nebo balkonových, hřibových včetně hlavic hřibových sloupů, plochých střech a pro zavěšení železobetonových podhledů z betonářské oceli 10 505 (R) nebo BSt 500 | t | 0.085 |  | 0 | CS ÚRS 2019 01 |  | základní |  | 0 | 1.0552 | 0.089689 | 0 | 0 | 4 | K | 2 |  |  |  | ROZPOCET | 0 | 0 | 0 | 0 | 0 | 1 | 0 | 4 | 1431845653
| VV |  | "výztuž stropu v místnosti č. 427 v 5.NP (blíže viz. statická část)" | [14 empty] | VV | 2 | 1 | True | 0 | ROZPOCET
| VV |  | 0,085 |  | 0.085 | [12 empty] | VV | 2 | 2 | True | 1 | ROZPOCET
15 | K | 430321515 | Schodišťové konstrukce a rampy z betonu železového (bez výztuže) stupně, schodnice, ramena, podesty s nosníky tř. C 20/25 | m3 | 0.233 |  | 0 | CS ÚRS 2019 01 |  | základní |  | 0 | 2.4534 | 0.57164 | 0 | 0 | 4 | K | 2 |  |  |  | ROZPOCET | 0 | 0 | 0 | 0 | 0 | 1 | 0 | 4 | -137176718
| VV |  | "betonáž nových schodů v místnosti č. 422 a 427 v 5.NP" | [14 empty] | VV | 2 | 1 | True | 0 | ROZPOCET
| VV |  | 1,43*0,3*0,3+1,32*0,15*0,3+1*0,15*0,3 |  | 0.233 | [12 empty] | VV | 2 | 2 | True | 1 | ROZPOCET
16 | K | 434351141 | Bednění stupňů betonovaných na podstupňové desce nebo na terénu půdorysně přímočarých zřízení | m2 | 0.777 |  | 0 | CS ÚRS 2019 01 |  | základní |  | 0 | 0.00658 | 0.0051127 | 0 | 0 | 4 | K | 2 |  |  |  | ROZPOCET | 0 | 0 | 0 | 0 | 0 | 1 | 0 | 4 | 1193065991
| PSC |  | Poznámka k souboru cen: 1. Množství měrných jednotek bednění stupňů se určuje v m2 plochy stupnic a podstupnic. | [14 empty] | PSC | 2
| VV |  | "bednění nových schodů v místnosti č. 422 a 427 v 5.NP" | [14 empty] | VV | 2 | 1 | True | 0 | ROZPOCET
| VV |  | 1,43*0,3+1,32*0,15+1*0,15 |  | 0.777 | [12 empty] | VV | 2 | 2 | True | 1 | ROZPOCET
17 | K | 434351142 | Bednění stupňů betonovaných na podstupňové desce nebo na terénu půdorysně přímočarých odstranění | m2 | 0.777 |  | 0 | CS ÚRS 2019 01 |  | základní |  | 0 | 0 | 0 | 0 | 0 | 4 | K | 2 |  |  |  | ROZPOCET | 0 | 0 | 0 | 0 | 0 | 1 | 0 | 4 | 614852845
| PSC |  | Poznámka k souboru cen: 1. Množství měrných jednotek bednění stupňů se určuje v m2 plochy stupnic a podstupnic. | [14 empty] | PSC | 2
| D | 6 | Úpravy povrchů, podlahy a osazování výplní |  |  |  | 0 |  |  |  |  | 0 |  | 12.9389 |  | 0 | 1 | D | 1 |  |  |  | ROZPOCET | [6 empty] | 0
18 | K | 611311141 | Omítka vápenná vnitřních ploch nanášená ručně dvouvrstvá štuková, tloušťky jádrové omítky do 10 mm a tloušťky štuku do 3 mm vodorovných konstrukcí stropů rovných | m2 | 3.7 |  | 0 | CS ÚRS 2019 01 |  | základní |  | 0 | 0.01733 | 0.064121 | 0 | 0 | 4 | K | 2 |  |  |  | ROZPOCET | 0 | 0 | 0 | 0 | 0 | 1 | 0 | 4 | -1732667715
| PSC |  | Poznámka k souboru cen: 1. Pro ocenění nanášení omítek v tloušťce jádrové omítky přes 10 mm se použije příplatek k cenám za každých dalších i započatých 5 mm tlouštky. 2. Omítky stropních konstrukcí nanášené na pletivo se oceňují cenami omítek žebrových stropů nebo osamělých trámů. 3. Podkladní a spojovací vrstvy se oceňují cenami souboru cen 61.13-1... této části katalogu. | [14 empty] | PSC | 2
| VV |  | "omítka nového stropu v místnosti č. 427" | [14 empty] | VV | 2 | 1 | True | 0 | ROZPOCET
| VV |  | 3,7 |  | 3.7 | [12 empty] | VV | 2 | 2 | True | 1 | ROZPOCET
19 | K | 612135101 | Hrubá výplň rýh maltou jakékoli šířky rýhy ve stěnách | m2 | 21.564 |  | 0 | CS ÚRS 2019 01 |  | základní |  | 0 | 0.04 | 0.86256 | 0 | 0 | 4 | K | 2 |  |  |  | ROZPOCET | 0 | 0 | 0 | 0 | 0 | 1 | 0 | 4 | -660054587
| PSC |  | Poznámka k souboru cen: 1. V cenách nejsou započteny náklady na omítku rýh, tyto se ocení příšlušnými cenami tohoto katalogu. | [14 empty] | PSC | 2
| VV |  | "podmaltování viz. detail A4" | [14 empty] | VV | 2 | 1 | True | 0 | ROZPOCET
| VV |  | 0,05*(46,7+22,4) |  | 3.455 | [12 empty] | VV | 2 | 2 | True | 0 | ROZPOCET
| VV |  | "vyplnění otvorů po demontáži lešení, výtahu" | [14 empty] | VV | 2 | 1 | True | 0 | ROZPOCET
| VV |  | ((22,42+62,4)*2+6*17)/15 |  | 18.109 | [12 empty] | VV | 2 | 2 | True | 0 | ROZPOCET
| VV |  | Součet |  | 21.564 | [12 empty] | VV | 2 | 4 | True | 1 | ROZPOCET
20 | K | 612311141 | Omítka vápenná vnitřních ploch nanášená ručně dvouvrstvá štuková, tloušťky jádrové omítky do 10 mm a tloušťky štuku do 3 mm svislých konstrukcí stěn | m2 | 188.488 |  | 0 | CS ÚRS 2019 01 |  | základní |  | 0 | 0.01733 | 3.2665 | 0 | 0 | 4 | K | 2 |  |  |  | ROZPOCET | 0 | 0 | 0 | 0 | 0 | 1 | 0 | 4 | 1544149661
| PSC |  | Poznámka k souboru cen: 1. Pro ocenění nanášení omítek v tloušťce jádrové omítky přes 10 mm se použije příplatek k cenám za každých dalších i započatých 5 mm tlouštky. 2. Omítky stropních konstrukcí nanášené na pletivo se oceňují cenami omítek žebrových stropů nebo osamělých trámů. 3. Podkladní a spojovací vrstvy se oceňují cenami souboru cen 61.13-1... této části katalogu. | [14 empty] | PSC | 2
| VV |  | "místnost 372" 3,41*2+0,96*4,5+0,7*4,5 |  | 14.29 | [12 empty] | VV | 2 | 2 | True | 0 | ROZPOCET
| VV |  | "místnost 329" 4,84+21*0,3+4,84+0,5*0,9+1*0,9*3+1,03*0,9+4,4*0,9+0,71*(4,4+3,58+3,7+3,7+3,7) |  | 37.564 | [12 empty] | VV | 2 | 2 | True | 0 | ROZPOCET
| VV |  | "místnost 337" 4,97+0,28*0,96+0,5*0,96*6+4,97+1,73*0,34+0,14+0,35*1,27+0,58+0,31*0,48+3,83+0,58*0,45+2,13+5,55*0,83+3,4*0,83+1,96+1,3*0,62+0,73+0,95*0 |  | 32.136 | [12 empty] | VV | 2 | 2 | True | 0 | ROZPOCET
| VV |  | "místnost 380" 2,42*2+3,6*1,13+0,93*3,6 |  | 12.256 | [12 empty] | VV | 2 | 2 | True | 0 | ROZPOCET
| VV |  | "místnost 383" 3,28+1,14*2,93+2*0,78+1,5*1,08+3,83*1,14+2,63+8,25*0,88 |  | 24.056 | [12 empty] | VV | 2 | 2 | True | 0 | ROZPOCET
| VV |  | "místnost 381" 2,35*2+2,93*0,82+0,73*2+1,5*0,74+3,83*0,82+1,55*0,51+6,7*0,53 |  | 17.155 | [12 empty] | VV | 2 | 2 | True | 0 | ROZPOCET
| VV |  | "místnost 332" 3,61+2,02+4,35*0,33+1,57+0,55*3,15 |  | 10.368 | [12 empty] | VV | 2 | 2 | True | 0 | ROZPOCET
| VV |  | "místnost 377" 1,87*2+0,81*1,2+0,6*1,2 |  | 5.432 | [12 empty] | VV | 2 | 2 | True | 0 | ROZPOCET
| VV |  | "místnost 333" 4,84+24,75*0,3+0,18+0,34*0,25+4,51+0,7*0,91+3*1*0,91+1,45*0,91+0,4*0,91+3,7*0,71*4+3,25*0,71 |  | 34.906 | [12 empty] | VV | 2 | 2 | True | 0 | ROZPOCET
| VV |  | "místnost 423" 0,15*0,5+2*0,5*0,25 |  | 0.325 | [12 empty] | VV | 2 | 2 | True | 0 | ROZPOCET
| VV |  | Součet |  | 188.488 | [12 empty] | VV | 2 | 4 | True | 1 | ROZPOCET
21 | K | 612315421 | Oprava vápenné omítky vnitřních ploch štukové dvouvrstvé, tloušťky do 20 mm a tloušťky štuku do 3 mm stěn, v rozsahu opravované plochy do 10% | m2 | 1077.065 |  | 0 | CS ÚRS 2019 01 |  | základní |  | 0 | 0.0057 | 6.1393 | 0 | 0 | 4 | K | 2 |  |  |  | ROZPOCET | 0 | 0 | 0 | 0 | 0 | 1 | 0 | 4 | -2082488373
| PSC |  | Poznámka k souboru cen: 1. Pro ocenění opravy omítek plochy do 4 m2 se použijí ceny souboru cen 61. 31-52.. Vápenná omítka jednotlivých malých ploch. | [14 empty] | PSC | 2
| VV |  | "místnost 372" 15,5*3,33-(2*1,1*2) |  | 47.215 | [12 empty] | VV | 2 | 2 | True | 0 | ROZPOCET
| VV |  | "místnost 329" 42,74*3,4-(5*2,4*2,1+2*1+2*1,1)+3,4*(1*3)+5*0,2*(2,1+2,4+2,4) |  | 133.016 | [12 empty] | VV | 2 | 2 | True | 0 | ROZPOCET
| VV |  | "místnost 337" 7,78*3,55-(2*0,7+2*1)+7,73*3,55-(2*1)+1,73*3,55-(1,31*2)+8,16*3,55-(0,7*2+1*2)+5,55*3,55+3,4*3,55-(2*0,7)+10,06*3,55-(2*0,7+2*1,4) |  | 140.636 | [12 empty] | VV | 2 | 2 | True | 0 | ROZPOCET
| VV |  | "místnost 328a" 5,74*1,1 |  | 6.314 | [12 empty] | VV | 2 | 2 | True | 0 | ROZPOCET
| VV |  | "místnost 328" 5,18*1,1 |  | 5.698 | [12 empty] | VV | 2 | 2 | True | 0 | ROZPOCET
| VV |  | "místnost 330" 14,1*1,34 |  | 18.894 | [12 empty] | VV | 2 | 2 | True | 0 | ROZPOCET
| VV |  | "místnost 330a" 4,18*1,34+3,80*1,34+3,92*1,34+4,3*1,34 |  | 21.708 | [12 empty] | VV | 2 | 2 | True | 0 | ROZPOCET
| VV |  | "místnost 330a" 10,88*1,34+0,2*(0,67+2,4) |  | 15.193 | [12 empty] | VV | 2 | 2 | True | 0 | ROZPOCET
| VV |  | "místnost 330a" 6,44*1,34+0,2*(1,33+2,4) |  | 9.376 | [12 empty] | VV | 2 | 2 | True | 0 | ROZPOCET
| VV |  | "místnost 331" 17,5*3,55-(2,1*2,4)+0,2*(2,1+2,4+2,4) |  | 58.465 | [12 empty] | VV | 2 | 2 | True | 0 | ROZPOCET
| VV |  | "místnost 336" 22,7*3,55-(2*2,1*2,4+0,7*2+3*0,8*2,75)+2*0,2*(2,1+2,4+2,4) |  | 65.265 | [12 empty] | VV | 2 | 2 | True | 0 | ROZPOCET
| VV |  | "místnost 380" 11,9*3,25-(2*1) |  | 36.675 | [12 empty] | VV | 2 | 2 | True | 0 | ROZPOCET
| VV |  | "místnost 383" 24,4*3,35-(2*2*1)+0,3*(1+2+2) |  | 79.24 | [12 empty] | VV | 2 | 2 | True | 0 | ROZPOCET
| VV |  | "místnost 381" 25,38*3,4-(2*2*1) |  | 82.292 | [12 empty] | VV | 2 | 2 | True | 0 | ROZPOCET
| VV |  | "místnost 335" 10,6*3,55-(1,8*2,4)+0,2*(1,8+2,4+2,4) |  | 34.63 | [12 empty] | VV | 2 | 2 | True | 0 | ROZPOCET
| VV |  | "místnost 342" 16,3*3,4-(1,8*2,4+2*0,9)+0,2*(1,8+2,4+2,4) |  | 50.62 | [12 empty] | VV | 2 | 2 | True | 0 | ROZPOCET
| VV |  | "místnost 332" 20*3,55-(2,1*2,4+3*0,8*1,75+2*1)+0,2*(2,1+2,4+2,4) |  | 61.14 | [12 empty] | VV | 2 | 2 | True | 0 | ROZPOCET
| VV |  | "místnost 377" 7,7*3,25-(2*1) |  | 23.025 | [12 empty] | VV | 2 | 2 | True | 0 | ROZPOCET
| VV |  | "místnost 333" 41*3,55-(6*2,4*2,1+2*2,4*1,8)+0,7*3,55+1*3,55*4+1,45*3,55+6*0,2*(2,1+2,4+2,4)+2*0,2*(1,8+2,4+2,4) |  | 139.423 | [12 empty] | VV | 2 | 2 | True | 0 | ROZPOCET
| VV |  | "místnost 420a" 10,45*3-(2*0,8+1,7*2,4+0,65*2,4)+0,2*(2,4+2,4+1,7+2,4+2,4+0,65) |  | 26.5 | [12 empty] | VV | 2 | 2 | True | 0 | ROZPOCET
| VV |  | "místnost 422" 1,43*3-(2*0,8) |  | 2.69 | [12 empty] | VV | 2 | 2 | True | 0 | ROZPOCET
| VV |  | "místnost 420" 0,6*2*3 |  | 3.6 | [12 empty] | VV | 2 | 2 | True | 0 | ROZPOCET
| VV |  | "místnost 427" 2,67*3+2,48*3 |  | 15.45 | [12 empty] | VV | 2 | 2 | True | 0 | ROZPOCET
| VV |  | Součet |  | 1077.065 | [12 empty] | VV | 2 | 4 | True | 1 | ROZPOCET
22 | K | 612331151 | Omítka cementová vnitřních ploch nanášená ručně dvouvrstvá, tloušťky jádrové omítky do 10 mm a tloušťky štuku do 3 mm štuková ocelí hlazená svislých konstrukcí stěn | m2 | 0.78 |  | 0 | CS ÚRS 2019 01 |  | základní |  | 0 | 0.0257 | 0.020046 | 0 | 0 | 4 | K | 2 |  |  |  | ROZPOCET | 0 | 0 | 0 | 0 | 0 | 1 | 0 | 4 | -804093292
| PSC |  | Poznámka k souboru cen: 1. Pro ocenění nanášení omítky v tloušťce jádrové omítky přes 10 mm se použije příplatek za každých dalších i započatých 5 mm. 2. Omítky stropních konstrukcí nanášené na pletivo se oceňují cenami omítek žebrových stropů nebo osamělých trámů. 3. Podkladní a spojovací vrstvy se oceňují cenami souboru cen 61.13-1... této části katalogu. | [14 empty] | PSC | 2
| VV |  | "zapravení zdi po zhotovení zesílení průvlaku, dle stávající konstrukce příčky" | [14 empty] | VV | 2 | 1 | True | 0 | ROZPOCET
| VV |  | 0,2*3+0,06*3 |  | 0.78 | [12 empty] | VV | 2 | 2 | True | 1 | ROZPOCET
23 | K | 622311121 | Omítka vápenná vnějších ploch nanášená ručně jednovrstvá, tloušťky do 15 mm hladká stěn | m2 | 6.26 |  | 0 | CS ÚRS 2019 01 |  | základní |  | 0 | 0.021 | 0.13146 | 0 | 0 | 4 | K | 2 |  |  |  | ROZPOCET | 0 | 0 | 0 | 0 | 0 | 1 | 0 | 4 | 1060633852
| PSC |  | Poznámka k souboru cen: 1. Pro ocenění nanášení omítky v tloušťce jádrové omítky přes 15 mm se použije příplatek za každých dalších i započatých 5 mm. 2. Podkladní a spojovací vrstvy se oceňují cenami souboru cen 62.13-1... této části katalogu. | [14 empty] | PSC | 2
| VV |  | "omítka na atice v 5.NP" | [14 empty] | VV | 2 | 1 | True | 0 | ROZPOCET
| VV |  | 15,65*0,4 |  | 6.26 | [12 empty] | VV | 2 | 2 | True | 1 | ROZPOCET
24 | K | 622311141 | Omítka vápenná vnějších ploch nanášená ručně dvouvrstvá, tloušťky jádrové omítky do 15 mm a tloušťky štuku do 3 mm štuková stěn | m2 | 6.58 |  | 0 | CS ÚRS 2019 01 |  | základní |  | 0 | 0.025 | 0.1645 | 0 | 0 | 4 | K | 2 |  |  |  | ROZPOCET | 0 | 0 | 0 | 0 | 0 | 1 | 0 | 4 | 101979899
| PSC |  | Poznámka k souboru cen: 1. Pro ocenění nanášení omítky v tloušťce jádrové omítky přes 15 mm se použije příplatek za každých dalších i započatých 5 mm. 2. Podkladní a spojovací vrstvy se oceňují cenami souboru cen 62.13-1... této části katalogu. | [14 empty] | PSC | 2
| VV |  | "omítka na atice v 5.NP" | [14 empty] | VV | 2 | 1 | True | 0 | ROZPOCET
| VV |  | 0,4*16,25 |  | 6.5 | [12 empty] | VV | 2 | 2 | True | 0 | ROZPOCET
| VV |  | "zapravení vyzdění po demontáží rozvodů VZT u místnosti č. 423" | [14 empty] | VV | 2 | 1 | True | 0 | ROZPOCET
| VV |  | 0,16*0,5 |  | 0.08 | [12 empty] | VV | 2 | 2 | True | 0 | ROZPOCET
| VV |  | Součet |  | 6.58 | [12 empty] | VV | 2 | 4 | True | 1 | ROZPOCET
25 | K | 622325111 | Oprava vápenné omítky vnějších ploch stupně členitosti 1 hladké stěn, v rozsahu opravované plochy do 10% | m2 | 282.39 |  | 0 | CS ÚRS 2019 01 |  | základní |  | 0 | 0.00408 | 1.1522 | 0 | 0 | 4 | K | 2 |  |  |  | ROZPOCET | 0 | 0 | 0 | 0 | 0 | 1 | 0 | 4 | -1801320518
| VV |  | "oprava fasády na strojovně VZT" | [14 empty] | VV | 2 | 1 | True | 0 | ROZPOCET
| VV |  | 13,9-1,5*2,1 |  | 10.75 | [12 empty] | VV | 2 | 2 | True | 0 | ROZPOCET
| VV |  | "oprava fasády po demontáži lešení, výtahu" | [14 empty] | VV | 2 | 1 | True | 0 | ROZPOCET
| VV |  | (22,42+62,4)*2+6*17 |  | 271.64 | [12 empty] | VV | 2 | 2 | True | 0 | ROZPOCET
| VV |  | Součet |  | 282.39 | [12 empty] | VV | 2 | 4 | True | 1 | ROZPOCET
26 | K | 631311124 | Mazanina z betonu prostého bez zvýšených nároků na prostředí tl. přes 80 do 120 mm tř. C 16/20 | m3 | 0.041 |  | 0 | CS ÚRS 2019 01 |  | základní |  | 0 | 2.2563 | 0.09251 | 0 | 0 | 4 | K | 2 |  |  |  | ROZPOCET | 0 | 0 | 0 | 0 | 0 | 1 | 0 | 4 | -1853543948
| PSC |  | Poznámka k souboru cen: 1. Ceny jsou určeny pro mazaniny krycí (pochůzné i pojízdné), popř. podkladní, plovoucí, vyrovnávací nebo oddělující pod potěry, podlahy, průmyslové podlahy, popř. pro podlévání provizorně podklínovaných patek usazených strojů a technologických zařízení (s náležitým zatemováním hutného betonu). 2. Pro mazaniny tlouštěk větších než 240 mm jsou určeny: a) pro mazaniny ukládané na zeminu (v halách apod.) ceny souborů cen 27* 31- Základy z betonu prostého a 27* 32 - Základy z betonu železového, b) pro mazaniny v nadzemních podlažích ceny souboru cen 411 31- . . Beton kleneb. 3. Ceny lze použít i pro betonový okapový chodníček budovy (včetně tvarování rigolového žlábku) v příslušných tloušťkách. Jeho podloží se oceňuje samostatně. 4. V ceně jsou započteny i náklady na: a) základní stržení povrchu mazaniny s urovnáním vibrační lištou nebo dřevěným hladítkem, b) vytvoření dilatačních spár v mazanině bez zaplnění, pokud jsou dilatační spáry vytvářeny při provádění betonáže. Jestliže jsou dilatační spáry řezány dodatečně, oceňují se cenami souboru cen 634 91-11 Řezání dilatačních nebo smršťovacích spár. | [14 empty] | PSC | 2
| VV |  | "zapravení otvorů po demontáží rozvodů VZT v místnosti č. 423 v 5.NP" | [14 empty] | VV | 2 | 1 | True | 0 | ROZPOCET
| VV |  | 0,4*0,4*2*0,09+0,12*0,1 |  | 0.041 | [12 empty] | VV | 2 | 2 | True | 1 | ROZPOCET
27 | K | 631311134 | Mazanina z betonu prostého bez zvýšených nároků na prostředí tl. přes 120 do 240 mm tř. C 16/20 | m3 | 0.063 |  | 0 | CS ÚRS 2019 01 |  | základní |  | 0 | 2.2563 | 0.14215 | 0 | 0 | 4 | K | 2 |  |  |  | ROZPOCET | 0 | 0 | 0 | 0 | 0 | 1 | 0 | 4 | -1084612126
| PSC |  | Poznámka k souboru cen: 1. Ceny jsou určeny pro mazaniny krycí (pochůzné i pojízdné), popř. podkladní, plovoucí, vyrovnávací nebo oddělující pod potěry, podlahy, průmyslové podlahy, popř. pro podlévání provizorně podklínovaných patek usazených strojů a technologických zařízení (s náležitým zatemováním hutného betonu). 2. Pro mazaniny tlouštěk větších než 240 mm jsou určeny: a) pro mazaniny ukládané na zeminu (v halách apod.) ceny souborů cen 27* 31- Základy z betonu prostého a 27* 32 - Základy z betonu železového, b) pro mazaniny v nadzemních podlažích ceny souboru cen 411 31- . . Beton kleneb. 3. Ceny lze použít i pro betonový okapový chodníček budovy (včetně tvarování rigolového žlábku) v příslušných tloušťkách. Jeho podloží se oceňuje samostatně. 4. V ceně jsou započteny i náklady na: a) základní stržení povrchu mazaniny s urovnáním vibrační lištou nebo dřevěným hladítkem, b) vytvoření dilatačních spár v mazanině bez zaplnění, pokud jsou dilatační spáry vytvářeny při provádění betonáže. Jestliže jsou dilatační spáry řezány dodatečně, oceňují se cenami souboru cen 634 91-11 Řezání dilatačních nebo smršťovacích spár. | [14 empty] | PSC | 2
| VV |  | "zapravení otvorů po demontáží rozvodů VZT v místnosti č. 423 v 5.NP" | [14 empty] | VV | 2 | 1 | True | 0 | ROZPOCET
| VV |  | 0,06*(0,25+0,4+0,4) |  | 0.063 | [12 empty] | VV | 2 | 2 | True | 1 | ROZPOCET
28 | K | 631319196 | Příplatek k cenám mazanin za malou plochu do 5 m2 jednotlivě mazanina tl. přes 80 do 120 mm | m3 | 0.041 |  | 0 | CS ÚRS 2019 01 |  | základní |  | 0 | 0 | 0 | 0 | 0 | 4 | K | 2 |  |  |  | ROZPOCET | 0 | 0 | 0 | 0 | 0 | 1 | 0 | 4 | 1457962517
| PSC |  | Poznámka k souboru cen: 1. Ceny -9011 až -9023 lze použít pro mazaniny min. tř. C 8/10. 2. V cenách -9011 až -9023 jsou započteny i náklady za přehlazení povrchu mazaniny ocelovým hladítkem. 3. Ceny -9171 až -9175 lze také použít, bude-li do mazaniny vkládána druhá vrstva výztuže nad sebou oddělená vrstvou betonové směsi, kdy se oceňuje druhé stržení povrchu latí rovněž výměrou (m3) celkové tloušťky tří vrstev mazaniny. | [14 empty] | PSC | 2
| VV |  | 0,4*0,4*2*0,09+0,12*0,1 |  | 0.041 | [12 empty] | VV | 2 | 2 | True | 1 | ROZPOCET
29 | K | 631319197 | Příplatek k cenám mazanin za malou plochu do 5 m2 jednotlivě mazanina tl. přes 120 do 240 mm | m3 | 0.063 |  | 0 | CS ÚRS 2019 01 |  | základní |  | 0 | 0 | 0 | 0 | 0 | 4 | K | 2 |  |  |  | ROZPOCET | 0 | 0 | 0 | 0 | 0 | 1 | 0 | 4 | -1879809645
| PSC |  | Poznámka k souboru cen: 1. Ceny -9011 až -9023 lze použít pro mazaniny min. tř. C 8/10. 2. V cenách -9011 až -9023 jsou započteny i náklady za přehlazení povrchu mazaniny ocelovým hladítkem. 3. Ceny -9171 až -9175 lze také použít, bude-li do mazaniny vkládána druhá vrstva výztuže nad sebou oddělená vrstvou betonové směsi, kdy se oceňuje druhé stržení povrchu latí rovněž výměrou (m3) celkové tloušťky tří vrstev mazaniny. | [14 empty] | PSC | 2
| VV |  | 0,06*(0,25+0,4+0,4) |  | 0.063 | [12 empty] | VV | 2 | 2 | True | 1 | ROZPOCET
30 | K | 631342133 | Mazanina z betonu lehkého tepelně-izolačního polystyrénového tl. přes 120 do 240 mm, objemové hmotnosti 700 kg/m3 | m3 | 1.215 |  | 0 | CS ÚRS 2019 01 |  | základní |  | 0 | 0.707 | 0.85901 | 0 | 0 | 4 | K | 2 |  |  |  | ROZPOCET | 0 | 0 | 0 | 0 | 0 | 1 | 0 | 4 | -146300329
| PSC |  | Poznámka k souboru cen: 1. Ceny jsou určeny pro výplňové a vyrovnávací vrstvy podlah a spádové vrstvy plochých střech. | [14 empty] | PSC | 2
| VV |  | "perlitbeton nad místností č. 423 v 5.NP" | [14 empty] | VV | 2 | 1 | True | 0 | ROZPOCET
| VV |  | 4,5*0,27 |  | 1.215 | [12 empty] | VV | 2 | 2 | True | 1 | ROZPOCET
31 | K | 631362021 | Výztuž mazanin ze svařovaných sítí z drátů typu KARI | t | 0.042 |  | 0 | CS ÚRS 2019 01 |  | základní |  | 0 | 1.0628 | 0.044636 | 0 | 0 | 4 | K | 2 |  |  |  | ROZPOCET | 0 | 0 | 0 | 0 | 0 | 1 | 0 | 4 | -1775539970
| VV |  | "výztuž omítky po zhotovení zesílení průvlaku" | [14 empty] | VV | 2 | 1 | True | 0 | ROZPOCET
| VV |  | (0,12*3+0,3*3)*1,98/1000 |  | 0.002 | [12 empty] | VV | 2 | 2 | True | 0 | ROZPOCET
| VV |  | "výztuž zapravení otvorů po demontáží rozvodů VZT v místnosti č. 423 v 5.NP" | [14 empty] | VV | 2 | 1 | True | 0 | ROZPOCET
| VV |  | (1*2*2+1,5*1,1+0,56*1+0,32*0,4+1,1*1)*5,4/1000 |  | 0.04 | [12 empty] | VV | 2 | 2 | True | 0 | ROZPOCET
| VV |  | Součet |  | 0.042 | [12 empty] | VV | 2 | 4 | True | 1 | ROZPOCET
| D | 9 | Ostatní konstrukce a práce, bourání |  |  |  | 0 |  |  |  |  | 0 |  | 1.8385 |  | 170.9577 | 1 | D | 1 |  |  |  | ROZPOCET | [6 empty] | 0
32 | K | 9001 | Montáž zavěšeného konzolového lešení | m | 85.3 |  | 0 |  |  | základní |  | 0 | 0 | 0 | 0 | 0 | 4 | K | 2 |  |  |  | ROZPOCET | 0 | 0 | 0 | 0 | 0 | 1 | 0 | 4 | 1644770368
| VV |  | 22+16,8+15,9+30,6 |  | 85.3 | [12 empty] | VV | 2 | 2 | True | 1 | ROZPOCET
33 | K | 9002 | Příplatek za první a každý další den použití zavěšeného konzolového lešení | m | 15354 |  | 0 |  |  | základní |  | 0 | 0 | 0 | 0 | 0 | 4 | K | 2 |  |  |  | ROZPOCET | 0 | 0 | 0 | 0 | 0 | 1 | 0 | 4 | 1213798595
| VV |  | (22+16,8+15,9+30,6)*30*6 |  | 15354 | [12 empty] | VV | 2 | 2 | True | 1 | ROZPOCET
34 | K | 9003 | Demontáž zavěšeného konzolového lešení | m | 85.3 |  | 0 |  |  | základní |  | 0 | 0 | 0 | 0 | 0 | 4 | K | 2 |  |  |  | ROZPOCET | 0 | 0 | 0 | 0 | 0 | 1 | 0 | 4 | -820136570
35 | K | 9004 | Montáž stavebního výtahu do výšky 20 m | ks | 1 |  | 0 |  |  | základní |  | 0 | 0 | 0 | 0 | 0 | 4 | K | 2 |  |  |  | ROZPOCET | 0 | 0 | 0 | 0 | 0 | 1 | 0 | 4 | -1503931994
36 | K | 9005 | Příplatek za první a každý další den použití výtahu | ks | 180 |  | 0 |  |  | základní |  | 0 | 0 | 0 | 0 | 0 | 4 | K | 2 |  |  |  | ROZPOCET | 0 | 0 | 0 | 0 | 0 | 1 | 0 | 4 | -1347983227
| VV |  | 30*6 |  | 180 | [12 empty] | VV | 2 | 2 | True | 1 | ROZPOCET
37 | K | 9006 | Demontáž stavebního výtahu do výšky 20 m | ks | 1 |  | 0 |  |  | základní |  | 0 | 0 | 0 | 0 | 0 | 4 | K | 2 |  |  |  | ROZPOCET | 0 | 0 | 0 | 0 | 0 | 1 | 0 | 4 | -1389246757
38 | K | 9007 | Montáž provizorních dveří uzamykatelné z OSB desek v demontovaném okně | m2 | 5.04 |  | 0 |  |  | základní |  | 0 | 0 | 0 | 0 | 0 | 4 | K | 2 |  |  |  | ROZPOCET | 0 | 0 | 0 | 0 | 0 | 1 | 0 | 4 | -1902887520
| VV |  | 2,1*2,4 |  | 5.04 | [12 empty] | VV | 2 | 2 | True | 1 | ROZPOCET
39 | K | 9008 | Demontáž provizorních dveří z OSB desek k demontovaném okně | m2 | 5.04 |  | 0 |  |  | základní |  | 0 | 0 | 0 | 0 | 0 | 4 | K | 2 |  |  |  | ROZPOCET | 0 | 0 | 0 | 0 | 0 | 1 | 0 | 4 | 587834211
40 | K | 9009 | Montáž provizorního zastřešení proti zatečení | m2 | 776.25 |  | 0 |  |  | základní |  | 0 | 0 | 0 | 0 | 0 | 4 | K | 2 |  |  |  | ROZPOCET | 0 | 0 | 0 | 0 | 0 | 1 | 0 | 4 | -75904168
| VV |  | 9*(47+23)+7,5*(3+16,5) |  | 776.25 | [12 empty] | VV | 2 | 2 | True | 1 | ROZPOCET
41 | K | 9010 | Příplatek za první a každý den použití zastřešení proti zatečení | m2 | 139725 |  | 0 |  |  | základní |  | 0 | 0 | 0 | 0 | 0 | 4 | K | 2 |  |  |  | ROZPOCET | 0 | 0 | 0 | 0 | 0 | 1 | 0 | 4 | -723412325
| VV |  | (9*(47+23)+7,5*(3+16,5))*30*6 |  | 139725 | [12 empty] | VV | 2 | 2 | True | 1 | ROZPOCET
42 | K | 9011 | Demontáž provizorního zastřešení proti zatečení | m2 | 776.25 |  | 0 |  |  | základní |  | 0 | 0 | 0 | 0 | 0 | 4 | K | 2 |  |  |  | ROZPOCET | 0 | 0 | 0 | 0 | 0 | 1 | 0 | 4 | 1034036336
| VV |  | 9*(47+23)+7,5*(3+16,5) |  | 776.25 | [12 empty] | VV | 2 | 2 | True | 1 | ROZPOCET
43 | K | 9012 | Mobilní jeřáb | hod | 26 |  | 0 |  |  | základní |  | 0 | 0 | 0 | 0 | 0 | 4 | K | 2 |  |  |  | ROZPOCET | 0 | 0 | 0 | 0 | 0 | 1 | 0 | 4 | 206012113
44 | K | 944511111 | Montáž ochranné sítě zavěšené na konstrukci lešení z textilie z umělých vláken | m2 | 136.48 |  | 0 | CS ÚRS 2019 01 |  | základní |  | 0 | 0 | 0 | 0 | 0 | 4 | K | 2 |  |  |  | ROZPOCET | 0 | 0 | 0 | 0 | 0 | 1 | 0 | 4 | 979513409
| PSC |  | Poznámka k souboru cen: 1. V cenách nejsou započteny náklady na lešení potřebné pro zavěšení sítí; toto lešení se oceňuje příslušnými cenami lešení. | [14 empty] | PSC | 2
| VV |  | "ochranná síť na zavěšené konzolové lešení" | [14 empty] | VV | 2 | 1 | True | 0 | ROZPOCET
| VV |  | (22+16,8+15,9+30,6)*1,6 |  | 136.48 | [12 empty] | VV | 2 | 2 | True | 1 | ROZPOCET
45 | K | 944511211 | Montáž ochranné sítě Příplatek za první a každý další den použití sítě k ceně -1111 | m2 | 24566.4 |  | 0 | CS ÚRS 2019 01 |  | základní |  | 0 | 0 | 0 | 0 | 0 | 4 | K | 2 |  |  |  | ROZPOCET | 0 | 0 | 0 | 0 | 0 | 1 | 0 | 4 | -1561654574
| PSC |  | Poznámka k souboru cen: 1. V cenách nejsou započteny náklady na lešení potřebné pro zavěšení sítí; toto lešení se oceňuje příslušnými cenami lešení. | [14 empty] | PSC | 2
| VV |  | "ochranná síť na zavěšené konzolové lešení" | [14 empty] | VV | 2 | 1 | True | 0 | ROZPOCET
| VV |  | (22+16,8+15,9+30,6)*1,6*30*6 |  | 24566.4 | [12 empty] | VV | 2 | 2 | True | 1 | ROZPOCET
46 | K | 944511811 | Demontáž ochranné sítě zavěšené na konstrukci lešení z textilie z umělých vláken | m2 | 136.48 |  | 0 | CS ÚRS 2019 01 |  | základní |  | 0 | 0 | 0 | 0 | 0 | 4 | K | 2 |  |  |  | ROZPOCET | 0 | 0 | 0 | 0 | 0 | 1 | 0 | 4 | 842036404
47 | K | 949101112 | Lešení pomocné pracovní pro objekty pozemních staveb pro zatížení do 150 kg/m2, o výšce lešeňové podlahy přes 1,9 do 3,5 m | m2 | 726.59 |  | 0 | CS ÚRS 2019 01 |  | základní |  | 0 | 0.00021 | 0.15258 | 0 | 0 | 4 | K | 2 |  |  |  | ROZPOCET | 0 | 0 | 0 | 0 | 0 | 1 | 0 | 4 | -2075646678
| PSC |  | Poznámka k souboru cen: 1. V ceně jsou započteny i náklady na montáž, opotřebení a demontáž lešení. 2. V ceně nejsou započteny náklady na manipulaci s lešením; tyto jsou již zahrnuty v cenách příslušných stavebních prací. 3. Množství měrných jednotek se určuje m2 podlahové plochy, na které se práce provádí. | [14 empty] | PSC | 2
| VV |  | "místnost č. 369, 372, 329, 333, 335, 342, 381, 383, 337, 336, 380, 388, 333, 331, 330, 330a, 328, 328a, 423, 422, 420a" | [14 empty] | VV | 2 | 1 | True | 0 | ROZPOCET
| VV |  | 12,10+14,89+169,19+200,70+13,64+16,55+27,07+26,06+79,14+25,94+8,76+3,33+36,16+30,59+7,84+12,75+1,60+1,85+30,67+2,4+5,36 |  | 726.59 | [12 empty] | VV | 2 | 2 | True | 1 | ROZPOCET
48 | K | 949411112 | Montáž schodišťových a výstupových věží z trubkového lešení o půdorysné ploše do 10 m2, výšky přes 10 do 20 m | m | 19 |  | 0 | CS ÚRS 2019 01 |  | základní |  | 0 | 0 | 0 | 0 | 0 | 4 | K | 2 |  |  |  | ROZPOCET | 0 | 0 | 0 | 0 | 0 | 1 | 0 | 4 | 836789426
| PSC |  | Poznámka k souboru cen: 1. V cenách jsou započteny i náklady na kotvení lešení. 2. Množství měrných jednotek se určuje v běžných metrech výšky měřené jako vzdálenost paty krajního sloupku k úrovni nejvyšší podlahy schodišťové nebo výstupové věže. 3. Montáž věží z trubkového lešení výšky přes 40 m se oceňuje individuálně. 4. Montáž věží z trubkového lešení výšky o půdorysné ploše přes 15 m2 se oceňuje individuálně. | [14 empty] | PSC | 2
49 | K | 949411211 | Montáž schodišťových a výstupových věží z trubkového lešení Příplatek za první a každý další den použití lešení k ceně -1111 nebo -1112 | m | 3420 |  | 0 | CS ÚRS 2019 01 |  | základní |  | 0 | 0 | 0 | 0 | 0 | 4 | K | 2 |  |  |  | ROZPOCET | 0 | 0 | 0 | 0 | 0 | 1 | 0 | 4 | 1104209402
| PSC |  | Poznámka k souboru cen: 1. V cenách jsou započteny i náklady na kotvení lešení. 2. Množství měrných jednotek se určuje v běžných metrech výšky měřené jako vzdálenost paty krajního sloupku k úrovni nejvyšší podlahy schodišťové nebo výstupové věže. 3. Montáž věží z trubkového lešení výšky přes 40 m se oceňuje individuálně. 4. Montáž věží z trubkového lešení výšky o půdorysné ploše přes 15 m2 se oceňuje individuálně. | [14 empty] | PSC | 2
| VV |  | 19*180 |  | 3420 | [12 empty] | VV | 2 | 2 | True | 1 | ROZPOCET
50 | K | 949411812 | Demontáž schodišťových a výstupových věží z trubkového lešení o půdorysné ploše do 10 m2, výšky přes 10 do 20 m | m | 19 |  | 0 | CS ÚRS 2019 01 |  | základní |  | 0 | 0 | 0 | 0 | 0 | 4 | K | 2 |  |  |  | ROZPOCET | 0 | 0 | 0 | 0 | 0 | 1 | 0 | 4 | 1605333928
| PSC |  | Poznámka k souboru cen: 1. Demontáž věží z trubkového lešení výšky přes 40 m se oceňuje individuálně. 2. Demontáž věží z trubkového lešení výšky o půdorysné ploše přes 15 m2 se oceňuje individuálně. | [14 empty] | PSC | 2
51 | K | 952901111 | Vyčištění budov nebo objektů před předáním do užívání budov bytové nebo občanské výstavby, světlé výšky podlaží do 4 m | m2 | 787.16 |  | 0 | CS ÚRS 2019 01 |  | základní |  | 0 | 4e-05 | 0.031486 | 0 | 0 | 4 | K | 2 |  |  |  | ROZPOCET | 0 | 0 | 0 | 0 | 0 | 1 | 0 | 4 | -543379758
| PSC |  | Poznámka k souboru cen: 1. Cenu -1111 lze použít i pro vyčištění půdy a rovné střechy budov, pokud definitivní úprava umožňuje, aby se ploché střechy používalo jako terasy, nebo tehdy, když je nutno čistit konstrukce na těchto střechách (světlíky, dveře apod.). Do výměry se započítávají jednou třetinou plochy. 2. Střešní plochy hal se světlíky nebo okny se oceňují jako podlaží cenou -1221. 3. Množství měrných jednotek se určuje v m2 půdorysné plochy každého podlaží, dané vnějším obrysem podlaží budovy. Plochy balkonů se přičítají. 4. v ceně -1111 a -1114 jsou započteny náklady na zametení a umytí podlah, dlažeb, obkladů, schodů v místnostech, chodbách a schodištích, vyčištění a umytí oken, dveří s rámy, zárubněmi, umytí a vyčištění jiných zasklených a natíraných ploch a zařizovacích předmětů. 5. V ceně -1221 jsou započteny náklady na zametení podlahy, umytí dlažeb nebo keramických podlah v přilehlých místnostech, chodbách a schodištích, umytí obkladů, schodů, vyčištění a umytí oken a dveří s rámy a zárubněmi, umytí a vyčištění jiných zasklených a natíraných ploch a zařizovacích předmětů. 6. V ceně -1311 jsou započteny náklady na zametení a čištění dlažeb, umytí, vyčištění okenních a dveřních rámů a zařizovacích předmětů. 7. V ceně -1411 jsou započteny náklady na vynesení zbytků stavebního rumu, kropení a 2x zametení podlah, oprášení stěn a výplní otvorů. | [14 empty] | PSC | 2
| VV |  | "místnost č. 369,372,329,333,335,342,381,383,337,336,380,377,332,331,330,330a,0328, 328a ve 4.NP" | [14 empty] | VV | 2 | 1 | True | 0 | ROZPOCET
| VV |  | 12,10+14,89+169,19+200,70+13,64+16,55+27,07+26,06+79,14+25,94+8,76+3,33+36,16+30,59+7,84+12,75+1,60+1,85 |  | 688.16 | [12 empty] | VV | 2 | 2 | True | 0 | ROZPOCET
| VV |  | "místnost č. 427,420,420a,422,423" | [14 empty] | VV | 2 | 1 | True | 0 | ROZPOCET
| VV |  | 41,61+18,5+5,36+2,86+30,67 |  | 99 | [12 empty] | VV | 2 | 2 | True | 0 | ROZPOCET
| VV |  | Součet |  | 787.16 | [12 empty] | VV | 2 | 4 | True | 1 | ROZPOCET
52 | K | 953946111 | Montáž atypických ocelových konstrukcí profilů hmotnosti do 13 kg/m, hmotnosti konstrukce do 1 t | t | 0.155 |  | 0 | CS ÚRS 2019 01 |  | základní |  | 0 | 0 | 0 | 0 | 0 | 4 | K | 2 |  |  |  | ROZPOCET | 0 | 0 | 0 | 0 | 0 | 1 | 0 | 4 | -478491156
| PSC |  | Poznámka k souboru cen: 1. Ceny nelze použít pro ocenění montáže ocelových konstrukcí hmotnosti do 500 kg; tyto se oceňují cenami souboru cen 767 99-51 Montáž ostatních atypických zámečnických konstrukcí části A01 katalogu 800-767 Konstrukce zámečnické. | [14 empty] | PSC | 2
53 | M | 13010744 | ocel profilová IPE 120 jakost 11 375 | t | 0.068 |  | 0 | CS ÚRS 2019 01 |  | základní |  | 0 | 1 | 0.068 | 0 | 0 | 8 | M | 2 |  |  |  | ROZPOCET | 0 | 0 | 0 | 0 | 0 | 1 | 0 | 4 | 1199928126
| VV |  | "překlad na dveřmi do místnosti č. 420a v 5.NP" | [14 empty] | VV | 2 | 1 | True | 0 | ROZPOCET
| VV |  | 2*1,2*10,4/1000 |  | 0.025 | [12 empty] | VV | 2 | 2 | True | 0 | ROZPOCET
| VV |  | "zajištění otvoru v místnosti č. 423 v 5.NP " | [14 empty] | VV | 2 | 1 | True | 0 | ROZPOCET
| VV |  | 2*2,07*10,4/1000" |  | 0.043 | [12 empty] | VV | 2 | 2 | True | 0 | ROZPOCET
| VV |  | Součet |  | 0.068 | [12 empty] | VV | 2 | 4 | True | 1 | ROZPOCET
54 | M | 13010746 | ocel profilová IPE 140 jakost 11 375 | t | 0.087 |  | 0 | CS ÚRS 2019 01 |  | základní |  | 0 | 1 | 0.087 | 0 | 0 | 8 | M | 2 |  |  |  | ROZPOCET | 0 | 0 | 0 | 0 | 0 | 1 | 0 | 4 | 2147314916
| VV |  | "statické zajištění prostupu střechou ve 4.NP" | [14 empty] | VV | 2 | 1 | True | 0 | ROZPOCET
| VV |  | 1,35*12,9/1000 |  | 0.017 | [12 empty] | VV | 2 | 2 | True | 0 | ROZPOCET
| VV |  | "statičké zajištění prostupu střechou nad místností č. 423" | [14 empty] | VV | 2 | 1 | True | 0 | ROZPOCET
| VV |  | (2*1,9+1,6)*12,9/1000 |  | 0.07 | [12 empty] | VV | 2 | 2 | True | 0 | ROZPOCET
| VV |  | Součet |  | 0.087 | [12 empty] | VV | 2 | 4 | True | 1 | ROZPOCET
55 | K | 953946111 | Montáž atypických ocelových konstrukcí profilů hmotnosti do 13 kg/m, hmotnosti konstrukce do 1 t | t | 0.758 |  | 0 | CS ÚRS 2019 01 |  | základní |  | 0 | 0 | 0 | 0 | 0 | 4 | K | 2 |  |  |  | ROZPOCET | 0 | 0 | 0 | 0 | 0 | 1 | 0 | 4 | 709433964
| PSC |  | Poznámka k souboru cen: 1. Ceny nelze použít pro ocenění montáže ocelových konstrukcí hmotnosti do 500 kg; tyto se oceňují cenami souboru cen 767 99-51 Montáž ostatních atypických zámečnických konstrukcí části A01 katalogu 800-767 Konstrukce zámečnické. | [14 empty] | PSC | 2
| VV |  | "rám pro zámečnický prvek Z-06" | [14 empty] | VV | 2 | 1 | True | 0 | ROZPOCET
| VV |  | (9,8*5+10,35*4+8,76)*7,64/1000 |  | 0.758 | [12 empty] | VV | 2 | 2 | True | 1 | ROZPOCET
56 | M | 13010432 | úhelník ocelový rovnostranný jakost 11 375 80x80x6mm | t | 0.758 |  | 0 | CS ÚRS 2019 01 |  | základní |  | 0 | 1 | 0.758 | 0 | 0 | 8 | M | 2 |  |  |  | ROZPOCET | 0 | 0 | 0 | 0 | 0 | 1 | 0 | 4 | 2049277531
57 | K | 953946111 | Montáž atypických ocelových konstrukcí profilů hmotnosti do 13 kg/m, hmotnosti konstrukce do 1 t | t | 0.078 |  | 0 | CS ÚRS 2019 01 |  | základní |  | 0 | 0 | 0 | 0 | 0 | 4 | K | 2 |  |  |  | ROZPOCET | 0 | 0 | 0 | 0 | 0 | 1 | 0 | 4 | 2125034221
| PSC |  | Poznámka k souboru cen: 1. Ceny nelze použít pro ocenění montáže ocelových konstrukcí hmotnosti do 500 kg; tyto se oceňují cenami souboru cen 767 99-51 Montáž ostatních atypických zámečnických konstrukcí části A01 katalogu 800-767 Konstrukce zámečnické. | [14 empty] | PSC | 2
| VV |  | "zesílení průvlaku" | [14 empty] | VV | 2 | 1 | True | 0 | ROZPOCET
| VV |  | 3*(0,09*0,01*2+0,01*0,15)*7850/1000 |  | 0.078 | [12 empty] | VV | 2 | 2 | True | 1 | ROZPOCET
58 | M | 13611228 | plech ocelový hladký jakost S 235 JR tl 10mm tabule | t | 0.078 |  | 0 | CS ÚRS 2019 01 |  | základní |  | 0 | 1 | 0.078 | 0 | 0 | 8 | M | 2 |  |  |  | ROZPOCET | 0 | 0 | 0 | 0 | 0 | 1 | 0 | 4 | -872939400
59 | K | 953946121 | Montáž atypických ocelových konstrukcí profilů hmotnosti přes 13 do 30 kg/m, hmotnosti konstrukce do 1 t | t | 0.662 |  | 0 | CS ÚRS 2019 01 |  | základní |  | 0 | 0 | 0 | 0 | 0 | 4 | K | 2 |  |  |  | ROZPOCET | 0 | 0 | 0 | 0 | 0 | 1 | 0 | 4 | 1245342453
| PSC |  | Poznámka k souboru cen: 1. Ceny nelze použít pro ocenění montáže ocelových konstrukcí hmotnosti do 500 kg; tyto se oceňují cenami souboru cen 767 99-51 Montáž ostatních atypických zámečnických konstrukcí části A01 katalogu 800-767 Konstrukce zámečnické. | [14 empty] | PSC | 2
60 | M | 13010956 | ocel profilová HE-A 160 jakost 11 375 | t | 0.474 |  | 0 | CS ÚRS 2019 01 |  | základní |  | 0 | 1 | 0.474 | 0 | 0 | 8 | M | 2 |  |  |  | ROZPOCET | 0 | 0 | 0 | 0 | 0 | 1 | 0 | 4 | 356023013
| VV |  | "podpůrná konstrukce VZT jednotky" | [14 empty] | VV | 2 | 1 | True | 0 | ROZPOCET
| VV |  | 7,8*2*30,4/1000 |  | 0.474 | [12 empty] | VV | 2 | 2 | True | 1 | ROZPOCET
61 | M | 13010748 | ocel profilová IPE 160 jakost 11 375 | t | 0.188 |  | 0 | CS ÚRS 2019 01 |  | základní |  | 0 | 1 | 0.188 | 0 | 0 | 8 | M | 2 |  |  |  | ROZPOCET | 0 | 0 | 0 | 0 | 0 | 1 | 0 | 4 | 2136154714
| VV |  | "statické zajištění otvoru ve střeše nad 4.NP" | [14 empty] | VV | 2 | 1 | True | 0 | ROZPOCET
| VV |  | 2*2,05*15,8/1000 |  | 0.065 | [12 empty] | VV | 2 | 2 | True | 0 | ROZPOCET
| VV |  | "statičké zajištění prostupu střechou nad místností č. 423" | [14 empty] | VV | 2 | 1 | True | 0 | ROZPOCET
| VV |  | 3*2,6*15,8/1000 |  | 0.123 | [12 empty] | VV | 2 | 2 | True | 0 | ROZPOCET
| VV |  | Součet |  | 0.188 | [12 empty] | VV | 2 | 4 | True | 1 | ROZPOCET
62 | K | 965041341 | Bourání mazanin škvárobetonových tl. do 100 mm, plochy přes 4 m2 | m3 | 60.147 |  | 0 | CS ÚRS 2019 01 |  | základní |  | 0 | 0 | 0 | 1.6 | 96.2352 | 4 | K | 2 |  |  |  | ROZPOCET | 0 | 0 | 0 | 0 | 0 | 1 | 0 | 4 | -965319501
| VV |  | "bourání perlitbetonu střechy nad místností č. 427" | [14 empty] | VV | 2 | 1 | True | 0 | ROZPOCET
| VV |  | 4,56*0,18 |  | 0.821 | [12 empty] | VV | 2 | 2 | True | 0 | ROZPOCET
| VV |  | "bourání perlitbetonu střechy nad místností č. 423 v 5.NP pro rozvody VZT" | [14 empty] | VV | 2 | 1 | True | 0 | ROZPOCET
| VV |  | 0,33*(0,5+0,8) |  | 0.429 | [12 empty] | VV | 2 | 2 | True | 0 | ROZPOCET
| VV |  | "bourání perlitbetonu střechy nad 4.NP" | [14 empty] | VV | 2 | 1 | True | 0 | ROZPOCET
| VV |  | 8,3*(47,1+41,6)*0,08 |  | 58.897 | [12 empty] | VV | 2 | 2 | True | 0 | ROZPOCET
| VV |  | Součet |  | 60.147 | [12 empty] | VV | 2 | 4 | True | 1 | ROZPOCET
63 | K | 965045111 | Bourání potěrů tl. do 50 mm cementových nebo pískocementových, plochy do 1 m2 | m2 | 0.75 |  | 0 | CS ÚRS 2019 01 |  | základní |  | 0 | 0 | 0 | 0.09 | 0.0675 | 4 | K | 2 |  |  |  | ROZPOCET | 0 | 0 | 0 | 0 | 0 | 1 | 0 | 4 | -1563702484
| VV |  | "bourání cementového potěru s latěmi střechy nad místností č. 423 v 5.NP" | [14 empty] | VV | 2 | 1 | True | 0 | ROZPOCET
| VV |  | 0,5*1,5 |  | 0.75 | [12 empty] | VV | 2 | 2 | True | 1 | ROZPOCET
64 | K | 965045112 | Bourání potěrů tl. do 50 mm cementových nebo pískocementových, plochy do 4 m2 | m2 | 1.2 |  | 0 | CS ÚRS 2019 01 |  | základní |  | 0 | 0 | 0 | 0.09 | 0.108 | 4 | K | 2 |  |  |  | ROZPOCET | 0 | 0 | 0 | 0 | 0 | 1 | 0 | 4 | -571511758
| VV |  | "bourání cementového potěru s latěmi nad místností č. 423 v 5.NP" | [14 empty] | VV | 2 | 1 | True | 0 | ROZPOCET
| VV |  | 0,8*1,5 |  | 1.2 | [12 empty] | VV | 2 | 2 | True | 1 | ROZPOCET
65 | K | 965045113 | Bourání potěrů tl. do 50 mm cementových nebo pískocementových, plochy přes 4 m2 | m2 | 736.21 |  | 0 | CS ÚRS 2019 01 |  | základní |  | 0 | 0 | 0 | 0.09 | 66.2589 | 4 | K | 2 |  |  |  | ROZPOCET | 0 | 0 | 0 | 0 | 0 | 1 | 0 | 4 | 1081453517
| VV |  | "odstranění cementového potěru s latěmi střecha nad 4.NP" | [14 empty] | VV | 2 | 1 | True | 0 | ROZPOCET
| VV |  | 8,3*(47,1+41,6) |  | 736.21 | [12 empty] | VV | 2 | 2 | True | 1 | ROZPOCET
66 | K | 966071822 | Rozebrání oplocení z pletiva drátěného se čtvercovými oky, výšky přes 1,6 do 2,0 m | m | 15.85 |  | 0 | CS ÚRS 2019 01 |  | základní |  | 0 | 0 | 0 | 0.00248 | 0.039308 | 4 | K | 2 |  |  |  | ROZPOCET | 0 | 0 | 0 | 0 | 0 | 1 | 0 | 4 | -1881162361
| PSC |  | Poznámka k souboru cen: 1. V cenách jsou započteny i náklady na odklizení materiálu na vzdálenost do 20 m nebo naložení na dopravní prostředek. 2. V cenách nejsou započteny náklady na demontáž sloupků. | [14 empty] | PSC | 2
| VV |  | "plot na střeše v 5.NP" | [14 empty] | VV | 2 | 1 | True | 0 | ROZPOCET
| VV |  | 15,85 |  | 15.85 | [12 empty] | VV | 2 | 2 | True | 1 | ROZPOCET
67 | K | 968062357 | Vybourání dřevěných rámů oken s křídly, dveřních zárubní, vrat, stěn, ostění nebo obkladů rámů oken s křídly dvojitých, plochy přes 4 m2 | m2 | 5.04 |  | 0 | CS ÚRS 2019 01 |  | základní |  | 0 | 0 | 0 | 0.047 | 0.23688 | 4 | K | 2 |  |  |  | ROZPOCET | 0 | 0 | 0 | 0 | 0 | 1 | 0 | 4 | 998590156
| PSC |  | Poznámka k souboru cen: 1. V cenách -2244 až -2747 jsou započteny i náklady na vyvěšení křídel. | [14 empty] | PSC | 2
| VV |  | "okno v místnosti č. 333 ve 4.NP" | [14 empty] | VV | 2 | 1 | True | 0 | ROZPOCET
| VV |  | 2,1*2,4 |  | 5.04 | [12 empty] | VV | 2 | 2 | True | 1 | ROZPOCET
68 | K | 968072455 | Vybourání kovových rámů oken s křídly, dveřních zárubní, vrat, stěn, ostění nebo obkladů dveřních zárubní, plochy do 2 m2 | m2 | 5.467 |  | 0 | CS ÚRS 2019 01 |  | základní |  | 0 | 0 | 0 | 0.076 | 0.41549 | 4 | K | 2 |  |  |  | ROZPOCET | 0 | 0 | 0 | 0 | 0 | 1 | 0 | 4 | 534985236
| PSC |  | Poznámka k souboru cen: 1. V cenách -2244 až -2559 jsou započteny i náklady na vyvěšení křídel. 2. Cenou -2641 se oceňuje i vybourání nosné ocelové konstrukce pro sádrokartonové příčky. | [14 empty] | PSC | 2
| VV |  | "dveře do místnosti s toč. schodištěm, do místnosti č. 423 a 427 v 5.NP" | [14 empty] | VV | 2 | 1 | True | 0 | ROZPOCET
| VV |  | 0,94*1,92+0,94*2+0,81*2,2 |  | 5.467 | [12 empty] | VV | 2 | 2 | True | 1 | ROZPOCET
69 | K | 968072456 | Vybourání kovových rámů oken s křídly, dveřních zárubní, vrat, stěn, ostění nebo obkladů dveřních zárubní, plochy přes 2 m2 | m2 | 3.146 |  | 0 | CS ÚRS 2019 01 |  | základní |  | 0 | 0 | 0 | 0.063 | 0.1982 | 4 | K | 2 |  |  |  | ROZPOCET | 0 | 0 | 0 | 0 | 0 | 1 | 0 | 4 | 1938644283
| PSC |  | Poznámka k souboru cen: 1. V cenách -2244 až -2559 jsou započteny i náklady na vyvěšení křídel. 2. Cenou -2641 se oceňuje i vybourání nosné ocelové konstrukce pro sádrokartonové příčky. | [14 empty] | PSC | 2
| VV |  | "dveře do místnosti č. 422 v 5.NP" | [14 empty] | VV | 2 | 1 | True | 0 | ROZPOCET
| VV |  | 1,43*2,2 |  | 3.146 | [12 empty] | VV | 2 | 2 | True | 1 | ROZPOCET
70 | K | 971035331 | Vybourání otvorů ve zdivu základovém nebo nadzákladovém z cihel, tvárnic, příčkovek z cihel pálených na maltu cementovou plochy do 0,09 m2, tl. do 150 mm | kus | 3 |  | 0 | CS ÚRS 2019 01 |  | základní |  | 0 | 0 | 0 | 0.028 | 0.084 | 4 | K | 2 |  |  |  | ROZPOCET | 0 | 0 | 0 | 0 | 0 | 1 | 0 | 4 | -459580793
| VV |  | "otvor pro rozvody VZT z místnosti č. 422 v 5.NP" | [14 empty] | VV | 2 | 1 | True | 0 | ROZPOCET
| VV |  | 1 |  | 1 | [12 empty] | VV | 2 | 2 | True | 0 | ROZPOCET
| VV |  | "otvory pro rozvody VZT z místnosti č. 336 a 335 ve 4.NP" | [14 empty] | VV | 2 | 1 | True | 0 | ROZPOCET
| VV |  | 1+1 |  | 2 | [12 empty] | VV | 2 | 2 | True | 0 | ROZPOCET
| VV |  | Součet |  | 3 | [12 empty] | VV | 2 | 4 | True | 1 | ROZPOCET
71 | K | 971035341 | Vybourání otvorů ve zdivu základovém nebo nadzákladovém z cihel, tvárnic, příčkovek z cihel pálených na maltu cementovou plochy do 0,09 m2, tl. do 300 mm | kus | 1 |  | 0 | CS ÚRS 2019 01 |  | základní |  | 0 | 0 | 0 | 0.06 | 0.06 | 4 | K | 2 |  |  |  | ROZPOCET | 0 | 0 | 0 | 0 | 0 | 1 | 0 | 4 | 2103400236
| VV |  | "otvor pro rozvody VZT z místnosti č. 420a v 5.NP" | [14 empty] | VV | 2 | 1 | True | 0 | ROZPOCET
| VV |  | 1 |  | 1 | [12 empty] | VV | 2 | 2 | True | 1 | ROZPOCET
72 | K | 971035351 | Vybourání otvorů ve zdivu základovém nebo nadzákladovém z cihel, tvárnic, příčkovek z cihel pálených na maltu cementovou plochy do 0,09 m2, tl. do 450 mm | kus | 2 |  | 0 | CS ÚRS 2019 01 |  | základní |  | 0 | 0 | 0 | 0.081 | 0.162 | 4 | K | 2 |  |  |  | ROZPOCET | 0 | 0 | 0 | 0 | 0 | 1 | 0 | 4 | -1425642208
| VV |  | "otvor pro rozvody VZT z místnosti č. 420a a v atice v 5.NP" | [14 empty] | VV | 2 | 1 | True | 0 | ROZPOCET
| VV |  | 1+1 |  | 2 | [12 empty] | VV | 2 | 2 | True | 1 | ROZPOCET
73 | K | 971035361 | Vybourání otvorů ve zdivu základovém nebo nadzákladovém z cihel, tvárnic, příčkovek z cihel pálených na maltu cementovou plochy do 0,09 m2, tl. do 600 mm | kus | 1 |  | 0 | CS ÚRS 2019 01 |  | základní |  | 0 | 0 | 0 | 0.112 | 0.112 | 4 | K | 2 |  |  |  | ROZPOCET | 0 | 0 | 0 | 0 | 0 | 1 | 0 | 4 | -1978999626
| VV |  | "otvor pro rozvody VZT z místnosti č. 423 v 5.NP" | [14 empty] | VV | 2 | 1 | True | 0 | ROZPOCET
| VV |  | 1 |  | 1 | [12 empty] | VV | 2 | 2 | True | 1 | ROZPOCET
74 | K | 971035431 | Vybourání otvorů ve zdivu základovém nebo nadzákladovém z cihel, tvárnic, příčkovek z cihel pálených na maltu cementovou plochy do 0,25 m2, tl. do 150 mm | kus | 2 |  | 0 | CS ÚRS 2019 01 |  | základní |  | 0 | 0 | 0 | 0.077 | 0.154 | 4 | K | 2 |  |  |  | ROZPOCET | 0 | 0 | 0 | 0 | 0 | 1 | 0 | 4 | -139228666
| VV |  | "otvory pro rozvody VZT z místnosti č. 420a v 5.NP" | [14 empty] | VV | 2 | 1 | True | 0 | ROZPOCET
| VV |  | 2 |  | 2 | [12 empty] | VV | 2 | 2 | True | 1 | ROZPOCET
75 | K | 971035641 | Vybourání otvorů ve zdivu základovém nebo nadzákladovém z cihel, tvárnic, příčkovek z cihel pálených na maltu cementovou plochy do 4 m2, tl. do 300 mm | m3 | 2.975 |  | 0 | CS ÚRS 2019 01 |  | základní |  | 0 | 0 | 0 | 1.95 | 5.8013 | 4 | K | 2 |  |  |  | ROZPOCET | 0 | 0 | 0 | 0 | 0 | 1 | 0 | 4 | -940684948
| VV |  | "vybourání nového otvoru do místnosti č. 420a" | [14 empty] | VV | 2 | 1 | True | 0 | ROZPOCET
| VV |  | 0,9*2,02+1,2*0,12 |  | 1.962 | [12 empty] | VV | 2 | 2 | True | 0 | ROZPOCET
| VV |  | "vybourání otvoru v místnosti 423 pro rozvod VZT" | [14 empty] | VV | 2 | 1 | True | 0 | ROZPOCET
| VV |  | 0,3*(1,5*2,1+1,9*0,12) |  | 1.013 | [12 empty] | VV | 2 | 2 | True | 0 | ROZPOCET
| VV |  | Součet |  | 2.975 | [12 empty] | VV | 2 | 4 | True | 1 | ROZPOCET
76 | K | 971042331 | Vybourání otvorů v betonových příčkách a zdech základových nebo nadzákladových plochy do 0,09 m2, tl. do 150 mm | kus | 2 |  | 0 | CS ÚRS 2019 01 |  | základní |  | 0 | 0 | 0 | 0.03 | 0.06 | 4 | K | 2 |  |  |  | ROZPOCET | 0 | 0 | 0 | 0 | 0 | 1 | 0 | 4 | -119046964
| VV |  | "otvory pro rozvody VZT z místnosti č. 372 ve 4.NP" | [14 empty] | VV | 2 | 1 | True | 0 | ROZPOCET
| VV |  | 2 |  | 2 | [12 empty] | VV | 2 | 2 | True | 1 | ROZPOCET
77 | K | 971042341 | Vybourání otvorů v betonových příčkách a zdech základových nebo nadzákladových plochy do 0,09 m2, tl. do 300 mm | kus | 3 |  | 0 | CS ÚRS 2019 01 |  | základní |  | 0 | 0 | 0 | 0.059 | 0.177 | 4 | K | 2 |  |  |  | ROZPOCET | 0 | 0 | 0 | 0 | 0 | 1 | 0 | 4 | 708138133
| VV |  | "otvory pro rozvody VZT z místnosti č. 383, 381 a 380 ve 4.NP" | [14 empty] | VV | 2 | 1 | True | 0 | ROZPOCET
| VV |  | 1+1+1 |  | 3 | [12 empty] | VV | 2 | 2 | True | 1 | ROZPOCET
78 | K | 971042361 | Vybourání otvorů v betonových příčkách a zdech základových nebo nadzákladových plochy do 0,09 m2, tl. do 600 mm | kus | 4 |  | 0 | CS ÚRS 2019 01 |  | základní |  | 0 | 0 | 0 | 0.119 | 0.476 | 4 | K | 2 |  |  |  | ROZPOCET | 0 | 0 | 0 | 0 | 0 | 1 | 0 | 4 | 1142279294
| VV |  | "otvory pro rozvody VZT z místnosti č. 369, 383, 381 ve 4.NP" | [14 empty] | VV | 2 | 1 | True | 0 | ROZPOCET
| VV |  | 2+1+1 |  | 4 | [12 empty] | VV | 2 | 2 | True | 1 | ROZPOCET
79 | K | 971052531 | Vybourání a prorážení otvorů v železobetonových příčkách a zdech základových nebo nadzákladových, plochy do 1 m2, tl. do 150 mm | m2 | 0.6 |  | 0 | CS ÚRS 2019 01 |  | základní |  | 0 | 0 | 0 | 0.365 | 0.219 | 4 | K | 2 |  |  |  | ROZPOCET | 0 | 0 | 0 | 0 | 0 | 1 | 0 | 4 | 675920670
| VV |  | "otvor v příčce pro zesílení stávající ocelové vaznice" | [14 empty] | VV | 2 | 1 | True | 0 | ROZPOCET
| VV |  | 3*0,2 |  | 0.6 | [12 empty] | VV | 2 | 2 | True | 1 | ROZPOCET
80 | K | 973031325 | Vysekání výklenků nebo kapes ve zdivu z cihel na maltu vápennou nebo vápenocementovou kapes, plochy do 0,10 m2, hl. do 300 mm | kus | 3 |  | 0 | CS ÚRS 2019 01 |  | základní |  | 0 | 0 | 0 | 0.031 | 0.093 | 4 | K | 2 |  |  |  | ROZPOCET | 0 | 0 | 0 | 0 | 0 | 1 | 0 | 4 | 1912607402
| VV |  | "kapsy pro kotvení ocelových profilů HEA 160 v místnosti č. 423" | [14 empty] | VV | 2 | 1 | True | 0 | ROZPOCET
| VV |  | 4 |  | 4 | [12 empty] | VV | 2 | 2 | True | 0 | ROZPOCET
| VV |  | "kapsy pro kotvení ocelových profilů IPE 160 v místnosti č. 423" | [14 empty] | VV | 2 | 1 | True | 0 | ROZPOCET
| VV |  | 3 |  | 3 | [12 empty] | VV | 2 | 2 | True | 1 | ROZPOCET
81 | K | 977212111 | Řezání konstrukcí diamantovým lanem železobetonových s výztuží průměru do 16 mm | m2 | 2.825 |  | 0 | CS ÚRS 2019 01 |  | základní |  | 0 | 0.0005 | 0.0014125 | 0 | 0 | 4 | K | 2 |  |  |  | ROZPOCET | 0 | 0 | 0 | 0 | 0 | 1 | 0 | 4 | 188587608
| PSC |  | Poznámka k souboru cen: 1. Množství měrných jednotek se určuje v m2 plochy řezu. 2. V cenách jsou započteny i náklady na spotřebu vody. 3. V cenách nejsou započteny náklady na vybourání konstrukcí; tyto náklady se oceňují cenami katalogu 801-3 Budovy a haly - bourání konstrukcí. | [14 empty] | PSC | 2
| VV |  | "vyřezání otvoru nad místností č. 427" | [14 empty] | VV | 2 | 1 | True | 0 | ROZPOCET
| VV |  | 8,07*0,350 |  | 2.825 | [12 empty] | VV | 2 | 2 | True | 1 | ROZPOCET
| D | 997 | Přesun sutě |  |  |  | 0 |  |  |  |  | 0 |  | 0 |  | 0 | 1 | D | 1 |  |  |  | ROZPOCET | [6 empty] | 0
82 | K | 997013116 | Vnitrostaveništní doprava suti a vybouraných hmot vodorovně do 50 m svisle s použitím mechanizace pro budovy a haly výšky přes 18 do 21 m | t | 206.532 |  | 0 | CS ÚRS 2019 01 |  | základní |  | 0 | 0 | 0 | 0 | 0 | 4 | K | 2 |  |  |  | ROZPOCET | 0 | 0 | 0 | 0 | 0 | 1 | 0 | 4 | -2031726372
| PSC |  | Poznámka k souboru cen: 1. V cenách -3111 až -3217 jsou započteny i náklady na: a) vodorovnou dopravu na uvedenou vzdálenost, b) svislou dopravu pro uvedenou výšku budovy, c) naložení na vodorovný dopravní prostředek pro odvoz na skládku nebo meziskládku, d) náklady na rozhrnutí a urovnání suti na dopravním prostředku. 2. Jestliže se pro svislý přesun použije shoz nebo zařízení investora (např. výtah v budově), užijí se pro ocenění vodorovné dopravy suti ceny -3111, 3151 a -3211 pro budovy a haly výšky do 6 m. 3. Montáž, demontáž a pronájem shozu se ocení cenami souboru cen 997 01-33 Shoz suti. 4. Ceny -3151 až -3162 lze použít v případě, kdy dochází ke ztížení dopravy suti např. tím, že není možné instalovat jeřáb. | [14 empty] | PSC | 2
83 | K | 997013312 | Doprava suti shozem montáž a demontáž shozu výšky přes 10 do 20 m | m | 19 |  | 0 | CS ÚRS 2019 01 |  | základní |  | 0 | 0 | 0 | 0 | 0 | 4 | K | 2 |  |  |  | ROZPOCET | 0 | 0 | 0 | 0 | 0 | 1 | 0 | 4 | 1087855014
| PSC |  | Poznámka k souboru cen: 1. Shozy vyšší než 75 m se oceňují individuálně. 2. Výškou se rozumí vzdálenost od vyústění shozu do úrovně plnícího trychtýře. 3. Náklady na vodorovnou dopravu suti se oceňují cenami 977 01-3111, -3151 a -3211 pro budovy a haly výšky do 6 m souboru cen 977 01-3 Vnitrostaveništní doprava suti a vybouraných hmot. | [14 empty] | PSC | 2
84 | K | 997013322 | Doprava suti shozem montáž a demontáž shozu výšky Příplatek za první a každý další den použití shozu k ceně -3312 | m | 3420 |  | 0 | CS ÚRS 2019 01 |  | základní |  | 0 | 0 | 0 | 0 | 0 | 4 | K | 2 |  |  |  | ROZPOCET | 0 | 0 | 0 | 0 | 0 | 1 | 0 | 4 | -132386562
| PSC |  | Poznámka k souboru cen: 1. Shozy vyšší než 75 m se oceňují individuálně. 2. Výškou se rozumí vzdálenost od vyústění shozu do úrovně plnícího trychtýře. 3. Náklady na vodorovnou dopravu suti se oceňují cenami 977 01-3111, -3151 a -3211 pro budovy a haly výšky do 6 m souboru cen 977 01-3 Vnitrostaveništní doprava suti a vybouraných hmot. | [14 empty] | PSC | 2
| VV |  | 19*30*6 |  | 3420 | [12 empty] | VV | 2 | 2 | True | 1 | ROZPOCET
85 | K | 997013501 | Odvoz suti a vybouraných hmot na skládku nebo meziskládku se složením, na vzdálenost do 1 km | t | 206.532 |  | 0 | CS ÚRS 2019 01 |  | základní |  | 0 | 0 | 0 | 0 | 0 | 4 | K | 2 |  |  |  | ROZPOCET | 0 | 0 | 0 | 0 | 0 | 1 | 0 | 4 | -2130526813
| PSC |  | Poznámka k souboru cen: 1. Délka odvozu suti je vzdálenost od místa naložení suti na dopravní prostředek až po místo složení na určené skládce nebo meziskládce. 2. V ceně -3501 jsou započteny i náklady na složení suti na skládku nebo meziskládku. 3. Ceny jsou určeny pro odvoz suti na skládku nebo meziskládku jakýmkoliv způsobem silniční dopravy (i prostřednictvím kontejnerů). 4. Odvoz suti z meziskládky se oceňuje cenou 997 01-3511. | [14 empty] | PSC | 2
86 | K | 997013509 | Odvoz suti a vybouraných hmot na skládku nebo meziskládku se složením, na vzdálenost Příplatek k ceně za každý další i započatý 1 km přes 1 km | t | 3920.555 |  | 0 | CS ÚRS 2019 01 |  | základní |  | 0 | 0 | 0 | 0 | 0 | 4 | K | 2 |  |  |  | ROZPOCET | 0 | 0 | 0 | 0 | 0 | 1 | 0 | 4 | -1415365758
| PSC |  | Poznámka k souboru cen: 1. Délka odvozu suti je vzdálenost od místa naložení suti na dopravní prostředek až po místo složení na určené skládce nebo meziskládce. 2. V ceně -3501 jsou započteny i náklady na složení suti na skládku nebo meziskládku. 3. Ceny jsou určeny pro odvoz suti na skládku nebo meziskládku jakýmkoliv způsobem silniční dopravy (i prostřednictvím kontejnerů). 4. Odvoz suti z meziskládky se oceňuje cenou 997 01-3511. | [14 empty] | PSC | 2
| VV |  | 206,345*19 |  | 3920.555 | [12 empty] | VV | 2 | 2 | True | 1 | ROZPOCET
87 | K | 997013814 | Poplatek za uložení stavebního odpadu na skládce (skládkovné) z izolačních materiálů zatříděného do Katalogu odpadů pod kódem 170 604 | t | 1.2 |  | 0 | CS ÚRS 2019 01 |  | základní |  | 0 | 0 | 0 | 0 | 0 | 4 | K | 2 |  |  |  | ROZPOCET | 0 | 0 | 0 | 0 | 0 | 1 | 0 | 4 | 1687071430
| PSC |  | Poznámka k souboru cen: 1. Ceny uvedené v souboru cen je doporučeno upravit podle aktuálních cen místně příslušné skládky odpadů. 2. Uložení odpadů neuvedených v souboru cen se oceňuje individuálně. 3. V cenách je započítán poplatek za ukládaní odpadu dle zákona 185/2001 Sb. 4. Případné drcení stavebního odpadu lze ocenit souborem cen 997 00-60 Drcení stavebního odpadu z katalogu 800-6 Demolice objektů. | [14 empty] | PSC | 2
88 | K | 997013831 | Poplatek za uložení stavebního odpadu na skládce (skládkovné) směsného stavebního a demoličního zatříděného do Katalogu odpadů pod kódem 170 904 | t | 200.18 |  | 0 | CS ÚRS 2019 01 |  | základní |  | 0 | 0 | 0 | 0 | 0 | 4 | K | 2 |  |  |  | ROZPOCET | 0 | 0 | 0 | 0 | 0 | 1 | 0 | 4 | -967484004
| PSC |  | Poznámka k souboru cen: 1. Ceny uvedené v souboru cen je doporučeno upravit podle aktuálních cen místně příslušné skládky odpadů. 2. Uložení odpadů neuvedených v souboru cen se oceňuje individuálně. 3. V cenách je započítán poplatek za ukládaní odpadu dle zákona 185/2001 Sb. 4. Případné drcení stavebního odpadu lze ocenit souborem cen 997 00-60 Drcení stavebního odpadu z katalogu 800-6 Demolice objektů. | [14 empty] | PSC | 2
| D | 998 | Přesun hmot |  |  |  | 0 |  |  |  |  | 0 |  | 0 |  | 0 | 1 | D | 1 |  |  |  | ROZPOCET | [6 empty] | 0
89 | K | 998011003 | Přesun hmot pro budovy občanské výstavby, bydlení, výrobu a služby s nosnou svislou konstrukcí zděnou z cihel, tvárnic nebo kamene vodorovná dopravní vzdálenost do 100 m pro budovy výšky přes 12 do 24 m | t | 28.061 |  | 0 | CS ÚRS 2019 01 |  | základní |  | 0 | 0 | 0 | 0 | 0 | 4 | K | 2 |  |  |  | ROZPOCET | 0 | 0 | 0 | 0 | 0 | 1 | 0 | 4 | 20798693
| PSC |  | Poznámka k souboru cen: 1. Ceny -7001 až -7006 lze použít v případě, kdy dochází ke ztížení přesunu např. tím, že není možné instalovat jeřáb. 2. K cenám -7001 až -7006 lze použít příplatky za zvětšený přesun -1014 až -1019, -2034 až -2039 nebo -2114 až 2119. 3. Jestliže pro svislý přesun používá zařízení investora (např. výtah v budově), užijí se pro ocenění přesunu hmot ceny stanovené pro nejmenší výšku, tj. 6 m. | [14 empty] | PSC | 2
| D | PSV | Práce a dodávky PSV |  |  |  | 0 |  |  |  |  | 0 |  | 74.3675 |  | 35.5742 | 2 | D | 0 |  |  |  | ROZPOCET | [6 empty] | 0
| D | 404 | Výplně otvorů |  |  |  | 0 |  |  |  |  | 0 |  | 0.63165 |  | 0 | 2 | D | 1 |  |  |  | ROZPOCET | [6 empty] | 0
90 | K | 404001 | Dveře jednokřídlé, plné, hladké, 800x1970 mm | ks | 1 |  | 0 |  |  | základní |  | 0 | 0.077 | 0.077 | 0 | 0 | 16 | K | 2 |  |  |  | ROZPOCET | 0 | 0 | 0 | 0 | 0 | 1 | 0 | 16 | -1093163564
| P |  | Poznámka k položce: Přesná specifikace viz. D.01.404 Výpis výplní otvorů - D.01.404 D-01 | [14 empty] | P | 2
| VV |  | "nové dveře do místnosti č. 420a" | [14 empty] | VV | 2 | 1 | True | 0 | ROZPOCET
| VV |  | 1 |  | 1 | [12 empty] | VV | 2 | 2 | True | 1 | ROZPOCET
91 | K | 404002 | Replika stávajících oken vč. nové žaluzie | ks | 1 |  | 0 |  |  | základní |  | 0 | 0.05 | 0.05 | 0 | 0 | 16 | K | 2 |  |  |  | ROZPOCET | 0 | 0 | 0 | 0 | 0 | 1 | 0 | 16 | 1208120107
| P |  | Poznámka k položce: Přesná specifikace viz. D.01.404 Výpis výplní otvorů - D.01.404 D-02 | [14 empty] | P | 2
| VV |  | "nové okno v místnosti č. 333" | [14 empty] | VV | 2 | 1 | True | 0 | ROZPOCET
| VV |  | 1 |  | 1 | [12 empty] | VV | 2 | 2 | True | 1 | ROZPOCET
92 | K | 404003 | Úprava stávající prosklené stěny D-03a | m2 | 1.788 |  | 0 |  |  | základní |  | 0 | 0.005 | 0.00894 | 0 | 0 | 16 | K | 2 |  |  |  | ROZPOCET | 0 | 0 | 0 | 0 | 0 | 1 | 0 | 16 | -1854346823
| P |  | Poznámka k položce: Přesná specifikace viz. D.01.404 Výpis výplní otvorů - D.01.404 D-03a | [14 empty] | P | 2
| VV |  | 3,575*0,5 |  | 1.788 | [12 empty] | VV | 2 | 2 | True | 1 | ROZPOCET
93 | K | 404004 | Úprava stávající prosklené stěny D-03b | m2 | 1.85 |  | 0 |  |  | základní |  | 0 | 0.005 | 0.00925 | 0 | 0 | 16 | K | 2 |  |  |  | ROZPOCET | 0 | 0 | 0 | 0 | 0 | 1 | 0 | 16 | -1619896484
| P |  | Poznámka k položce: Přesná specifikace viz. D.01.404 Výpis výplní otvorů - D.01.404 D-03b | [14 empty] | P | 2
| VV |  | 3,7*0,5 |  | 1.85 | [12 empty] | VV | 2 | 2 | True | 1 | ROZPOCET
94 | K | 404005 | Úprava stávající prosklené stěny D-03c | m2 | 1.85 |  | 0 |  |  | základní |  | 0 | 0.005 | 0.00925 | 0 | 0 | 16 | K | 2 |  |  |  | ROZPOCET | 0 | 0 | 0 | 0 | 0 | 1 | 0 | 16 | 508100052
| P |  | Poznámka k položce: Přesná specifikace viz. D.01.404 Výpis výplní otvorů - D.01.404 D-03c | [14 empty] | P | 2
| VV |  | 3,7*0,5 |  | 1.85 | [12 empty] | VV | 2 | 2 | True | 1 | ROZPOCET
95 | K | 404006 | Úprava stávající prosklené stěny D-03d | m2 | 1.85 |  | 0 |  |  | základní |  | 0 | 0.005 | 0.00925 | 0 | 0 | 16 | K | 2 |  |  |  | ROZPOCET | 0 | 0 | 0 | 0 | 0 | 1 | 0 | 16 | 1711462973
| P |  | Poznámka k položce: Přesná specifikace viz. D.01.404 Výpis výplní otvorů - D.01.404 D-03d | [14 empty] | P | 2
| VV |  | 3,7*0,5 |  | 1.85 | [12 empty] | VV | 2 | 2 | True | 1 | ROZPOCET
96 | K | 404007 | Úprava stávající prosklené stěny D-03e | m2 | 1.85 |  | 0 |  |  | základní |  | 0 | 0.005 | 0.00925 | 0 | 0 | 16 | K | 2 |  |  |  | ROZPOCET | 0 | 0 | 0 | 0 | 0 | 1 | 0 | 16 | -168478055
| P |  | Poznámka k položce: Přesná specifikace viz. D.01.404 Výpis výplní otvorů - D.01.404 D-03e | [14 empty] | P | 2
| VV |  | 3,7*0,5 |  | 1.85 | [12 empty] | VV | 2 | 2 | True | 1 | ROZPOCET
97 | K | 404008 | Úprava stávající prosklené stěny D-03f | m2 | 1.85 |  | 0 |  |  | základní |  | 0 | 0.005 | 0.00925 | 0 | 0 | 16 | K | 2 |  |  |  | ROZPOCET | 0 | 0 | 0 | 0 | 0 | 1 | 0 | 16 | 248128886
| P |  | Poznámka k položce: Přesná specifikace viz. D.01.404 Výpis výplní otvorů - D.01.404 D-03f | [14 empty] | P | 2
| VV |  | 3,7*0,5 |  | 1.85 | [12 empty] | VV | 2 | 2 | True | 1 | ROZPOCET
98 | K | 404009 | Úprava stávající prosklené stěny D-03g | m2 | 1.625 |  | 0 |  |  | základní |  | 0 | 0.005 | 0.008125 | 0 | 0 | 16 | K | 2 |  |  |  | ROZPOCET | 0 | 0 | 0 | 0 | 0 | 1 | 0 | 16 | 1918221966
| P |  | Poznámka k položce: Přesná specifikace viz. D.01.404 Výpis výplní otvorů - D.01.404 D-03g | [14 empty] | P | 2
| VV |  | 3,25*0,5 |  | 1.625 | [12 empty] | VV | 2 | 2 | True | 1 | ROZPOCET
99 | K | 404010 | Úprava stávající prosklené stěny D-03h | m2 | 2.2 |  | 0 |  |  | základní |  | 0 | 0.005 | 0.011 | 0 | 0 | 16 | K | 2 |  |  |  | ROZPOCET | 0 | 0 | 0 | 0 | 0 | 1 | 0 | 16 | -1838164968
| P |  | Poznámka k položce: Přesná specifikace viz. D.01.404 Výpis výplní otvorů - D.01.404 D-03h | [14 empty] | P | 2
| VV |  | 4,4*0,5 |  | 2.2 | [12 empty] | VV | 2 | 2 | True | 1 | ROZPOCET
100 | K | 404011 | Úprava stávající prosklené stěny D-03i | m2 | 9.867 |  | 0 |  |  | základní |  | 0 | 0.005 | 0.049335 | 0 | 0 | 16 | K | 2 |  |  |  | ROZPOCET | 0 | 0 | 0 | 0 | 0 | 1 | 0 | 16 | -160499196
| P |  | Poznámka k položce: Přesná specifikace viz. D.01.404 Výpis výplní otvorů - D.01.404 D-03i | [14 empty] | P | 2
| VV |  | 12,65*0,78 |  | 9.867 | [12 empty] | VV | 2 | 2 | True | 1 | ROZPOCET
101 | K | 404012 | Vnější dveře jednokřídlé, plné, hladké, ocelové, 940x2000 mm | ks | 1 |  | 0 |  |  | základní |  | 0 | 0.084 | 0.084 | 0 | 0 | 16 | K | 2 |  |  |  | ROZPOCET | 0 | 0 | 0 | 0 | 0 | 1 | 0 | 16 | -1054660512
| P |  | Poznámka k položce: Přesná specifikace viz. D.01.404 Výpis výplní otvorů - D.01.404 D-04 | [14 empty] | P | 2
| VV |  | "dveře do místnosti č. 423 v 5.NP" | [14 empty] | VV | 2 | 1 | True | 0 | ROZPOCET
| VV |  | 1 |  | 1 | [12 empty] | VV | 2 | 2 | True | 1 | ROZPOCET
102 | K | 404013 | Vnější dveře jednokřídlé, plné, hladké, ocelové, 940x1920 mm | ks | 1 |  | 0 |  |  | základní |  | 0 | 0.084 | 0.084 | 0 | 0 | 16 | K | 2 |  |  |  | ROZPOCET | 0 | 0 | 0 | 0 | 0 | 1 | 0 | 16 | 1949620358
| P |  | Poznámka k položce: Přesná specifikace viz. D.01.404 Výpis výplní otvorů - D.01.404 D-05 | [14 empty] | P | 2
| VV |  | "dveře do místnosti s točitým schodištěm v 5.NP" | [14 empty] | VV | 2 | 1 | True | 0 | ROZPOCET
| VV |  | 1 |  | 1 | [12 empty] | VV | 2 | 2 | True | 1 | ROZPOCET
103 | K | 404014 | Vnější dveře dvoukřídlé, plné, hladké, ocelové, 1430x1920 mm | ks | 1 |  | 0 |  |  | základní |  | 0 | 0.136 | 0.136 | 0 | 0 | 16 | K | 2 |  |  |  | ROZPOCET | 0 | 0 | 0 | 0 | 0 | 1 | 0 | 16 | 2077661566
| P |  | Poznámka k položce: Přesná specifikace viz. D.01.404 Výpis výplní otvorů - D.01.404 D-06 | [14 empty] | P | 2
| VV |  | "dveře do místnosti č. 422 v 5.NP" | [14 empty] | VV | 2 | 1 | True | 0 | ROZPOCET
| VV |  | 1 |  | 1 | [12 empty] | VV | 2 | 2 | True | 1 | ROZPOCET
104 | K | 404015 | Vnější dveře jednokřídlé, plné, hladké, ocelové, 810x2000 mm | ks | 1 |  | 0 |  |  | základní |  | 0 | 0.077 | 0.077 | 0 | 0 | 16 | K | 2 |  |  |  | ROZPOCET | 0 | 0 | 0 | 0 | 0 | 1 | 0 | 16 | 1675134778
| P |  | Poznámka k položce: Přesná specifikace viz. D.01.404 Výpis výplní otvorů - D.01.404 D-07 | [14 empty] | P | 2
| VV |  | "dveře do místnosti č. 427 v 5.NP" | [14 empty] | VV | 2 | 1 | True | 0 | ROZPOCET
| VV |  | 1 |  | 1 | [12 empty] | VV | 2 | 2 | True | 1 | ROZPOCET
| D | 711 | Izolace proti vodě, vlhkosti a plynům |  |  |  | 0 |  |  |  |  | 0 |  | 0.1693 |  | 0 | 2 | D | 1 |  |  |  | ROZPOCET | [6 empty] | 0
105 | K | 711111051 | Provedení izolace proti zemní vlhkosti natěradly a tmely za studena na ploše vodorovné V dvojnásobným nátěrem tekutou elastickou hydroizolací | m2 | 141.079 |  | 0 | CS ÚRS 2019 01 |  | základní |  | 0 | 0 | 0 | 0 | 0 | 16 | K | 2 |  |  |  | ROZPOCET | 0 | 0 | 0 | 0 | 0 | 1 | 0 | 16 | -323305687
| PSC |  | Poznámka k souboru cen: 1. Izolace plochy jednotlivě do 10 m2 se oceňují skladebně cenou příslušné izolace a cenou 711 19-9095 Příplatek za plochu do 10 m2. | [14 empty] | PSC | 2
| VV |  | "v místnosti č. 420a a 423" | [14 empty] | VV | 2 | 1 | True | 0 | ROZPOCET
| VV |  | 5,36+30,67+(10,45-0,8)*0,15+0,15*(24,95-0,94)+100 |  | 141.079 | [12 empty] | VV | 2 | 2 | True | 1 | ROZPOCET
106 | M | 24551830 | hmota hydroizolační stěrková kompozitní | kg | 169.295 |  | 0 | CS ÚRS 2019 01 |  | základní |  | 0 | 0.001 | 0.1693 | 0 | 0 | 32 | M | 2 |  |  |  | ROZPOCET | 0 | 0 | 0 | 0 | 0 | 1 | 0 | 16 | -2038357521
| P |  | Poznámka k položce: Finální vrstva. | [14 empty] | P | 2
| VV |  | 141,079*1,2 'Přepočtené koeficientem množství |  | 169.295 | [12 empty] | VV | 2 | 2 | False | 1 | ROZPOCET
107 | K | 998711103 | Přesun hmot pro izolace proti vodě, vlhkosti a plynům stanovený z hmotnosti přesunovaného materiálu vodorovná dopravní vzdálenost do 50 m v objektech výšky přes 12 do 60 m | t | 0.169 |  | 0 | CS ÚRS 2019 01 |  | základní |  | 0 | 0 | 0 | 0 | 0 | 16 | K | 2 |  |  |  | ROZPOCET | 0 | 0 | 0 | 0 | 0 | 1 | 0 | 16 | -776345292
| PSC |  | Poznámka k souboru cen: 1. Ceny pro přesun hmot stanovený z hmotnosti přesunovaného materiálu se používají tehdy, pokud je možné určit hmotnost za celý stavební díl. Do této hmotnosti se započítává i hmotnost materiálů oceňovaných ve specifikaci. 2. Pokud nelze jednoznačně stanovit hmotnost přesunovaných materiálů, lze pro výpočet přesunu hmot použít orientačně procentní sazbu. Touto sazbou se vynásobí rozpočtové náklady za celý stavební díl včetně nákladů na materiál ve specifikacích. 3. Příplatek k cenám -1181 pro přesun prováděný bez použití mechanizace, tj. za ztížených podmínek, lze použít pouze pro hmotnost materiálu, která se tímto způsobem skutečně přemísťuje. | [14 empty] | PSC | 2
| D | 712 | Povlakové krytiny |  |  |  | 0 |  |  |  |  | 0 |  | 0.47088 |  | 0 | 2 | D | 1 |  |  |  | ROZPOCET | [6 empty] | 0
108 | K | 712361701 | Provedení povlakové krytiny střech plochých do 10° fólií položenou volně s přilepením spojů | m2 | 751 |  | 0 | CS ÚRS 2019 01 |  | základní |  | 0 | 0.00019 | 0.14269 | 0 | 0 | 16 | K | 2 |  |  |  | ROZPOCET | 0 | 0 | 0 | 0 | 0 | 1 | 0 | 16 | 1269725132
| PSC |  | Poznámka k souboru cen: 1. Povlakové krytiny střech jednotlivě do 10 m2 se oceňují skladebně cenou příslušné izolace a cenou 712 39-9097 Příplatek za plochu do 10 m2. | [14 empty] | PSC | 2
| VV |  | "folie ve střeše nad 4.NP" | [14 empty] | VV | 2 | 1 | True | 0 | ROZPOCET
| VV |  | 8,5*(46,9+22,5)+(3+9,8)*7,5+6,5*7+0,3*41,6+2,8*0,15+7,76*0,15+0,15*6,45 |  | 746.432 | [12 empty] | VV | 2 | 2 | True | 0 | ROZPOCET
| VV |  | "folie ve střeše nad 5.NP" | [14 empty] | VV | 2 | 1 | True | 0 | ROZPOCET
| VV |  | 2,22*1,62+0,54*1,8 |  | 4.568 | [12 empty] | VV | 2 | 2 | True | 0 | ROZPOCET
| VV |  | Součet |  | 751 | [12 empty] | VV | 2 | 4 | True | 1 | ROZPOCET
109 | M | 28329223 | fólie difuzně propustné s nakašírovanou strukturovanou rohoží pod hladkou plechovou krytinu | m2 | 863.65 |  | 0 | CS ÚRS 2019 01 |  | základní |  | 0 | 0.00038 | 0.32819 | 0 | 0 | 32 | M | 2 |  |  |  | ROZPOCET | 0 | 0 | 0 | 0 | 0 | 1 | 0 | 16 | 1807867896
| VV |  | 751*1,15 'Přepočtené koeficientem množství |  | 863.65 | [12 empty] | VV | 2 | 2 | False | 1 | ROZPOCET
110 | K | 998712103 | Přesun hmot pro povlakové krytiny stanovený z hmotnosti přesunovaného materiálu vodorovná dopravní vzdálenost do 50 m v objektech výšky přes 12 do 24 m | t | 0.471 |  | 0 | CS ÚRS 2019 01 |  | základní |  | 0 | 0 | 0 | 0 | 0 | 16 | K | 2 |  |  |  | ROZPOCET | 0 | 0 | 0 | 0 | 0 | 1 | 0 | 16 | 233909164
| PSC |  | Poznámka k souboru cen: 1. Ceny pro přesun hmot stanovený z hmotnosti přesunovaného materiálu se používají tehdy, pokud je možné určit hmotnost za celý stavební díl. Do této hmotnosti se započítává i hmotnost materiálů oceňovaných ve specifikaci. 2. Pokud nelze jednoznačně stanovit hmotnost přesunovaných materiálů, lze pro výpočet přesunu hmot použít orientačně procentní sazbu. Touto sazbou se vynásobí rozpočtové náklady za celý stavební díl včetně nákladů na materiál ve specifikacích. 3. Příplatek k cenám -2181 pro přesun prováděný bez použití mechanizace, tj. za ztížených podmínek, lze použít pouze pro hmotnost materiálu, která se tímto způsobem skutečně přemísťuje. | [14 empty] | PSC | 2
| D | 713 | Izolace tepelné |  |  |  | 0 |  |  |  |  | 0 |  | 7.2891 |  | 1.1762 | 2 | D | 1 |  |  |  | ROZPOCET | [6 empty] | 0
111 | K | 713110831 | Odstranění tepelné izolace běžných stavebních konstrukcí z rohoží, pásů, dílců, desek, bloků stropů nebo podhledů připevněných přibitím nebo nastřelením z vláknitých materiálů, tloušťka izolace do 100 mm | m2 | 840.168 |  | 0 | CS ÚRS 2019 01 |  | základní |  | 0 | 0 | 0 | 0.0014 | 1.1762 | 16 | K | 2 |  |  |  | ROZPOCET | 0 | 0 | 0 | 0 | 0 | 1 | 0 | 16 | 405092140
| PSC |  | Poznámka k souboru cen: 1. Ceny se používají pro odstraňování jednovrstvé a dvouvrstvé izolace, další vrstvy se oceňují individuálně. 2. U cen odstraňování polystyrenu připevněného lepením nerozlišujeme způsob nalepení. 3. V ceně nejsou započteny náklady na odstranění separačních vrstev. Tyto práce lze oceňovat příslušnými cenami katalogu 800–711 Izolace proti vodě, vlhkosti a plynům. | [14 empty] | PSC | 2
| VV |  | "odstranění tepelné izolace ocelových profilů na 4.NP vč. parozábrany" | [14 empty] | VV | 2 | 1 | True | 0 | ROZPOCET
| VV |  | 39,12*8,3+55,44*8,3+1,2*46,1 |  | 840.168 | [12 empty] | VV | 2 | 2 | True | 1 | ROZPOCET
112 | K | 713141131 | Montáž tepelné izolace střech plochých rohožemi, pásy, deskami, dílci, bloky (izolační materiál ve specifikaci) přilepenými za studena zplna, jednovrstvá | m2 | 744.97 |  | 0 | CS ÚRS 2019 01 |  | základní |  | 0 | 0.00116 | 0.86417 | 0 | 0 | 16 | K | 2 |  |  |  | ROZPOCET | 0 | 0 | 0 | 0 | 0 | 1 | 0 | 16 | -358786734
| PSC |  | Poznámka k souboru cen: 1. Množství tepelné izolace střech plochých atikovými pásky k ceně -1211 se určuje v m projektované délky obložení (bez přesahů) na obvodu ploché střechy. 2. Množství jednotek tepelné izolace střech plochých spádovými klíny k cenám -1311 až -1335 se určuje v m2 půdorysné projektované vyspádované plochy střechy. 3. V cenách -1221 až -1262 jsou započteny náklady na montáž a dodávku kotevních šroubů. 4. V cenách -1221 až -1262 nejsou započteny náklady na položení tepelné izolace; tyto se oceňují cenami -1111 až - 1151 tohoto souboru cen. 5. Ceny -1381 až -1396 lze použít pro montáž izolace do 1000mm. V případě vyšších střešních konstrukcí se pro izolace stěn použijí položky souboru cen 713 13-11 Montáž tepelné izolace stěn tohoto katalogu. | [14 empty] | PSC | 2
| VV |  | "izolace nad střechou 4.NP" | [14 empty] | VV | 2 | 1 | True | 0 | ROZPOCET
| VV |  | 8,3*(46,9+22,5)+(3+9,8)*7,5+6,5*7+0,45*61 |  | 744.97 | [12 empty] | VV | 2 | 2 | True | 1 | ROZPOCET
113 | M | 62856001 | pás asfaltový samolepicí modifikovaný SBS tl 2,2mm s hliníkové fólie, hliníkové fólie s textilií se spalitelnou fólií nebo jemnozrnný minerálním posypem nebo textilií na horním povrchu | m2 | 759.869 |  | 0 | CS ÚRS 2019 01 |  | základní |  | 0 | 0.001 | 0.75987 | 0 | 0 | 32 | M | 2 |  |  |  | ROZPOCET | 0 | 0 | 0 | 0 | 0 | 1 | 0 | 16 | 111683971
| VV |  | 744,97*1,02 'Přepočtené koeficientem množství |  | 759.869 | [12 empty] | VV | 2 | 2 | False | 1 | ROZPOCET
114 | K | 713141131 | Montáž tepelné izolace střech plochých rohožemi, pásy, deskami, dílci, bloky (izolační materiál ve specifikaci) přilepenými za studena zplna, jednovrstvá | m2 | 759.415 |  | 0 | CS ÚRS 2019 01 |  | základní |  | 0 | 0.00116 | 0.88092 | 0 | 0 | 16 | K | 2 |  |  |  | ROZPOCET | 0 | 0 | 0 | 0 | 0 | 1 | 0 | 16 | 1559041108
| PSC |  | Poznámka k souboru cen: 1. Množství tepelné izolace střech plochých atikovými pásky k ceně -1211 se určuje v m projektované délky obložení (bez přesahů) na obvodu ploché střechy. 2. Množství jednotek tepelné izolace střech plochých spádovými klíny k cenám -1311 až -1335 se určuje v m2 půdorysné projektované vyspádované plochy střechy. 3. V cenách -1221 až -1262 jsou započteny náklady na montáž a dodávku kotevních šroubů. 4. V cenách -1221 až -1262 nejsou započteny náklady na položení tepelné izolace; tyto se oceňují cenami -1111 až - 1151 tohoto souboru cen. 5. Ceny -1381 až -1396 lze použít pro montáž izolace do 1000mm. V případě vyšších střešních konstrukcí se pro izolace stěn použijí položky souboru cen 713 13-11 Montáž tepelné izolace stěn tohoto katalogu. | [14 empty] | PSC | 2
| VV |  | "asfaltový pás střecha 4.NP" | [14 empty] | VV | 2 | 1 | True | 0 | ROZPOCET
| VV |  | 8,5*(46,9+22,5)+(3+9,8)*7,5+6,5*7+15,5*0,78+45,5*0,35 |  | 759.415 | [12 empty] | VV | 2 | 2 | True | 1 | ROZPOCET
115 | M | 62855000 | pás asfaltový samolepicí modifikovaný SBS tl 1,8mm s vložkou z polyesterové rohože s spalitelnou fólií nebo jemnozrnný minerálním posypem nebo textilií na horním povrchu | m2 | 774.603 |  | 0 | CS ÚRS 2019 01 |  | základní |  | 0 | 0.001 | 0.7746 | 0 | 0 | 32 | M | 2 |  |  |  | ROZPOCET | 0 | 0 | 0 | 0 | 0 | 1 | 0 | 16 | -186688737
| VV |  | 759,415*1,02 'Přepočtené koeficientem množství |  | 774.603 | [12 empty] | VV | 2 | 2 | False | 1 | ROZPOCET
116 | K | 713141151 | Montáž tepelné izolace střech plochých rohožemi, pásy, deskami, dílci, bloky (izolační materiál ve specifikaci) kladenými volně jednovrstvá | m2 | 717.52 |  | 0 | CS ÚRS 2019 01 |  | základní |  | 0 | 0 | 0 | 0 | 0 | 16 | K | 2 |  |  |  | ROZPOCET | 0 | 0 | 0 | 0 | 0 | 1 | 0 | 16 | -1483840355
| PSC |  | Poznámka k souboru cen: 1. Množství tepelné izolace střech plochých atikovými pásky k ceně -1211 se určuje v m projektované délky obložení (bez přesahů) na obvodu ploché střechy. 2. Množství jednotek tepelné izolace střech plochých spádovými klíny k cenám -1311 až -1335 se určuje v m2 půdorysné projektované vyspádované plochy střechy. 3. V cenách -1221 až -1262 jsou započteny náklady na montáž a dodávku kotevních šroubů. 4. V cenách -1221 až -1262 nejsou započteny náklady na položení tepelné izolace; tyto se oceňují cenami -1111 až - 1151 tohoto souboru cen. 5. Ceny -1381 až -1396 lze použít pro montáž izolace do 1000mm. V případě vyšších střešních konstrukcí se pro izolace stěn použijí položky souboru cen 713 13-11 Montáž tepelné izolace stěn tohoto katalogu. | [14 empty] | PSC | 2
| VV |  | "tepelná izolace střechy nad 4.NP" | [14 empty] | VV | 2 | 1 | True | 0 | ROZPOCET
| VV |  | 8,3*(46,9+22,5)+(3+9,8)*7,5+6,5*7 |  | 717.52 | [12 empty] | VV | 2 | 2 | True | 1 | ROZPOCET
117 | M | 28375992 | deska EPS 150 pro trvalé zatížení v tlaku (max. 3000 kg/m2) tl 180mm | m2 | 731.87 |  | 0 | CS ÚRS 2019 01 |  | základní |  | 0 | 0.0054 | 3.9521 | 0 | 0 | 32 | M | 2 |  |  |  | ROZPOCET | 0 | 0 | 0 | 0 | 0 | 1 | 0 | 16 | 1835656301
| VV |  | 717,52*1,02 'Přepočtené koeficientem množství |  | 731.87 | [12 empty] | VV | 2 | 2 | False | 1 | ROZPOCET
118 | K | 713141242 | Montáž tepelné izolace střech plochých mechanické přikotvení šrouby včetně dodávky šroubů, bez položení tepelné izolace tl. izolace přes 140 do 200 mm do trapézového plechu nebo do dřeva | m2 | 717.52 |  | 0 | CS ÚRS 2019 01 |  | základní |  | 0 | 8e-05 | 0.057402 | 0 | 0 | 16 | K | 2 |  |  |  | ROZPOCET | 0 | 0 | 0 | 0 | 0 | 1 | 0 | 16 | 1447741049
| PSC |  | Poznámka k souboru cen: 1. Množství tepelné izolace střech plochých atikovými pásky k ceně -1211 se určuje v m projektované délky obložení (bez přesahů) na obvodu ploché střechy. 2. Množství jednotek tepelné izolace střech plochých spádovými klíny k cenám -1311 až -1335 se určuje v m2 půdorysné projektované vyspádované plochy střechy. 3. V cenách -1221 až -1262 jsou započteny náklady na montáž a dodávku kotevních šroubů. 4. V cenách -1221 až -1262 nejsou započteny náklady na položení tepelné izolace; tyto se oceňují cenami -1111 až - 1151 tohoto souboru cen. 5. Ceny -1381 až -1396 lze použít pro montáž izolace do 1000mm. V případě vyšších střešních konstrukcí se pro izolace stěn použijí položky souboru cen 713 13-11 Montáž tepelné izolace stěn tohoto katalogu. | [14 empty] | PSC | 2
| VV |  | 8,3*(46,9+22,5)+(3+9,8)*7,5+6,5*7 |  | 717.52 | [12 empty] | VV | 2 | 2 | True | 1 | ROZPOCET
119 | K | 998713103 | Přesun hmot pro izolace tepelné stanovený z hmotnosti přesunovaného materiálu vodorovná dopravní vzdálenost do 50 m v objektech výšky přes 12 m do 24 m | t | 7.289 |  | 0 | CS ÚRS 2019 01 |  | základní |  | 0 | 0 | 0 | 0 | 0 | 16 | K | 2 |  |  |  | ROZPOCET | 0 | 0 | 0 | 0 | 0 | 1 | 0 | 16 | 777313598
| PSC |  | Poznámka k souboru cen: 1. Ceny pro přesun hmot stanovený z hmotnosti přesunovaného materiálu se používají tehdy, pokud je možné určit hmotnost za celý stavební díl. Do této hmotnosti se započítává i hmotnost materiálů oceňovaných ve specifikaci. 2. Pokud nelze jednoznačně stanovit hmotnost přesunovaných materiálů, lze pro výpočet přesunu hmot použít orientačně procentní sazbu. Touto sazbou se vynásobí rozpočtové náklady za celý stavební díl včetně nákladů na materiál ve specifikacích. 3. Příplatek k cenám -3181 pro přesun prováděný bez použití mechanizace, tj. za ztížených podmínek, lze použít pouze pro hmotnost materiálu, která se tímto způsobem skutečně přemísťuje. | [14 empty] | PSC | 2
| D | 762 | Konstrukce tesařské |  |  |  | 0 |  |  |  |  | 0 |  | 20.6046 |  | 6.6215 | 2 | D | 1 |  |  |  | ROZPOCET | [6 empty] | 0
120 | K | 762001 | Montáž dočasného zakrytí strojů a zařizovacích předmětů | m2 | 47.367 |  | 0 |  |  | základní |  | 0 | 0 | 0 | 0 | 0 | 16 | K | 2 |  |  |  | ROZPOCET | 0 | 0 | 0 | 0 | 0 | 1 | 0 | 16 | 1855859811
| P |  | Poznámka k položce: vč. pomocných podkonstrukcí | [14 empty] | P | 2
| VV |  | "dočasné zakrytí zařizovacích předmětů v místnosti č. 328a, 328, 330a a 330" | [14 empty] | VV | 2 | 1 | True | 0 | ROZPOCET
| VV |  | 1,07*(0,4+0,9)+1,03*(0,8+1,1)+0,9*2*(0,8+1,1)+0,85*2*(0,8+1,1)+2,55*(0,4+0,9)+1,66*(0,8+1,1)+0,9 |  | 17.367 | [12 empty] | VV | 2 | 2 | True | 0 | ROZPOCET
| VV |  | "dočasné zakrytí řezacích strojů v místnosti č. 329" | [14 empty] | VV | 2 | 1 | True | 0 | ROZPOCET
| VV |  | 10*1,5*2 |  | 30 | [12 empty] | VV | 2 | 2 | True | 0 | ROZPOCET
| VV |  | Součet |  | 47.367 | [12 empty] | VV | 2 | 4 | True | 1 | ROZPOCET
121 | M | 60726248 | deska dřevoštěpková OSB 3 ostrá hrana nebroušená tl 22mm | m2 | 47.367 |  | 0 | CS ÚRS 2019 01 |  | základní |  | 0 | 0.0128 | 0.6063 | 0 | 0 | 32 | M | 2 |  |  |  | ROZPOCET | 0 | 0 | 0 | 0 | 0 | 1 | 0 | 16 | -1843423048
122 | K | 762002 | Nosná konstrukce hřebene | ks | 68 |  | 0 |  |  | základní |  | 0 | 0 | 0 | 0 | 0 | 16 | K | 2 |  |  |  | ROZPOCET | 0 | 0 | 0 | 0 | 0 | 1 | 0 | 16 | -1002484178
123 | K | 762003 | Nosná konstrukce pro nasávací otvory u stěny | ks | 31 |  | 0 |  |  | základní |  | 0 | 0 | 0 | 0 | 0 | 16 | K | 2 |  |  |  | ROZPOCET | 0 | 0 | 0 | 0 | 0 | 1 | 0 | 16 | 213959849
124 | K | 762341026 | Bednění a laťování bednění střech rovných sklonu do 60° s vyřezáním otvorů z dřevoštěpkových desek OSB šroubovaných na krokve na pero a drážku, tloušťky desky 22 mm | m2 | 765.049 |  | 0 | CS ÚRS 2019 01 |  | základní |  | 0 | 0.01423 | 10.8866 | 0 | 0 | 16 | K | 2 |  |  |  | ROZPOCET | 0 | 0 | 0 | 0 | 0 | 1 | 0 | 16 | -851864403
| PSC |  | Poznámka k souboru cen: 1. V cenách -1011 až -1149 bednění střech z desek dřevoštěpkových a cementotřískových jsou započteny i náklady na dodávku spojovacích prostředků, na tyto položky se nevztahuje ocenění dodávky spojovacích prostředků položka 762 39-5000. | [14 empty] | PSC | 2
| VV |  | "OSB střecha 4.NP" | [14 empty] | VV | 2 | 1 | True | 0 | ROZPOCET
| VV |  | 0,3*41,6+0,15*(2,8+7,76+6,45)+15,5*0,26+8,72*(46,87+22,43)+7,56*(3+9,77)+6,45*7 |  | 765.049 | [12 empty] | VV | 2 | 2 | True | 1 | ROZPOCET
125 | K | 762342216 | Bednění a laťování montáž laťování střech jednoduchých sklonu do 60° při osové vzdálenosti latí přes 360 do 600 mm | m2 | 746.249 |  | 0 | CS ÚRS 2019 01 |  | základní |  | 0 | 0 | 0 | 0 | 0 | 16 | K | 2 |  |  |  | ROZPOCET | 0 | 0 | 0 | 0 | 0 | 1 | 0 | 16 | -128244513
| PSC |  | Poznámka k souboru cen: 1. V cenách -1011 až -1149 bednění střech z desek dřevoštěpkových a cementotřískových jsou započteny i náklady na dodávku spojovacích prostředků, na tyto položky se nevztahuje ocenění dodávky spojovacích prostředků položka 762 39-5000. | [14 empty] | PSC | 2
| VV |  | "latě ve střeše 60x100 mm" | [14 empty] | VV | 2 | 1 | True | 0 | ROZPOCET
| VV |  | 8,72*(46,9+22,43)+7,56*(3+9,77)+6,45*7 |  | 746.249 | [12 empty] | VV | 2 | 2 | True | 1 | ROZPOCET
126 | M | 60514114 | řezivo jehličnaté lať impregnovaná dl 4 m | m3 | 6.928 |  | 0 | CS ÚRS 2019 01 |  | základní |  | 0 | 0.55 | 3.8104 | 0 | 0 | 32 | M | 2 |  |  |  | ROZPOCET | 0 | 0 | 0 | 0 | 0 | 1 | 0 | 16 | 1711954102
| VV |  | "latě ve střeše nad 4.NP" | [14 empty] | VV | 2 | 1 | True | 0 | ROZPOCET
| VV |  | 0,1*0,06*(8,33*8+3,32+8,47*99+6,25*27+0,66*14+0,1*11+3,1+1,41+7,41*3+0,24*3+0,31*2+5,44*2+6,1+5,13+5,89+2,95+2,85+2,3+1,6+0,98+0,35) |  | 6.928 | [12 empty] | VV | 2 | 2 | True | 1 | ROZPOCET
127 | K | 762511222 | Podlahové konstrukce podkladové z dřevoštěpkových desek OSB jednovrstvých lepených na pero a drážku nebroušených, tloušťky desky 12 mm | m2 | 677.04 |  | 0 | CS ÚRS 2019 01 |  | základní |  | 0 | 0.00783 | 5.3012 | 0 | 0 | 16 | K | 2 |  |  |  | ROZPOCET | 0 | 0 | 0 | 0 | 0 | 1 | 0 | 16 | 40846763
| PSC |  | Poznámka k souboru cen: 1. V cenách -1123 až -2225 Podlahové konstrukce podkladové z desek dřevoštěpkových a cementotřískových jsou započteny i náklady na dodávku spojovacích prostředků, na tyto položky se nevztahuje ocenění dodávky spojovacích prostředků. | [14 empty] | PSC | 2
| P |  | Poznámka k položce: Ochrana stávajících podlah před poškozením. | [14 empty] | P | 2
| VV |  | "místnost č. 372, 329, 333, 335, 342, 381, 383, 337, 336, 380, 388, 333, 331, 330, 330a, 328, 328a, 420" | [14 empty] | VV | 2 | 1 | True | 0 | ROZPOCET
| VV |  | 14,89+169,19+200,70+13,64+16,55+27,07+26,06+79,14+25,94+8,76+3,33+36,16+30,59+7,84+12,75+1,60+1,85+0,98 |  | 677.04 | [12 empty] | VV | 2 | 2 | True | 1 | ROZPOCET
128 | K | 762511823 | Demontáž podlahové konstrukce podkladové z dřevoštěpkových desek jednovrstvých lepených na pero drážku, tloušťka desky do 15 mm | m2 | 677.04 |  | 0 | CS ÚRS 2019 01 |  | základní |  | 0 | 0 | 0 | 0.00978 | 6.6215 | 16 | K | 2 |  |  |  | ROZPOCET | 0 | 0 | 0 | 0 | 0 | 1 | 0 | 16 | -402990955
| PSC |  | Poznámka k souboru cen: 1. V cenách nejsou započteny náklady na odstranění tepelné izolace z podlah; tyto se oceňují cenami části B01 katalogu 800–713 Izolace tepelné. | [14 empty] | PSC | 2
| VV |  | "místnost č. 372, 329, 333, 335, 342, 381, 383, 337, 336, 380, 388, 333, 331, 330, 330a, 328, 328a, 420" | [14 empty] | VV | 2 | 1 | True | 0 | ROZPOCET
| VV |  | 14,89+169,19+200,70+13,64+16,55+27,07+26,06+79,14+25,94+8,76+3,33+36,16+30,59+7,84+12,75+1,60+1,85+0,98 |  | 677.04 | [12 empty] | VV | 2 | 2 | True | 1 | ROZPOCET
129 | K | 998762103 | Přesun hmot pro konstrukce tesařské stanovený z hmotnosti přesunovaného materiálu vodorovná dopravní vzdálenost do 50 m v objektech výšky přes 12 do 24 m | t | 20.605 |  | 0 | CS ÚRS 2019 01 |  | základní |  | 0 | 0 | 0 | 0 | 0 | 16 | K | 2 |  |  |  | ROZPOCET | 0 | 0 | 0 | 0 | 0 | 1 | 0 | 16 | 2018718508
| PSC |  | Poznámka k souboru cen: 1. Ceny pro přesun hmot stanovený z hmotnosti přesunovaného materiálu se používají tehdy, pokud je možné určit hmotnost za celý stavební díl. Do této hmotnosti se započítává i hmotnost materiálů oceňovaných ve specifikaci. 2. Pokud nelze jednoznačně stanovit hmotnost přesunovaných materiálů, lze pro výpočet přesunu hmot použít orientačně procentní sazbu. Touto sazbou se vynásobí rozpočtové náklady za celý stavební díl včetně nákladů na materiál ve specifikacích. 3. Příplatek k cenám -2181 pro přesun prováděný bez použití mechanizace, tj. za ztížených podmínek, lze použít pouze pro hmotnost materiálu, která se tímto způsobem skutečně přemísťuje. | [14 empty] | PSC | 2
| D | 763 | Konstrukce suché výstavby |  |  |  | 0 |  |  |  |  | 0 |  | 28.4867 |  | 12.3262 | 2 | D | 1 |  |  |  | ROZPOCET | [6 empty] | 0
130 | K | 763001 | Profil pro kotvení sádrokartonového obkladu L profil 40x20x1 mm | m | 78.5 |  | 0 |  |  | základní |  | 0 | 0 | 0 | 0 | 0 | 16 | K | 2 |  |  |  | ROZPOCET | 0 | 0 | 0 | 0 | 0 | 1 | 0 | 16 | -1869137104
| VV |  | 46,1+28+4,4 |  | 78.5 | [12 empty] | VV | 2 | 2 | True | 1 | ROZPOCET
131 | K | 763111411 | Příčka ze sádrokartonových desek s nosnou konstrukcí z jednoduchých ocelových profilů UW, CW dvojitě opláštěná deskami standardními A tl. 2 x 12,5 mm, EI 60, příčka tl. 100 mm, profil 50 TI tl. 50 mm, Rw 50 dB | m2 | 4.81 |  | 0 | CS ÚRS 2019 01 |  | základní |  | 0 | 0.0441 | 0.21212 | 0 | 0 | 16 | K | 2 |  |  |  | ROZPOCET | 0 | 0 | 0 | 0 | 0 | 1 | 0 | 16 | -2091731115
| PSC |  | Poznámka k souboru cen: 1. V cenách jsou započteny i náklady na tmelení a výztužnou pásku. 2. V cenách nejsou započteny náklady na základní penetrační nátěr; tyto se oceňují cenou cenou -1717. 3. Cenu -1524 lze použít i pro příčky s tepelnou izolací tl. 100 mm o objemové hmotnosti min. 16 kg/m3. 4. Cena -1611 Montáž nosné konstrukce je stanovena pro m2 plochy příčky. 5. Ceny -1621 až -1627 Montáž desek, -1717 Penetrační nátěr, -1718 Úprava spar separační páskou a -1771, -1772 Příplatek za rovinnost jsou stanoveny pro obě strany příčky. 6. V ceně -1611 nejsou započteny náklady na profily; tyto se oceňují ve specifikaci. Doporučené množství na 1 m2 příčky je 1,9 m profilu CW a 0,8 m profilu UW. 7. V cenách -1621 až -1627 nejsou započteny náklady na desky; tato dodávka se oceňuje ve specifikaci. | [14 empty] | PSC | 2
| P |  | Poznámka k položce: Nejedná se o příčku s požadovanou požární odolností. | [14 empty] | P | 2
| VV |  | "doplnění SDK příčky mezi místností č. 332 a 336 v 4.NP a doplnění SDK příčky v mísnosti č. 420a" | [14 empty] | VV | 2 | 1 | True | 0 | ROZPOCET
| VV |  | 0,6*3,15+1,52+0,7*2 |  | 4.81 | [12 empty] | VV | 2 | 2 | True | 1 | ROZPOCET
132 | K | 763111911 | Zhotovení otvorů v příčkách ze sádrokartonových desek pro prostupy (voda, elektro, topení, VZT), osvětlení, okna, revizní klapky včetně vyztužení profily pro příčku tl. do 100 mm, velikost do 0,10 m2 | kus | 2 |  | 0 | CS ÚRS 2019 01 |  | základní |  | 0 | 0.00204 | 0.00408 | 0.00318 | 0.00636 | 16 | K | 2 |  |  |  | ROZPOCET | 0 | 0 | 0 | 0 | 0 | 1 | 0 | 16 | 1112172559
| PSC |  | Poznámka k souboru cen: 1. V cenách jsou započteny i náklady na tmelení a krycí pásku. | [14 empty] | PSC | 2
| VV |  | "otvory pro rozvody VZT z místnosti č. 336 ve 4.NP" | [14 empty] | VV | 2 | 1 | True | 0 | ROZPOCET
| VV |  | 2 |  | 2 | [12 empty] | VV | 2 | 2 | True | 1 | ROZPOCET
133 | K | 763114111 | Příčka bezpečnostní ze sádrokartonových desek s ocelovým plechem tl. 1 mm na obou stranách profilů s nosnou konstrukcí z jednoduchých ocelových profilů UW, CW dvojitě opláštěná deskami standardními A tl. 2 x 12,5 mm, EI 60 příčka tl. 127 mm, profil 75 TI tl. 75 mm, Rw 53 dB | m2 | 19.226 |  | 0 | CS ÚRS 2019 01 |  | základní |  | 0 | 0.06607 | 1.2703 | 0 | 0 | 16 | K | 2 |  |  |  | ROZPOCET | 0 | 0 | 0 | 0 | 0 | 1 | 0 | 16 | -1332307116
| PSC |  | Poznámka k souboru cen: 1. V cenách jsou započteny i náklady na tmelení a výztužnou pásku. 2. V cenách nejsou započteny náklady na základní penetrační nátěr; tyto se oceňují cenou 763 11-1717. | [14 empty] | PSC | 2
| P |  | Poznámka k položce: Nejedná se o příčku s požadovanou požární odolností. | [14 empty] | P | 2
| VV |  | "místnost č. 420 a 427" | [14 empty] | VV | 2 | 1 | True | 0 | ROZPOCET
| VV |  | 1,43*3,2-0,8*2+3*(1,55+4,4)-0,8*2 |  | 19.226 | [12 empty] | VV | 2 | 2 | True | 1 | ROZPOCET
134 | K | 763121411 | Stěna předsazená ze sádrokartonových desek s nosnou konstrukcí z ocelových profilů CW, UW jednoduše opláštěná deskou standardní A tl. 12,5 mm, bez TI, EI 15 stěna tl. 62,5 mm, profil 50 | m2 | 273.212 |  | 0 | CS ÚRS 2019 01 |  | základní |  | 0 | 0.01181 | 3.2266 | 0 | 0 | 16 | K | 2 |  |  |  | ROZPOCET | 0 | 0 | 0 | 0 | 0 | 1 | 0 | 16 | -1694946277
| PSC |  | Poznámka k souboru cen: 1. V cenách jsou započteny i náklady na tmelení a výztužnou pásku. 2. V cenách nejsou započteny náklady na základní penetrační nátěr; tyto se oceňují cenou 763 12-1714. 3. Ceny pro předsazené stěny lepené celoplošně jsou určeny pro lepení na rovný podklad, lepené na bochánky jsou určeny pro podklad o nerovnosti do 20 mm a lepené na pásky jsou určeny pro podklad o nerovnosti přes 20 mm. 4. Ceny -1611 a -1612 Montáž nosné konstrukce je stanoveny pro m2 plochy předsazené stěny. 5. V ceně -1611 a -1612 nejsou započteny náklady na profily; tyto se oceňují ve specifikaci. Doporučené množství na 1 m2 stěny je: a) 1,9 m profilu CW a 0,8 m profilu UW u ceny. -1611, b) 1,9 m profilu CD a 0,5 m profilu UD u ceny -1612. 6. V cenách -1621 až -1641 Montáž desek nejsou započteny náklady na desky; tato dodávka se oceňuje ve specifikaci. 7. Ostatní konstrukce a práce a příplatky, neuvedené v tomto souboru cen, se oceňují cenami 763 11-17.. pro příčky ze sádrokartonových desek. | [14 empty] | PSC | 2
| P |  | Poznámka k položce: Nejedná se o příčku s požadovanou požární odolností. | [14 empty] | P | 2
| VV |  | "ochrana prosklených stěn před poškozením, chodba a místnost č. 335" | [14 empty] | VV | 2 | 1 | True | 0 | ROZPOCET
| VV |  | 3,375*3,6*2-1,5*2,2*2 |  | 17.7 | [12 empty] | VV | 2 | 2 | True | 0 | ROZPOCET
| VV |  | 3,7*3,6*8+3,7*3,6*2-1,04*2,2*2 |  | 128.624 | [12 empty] | VV | 2 | 2 | True | 0 | ROZPOCET
| VV |  | 3,25*3,6*2-1,5*2,2*2 |  | 16.8 | [12 empty] | VV | 2 | 2 | True | 0 | ROZPOCET
| VV |  | 4,4*3,6*2-0,92*2,2*2 |  | 27.632 | [12 empty] | VV | 2 | 2 | True | 0 | ROZPOCET
| VV |  | 12,65*3,6*2-1,04*2,2*2-0,92*2,2*2 |  | 82.456 | [12 empty] | VV | 2 | 2 | True | 0 | ROZPOCET
| VV |  | Součet |  | 273.212 | [12 empty] | VV | 2 | 4 | True | 1 | ROZPOCET
135 | K | 763121450 | Stěna předsazená ze sádrokartonových desek s nosnou konstrukcí z ocelových profilů CW, UW jednoduše opláštěná deskou akustickou tl. 12,5 mm, TI tl. 40 mm 30 kg/m3, EI 30 stěna tl. 115 mm, profil 100 | m2 | 4.576 |  | 0 | CS ÚRS 2019 01 |  | základní |  | 0 | 0.01692 | 0.077426 | 0 | 0 | 16 | K | 2 |  |  |  | ROZPOCET | 0 | 0 | 0 | 0 | 0 | 1 | 0 | 16 | -379411209
| PSC |  | Poznámka k souboru cen: 1. V cenách jsou započteny i náklady na tmelení a výztužnou pásku. 2. V cenách nejsou započteny náklady na základní penetrační nátěr; tyto se oceňují cenou 763 12-1714. 3. Ceny pro předsazené stěny lepené celoplošně jsou určeny pro lepení na rovný podklad, lepené na bochánky jsou určeny pro podklad o nerovnosti do 20 mm a lepené na pásky jsou určeny pro podklad o nerovnosti přes 20 mm. 4. Ceny -1611 a -1612 Montáž nosné konstrukce je stanoveny pro m2 plochy předsazené stěny. 5. V ceně -1611 a -1612 nejsou započteny náklady na profily; tyto se oceňují ve specifikaci. Doporučené množství na 1 m2 stěny je: a) 1,9 m profilu CW a 0,8 m profilu UW u ceny. -1611, b) 1,9 m profilu CD a 0,5 m profilu UD u ceny -1612. 6. V cenách -1621 až -1641 Montáž desek nejsou započteny náklady na desky; tato dodávka se oceňuje ve specifikaci. 7. Ostatní konstrukce a práce a příplatky, neuvedené v tomto souboru cen, se oceňují cenami 763 11-17.. pro příčky ze sádrokartonových desek. | [14 empty] | PSC | 2
| P |  | Poznámka k položce: Nejedná se o příčku s požadovanou požární odolností. | [14 empty] | P | 2
| VV |  | "akustická předstěna v místnosti č. 420 v 5.NP " | [14 empty] | VV | 2 | 1 | True | 0 | ROZPOCET
| VV |  | 1,43*3,2 |  | 4.576 | [12 empty] | VV | 2 | 2 | True | 1 | ROZPOCET
136 | K | 763121811 | Demontáž předsazených nebo šachtových stěn ze sádrokartonových desek s nosnou konstrukcí z ocelových profilů jednoduchých, opláštění jednoduché | m2 | 273.212 |  | 0 | CS ÚRS 2019 01 |  | základní |  | 0 | 0 | 0 | 0.01725 | 4.7129 | 16 | K | 2 |  |  |  | ROZPOCET | 0 | 0 | 0 | 0 | 0 | 1 | 0 | 16 | 1527179110
| PSC |  | Poznámka k souboru cen: 1. Ceny -1811 a -1823 jsou určeny pro kompletní demontáž předsazené nebo šachtové stěny, tj. nosné konstrukce, desek i tepelné izolace. | [14 empty] | PSC | 2
| VV |  | "provizorní příčka pro ochranu prosklených stěn" | [14 empty] | VV | 2 | 1 | True | 0 | ROZPOCET
| VV |  | 3,375*3,6*2-1,5*2,2*2 |  | 17.7 | [12 empty] | VV | 2 | 2 | True | 0 | ROZPOCET
| VV |  | 3,7*3,6*8+3,7*3,6*2-1,04*2,2*2 |  | 128.624 | [12 empty] | VV | 2 | 2 | True | 0 | ROZPOCET
| VV |  | 3,25*3,6*2-1,5*2,2*2 |  | 16.8 | [12 empty] | VV | 2 | 2 | True | 0 | ROZPOCET
| VV |  | 4,4*3,6*2-0,92*2,2*2 |  | 27.632 | [12 empty] | VV | 2 | 2 | True | 0 | ROZPOCET
| VV |  | 12,65*3,6*2-1,04*2,2*2-0,92*2,2*2 |  | 82.456 | [12 empty] | VV | 2 | 2 | True | 0 | ROZPOCET
| VV |  | Součet |  | 273.212 | [12 empty] | VV | 2 | 4 | True | 1 | ROZPOCET
137 | K | 763131551 | Podhled ze sádrokartonových desek jednovrstvá zavěšená spodní konstrukce z ocelových profilů CD, UD jednoduše opláštěná deskou impregnovanou H2, tl. 12,5 mm, bez TI | m2 | 24.31 |  | 0 | CS ÚRS 2019 01 |  | základní |  | 0 | 0.01292 | 0.31409 | 0 | 0 | 16 | K | 2 |  |  |  | ROZPOCET | 0 | 0 | 0 | 0 | 0 | 1 | 0 | 16 | -240476531
| PSC |  | Poznámka k souboru cen: 1. V cenách jsou započteny i náklady na tmelení a výztužnou pásku. 2. V cenách nejsou započteny náklady na základní penetrační nátěr; tyto se oceňují cenou -1714. 3. Ceny 763 13-13 lze použít i pro dvouvrstvou dřevěnou spodní konstrukci s nosnými latěmi 60 x 40 mm a montážnímu latěmi 48 x 24 mm. 4. Ceny -1611 až -1613 Montáž nosné konstrukce je stanoveny pro m2 plochy podhledu. 5. V ceně -1611 nejsou započteny náklady na dřevo a v cenách -2612 a -2613 náklady na profily; tyto se oceňují ve specifikaci. Doporučené množství na 1 m2 příčky je 3,0 m profilu CD a 0,9 m profilu UD. 6. V cenách -1621 až -1624 Montáž desek nejsou započteny náklady na desky; tato dodávka se oceňuje ve specifikaci. 7. V ceně -1763 Příplatek za průhyb nosného stropu přes 20 mm je započtena pouze montáž, atypický profil se oceňuje individuálně ve specifikaci. | [14 empty] | PSC | 2
| VV |  | "místnost č. 328, 328a, 330 a 330a" | [14 empty] | VV | 2 | 1 | True | 0 | ROZPOCET
| VV |  | 1,6+1,79+7,91+10,42+2,59 |  | 24.31 | [12 empty] | VV | 2 | 2 | True | 1 | ROZPOCET
138 | K | 763131713 | Podhled ze sádrokartonových desek ostatní práce a konstrukce na podhledech ze sádrokartonových desek napojení na obvodové konstrukce profilem | m | 76.5 |  | 0 | CS ÚRS 2019 01 |  | základní |  | 0 | 0.00026 | 0.01989 | 0 | 0 | 16 | K | 2 |  |  |  | ROZPOCET | 0 | 0 | 0 | 0 | 0 | 1 | 0 | 16 | 1504010343
| PSC |  | Poznámka k souboru cen: 1. V cenách jsou započteny i náklady na tmelení a výztužnou pásku. 2. V cenách nejsou započteny náklady na základní penetrační nátěr; tyto se oceňují cenou -1714. 3. Ceny 763 13-13 lze použít i pro dvouvrstvou dřevěnou spodní konstrukci s nosnými latěmi 60 x 40 mm a montážnímu latěmi 48 x 24 mm. 4. Ceny -1611 až -1613 Montáž nosné konstrukce je stanoveny pro m2 plochy podhledu. 5. V ceně -1611 nejsou započteny náklady na dřevo a v cenách -2612 a -2613 náklady na profily; tyto se oceňují ve specifikaci. Doporučené množství na 1 m2 příčky je 3,0 m profilu CD a 0,9 m profilu UD. 6. V cenách -1621 až -1624 Montáž desek nejsou započteny náklady na desky; tato dodávka se oceňuje ve specifikaci. 7. V ceně -1763 Příplatek za průhyb nosného stropu přes 20 mm je započtena pouze montáž, atypický profil se oceňuje individuálně ve specifikaci. | [14 empty] | PSC | 2
| VV |  | "místnost č. 342, 335, 336 a 331" | [14 empty] | VV | 2 | 1 | True | 0 | ROZPOCET
| VV |  | 16,3+15+22,7+22,5 |  | 76.5 | [12 empty] | VV | 2 | 2 | True | 1 | ROZPOCET
139 | K | 763131761 | Podhled ze sádrokartonových desek Příplatek k cenám za plochu do 3 m2 jednotlivě | m2 | 5.98 |  | 0 | CS ÚRS 2019 01 |  | základní |  | 0 | 0 | 0 | 0 | 0 | 16 | K | 2 |  |  |  | ROZPOCET | 0 | 0 | 0 | 0 | 0 | 1 | 0 | 16 | 329066582
| PSC |  | Poznámka k souboru cen: 1. V cenách jsou započteny i náklady na tmelení a výztužnou pásku. 2. V cenách nejsou započteny náklady na základní penetrační nátěr; tyto se oceňují cenou -1714. 3. Ceny 763 13-13 lze použít i pro dvouvrstvou dřevěnou spodní konstrukci s nosnými latěmi 60 x 40 mm a montážnímu latěmi 48 x 24 mm. 4. Ceny -1611 až -1613 Montáž nosné konstrukce je stanoveny pro m2 plochy podhledu. 5. V ceně -1611 nejsou započteny náklady na dřevo a v cenách -2612 a -2613 náklady na profily; tyto se oceňují ve specifikaci. Doporučené množství na 1 m2 příčky je 3,0 m profilu CD a 0,9 m profilu UD. 6. V cenách -1621 až -1624 Montáž desek nejsou započteny náklady na desky; tato dodávka se oceňuje ve specifikaci. 7. V ceně -1763 Příplatek za průhyb nosného stropu přes 20 mm je započtena pouze montáž, atypický profil se oceňuje individuálně ve specifikaci. | [14 empty] | PSC | 2
| VV |  | "místnost č. 328, 328a a 330a" | [14 empty] | VV | 2 | 1 | True | 0 | ROZPOCET
| VV |  | 1,6+1,79+2,59 |  | 5.98 | [12 empty] | VV | 2 | 2 | True | 1 | ROZPOCET
140 | K | 763131765 | Podhled ze sádrokartonových desek Příplatek k cenám za výšku zavěšení přes 0,5 do 1,0 m | m2 | 88 |  | 0 | CS ÚRS 2019 01 |  | základní |  | 0 | 0.0001 | 0.0088 | 0 | 0 | 16 | K | 2 |  |  |  | ROZPOCET | 0 | 0 | 0 | 0 | 0 | 1 | 0 | 16 | 1606549421
| PSC |  | Poznámka k souboru cen: 1. V cenách jsou započteny i náklady na tmelení a výztužnou pásku. 2. V cenách nejsou započteny náklady na základní penetrační nátěr; tyto se oceňují cenou -1714. 3. Ceny 763 13-13 lze použít i pro dvouvrstvou dřevěnou spodní konstrukci s nosnými latěmi 60 x 40 mm a montážnímu latěmi 48 x 24 mm. 4. Ceny -1611 až -1613 Montáž nosné konstrukce je stanoveny pro m2 plochy podhledu. 5. V ceně -1611 nejsou započteny náklady na dřevo a v cenách -2612 a -2613 náklady na profily; tyto se oceňují ve specifikaci. Doporučené množství na 1 m2 příčky je 3,0 m profilu CD a 0,9 m profilu UD. 6. V cenách -1621 až -1624 Montáž desek nejsou započteny náklady na desky; tato dodávka se oceňuje ve specifikaci. 7. V ceně -1763 Příplatek za průhyb nosného stropu přes 20 mm je započtena pouze montáž, atypický profil se oceňuje individuálně ve specifikaci. | [14 empty] | PSC | 2
| VV |  | "místnost č. 335, 342, 331, 336, 330, 328, 328a a 330a" | [14 empty] | VV | 2 | 1 | True | 0 | ROZPOCET
| VV |  | 13,64+16,46+21,99+11,60+7,91+1,6+1,79+10,42+2,59 |  | 88 | [12 empty] | VV | 2 | 2 | True | 1 | ROZPOCET
141 | K | 763131831 | Demontáž podhledu nebo samostatného požárního předělu ze sádrokartonových desek s nosnou konstrukcí jednovrstvou z ocelových profilů, opláštění jednoduché | m2 | 117.27 |  | 0 | CS ÚRS 2019 01 |  | základní |  | 0 | 0 | 0 | 0.01725 | 2.0229 | 16 | K | 2 |  |  |  | ROZPOCET | 0 | 0 | 0 | 0 | 0 | 1 | 0 | 16 | 303964857
| PSC |  | Poznámka k souboru cen: 1. Ceny -1811 a -1832 jsou stanoveny pro kompletní demontáž podhledu nebo samostatného požárního předělu, tj. nosné konstrukce, desek i tepelné izolace. 2. Ceny demontáže desek -2811 a -2812 jsou určeny pro odstranění pouze desek z nosné konstrukce podhledu. | [14 empty] | PSC | 2
| VV |  | "místnost č. 372, 328, 328a, 330, 330a, 332, 381 a 342" | [14 empty] | VV | 2 | 1 | True | 0 | ROZPOCET
| VV |  | 14,63+1,60+1,78+7,77+12,4+36,16+26,43+16,5 |  | 117.27 | [12 empty] | VV | 2 | 2 | True | 1 | ROZPOCET
142 | K | 763132623 | Podhled ze sádrokartonových desek – samostatný požární předěl montáž desek, tl. 2 x 12,5 mm | m2 | 653.636 |  | 0 | CS ÚRS 2019 01 |  | základní |  | 0 | 0.00076 | 0.49676 | 0 | 0 | 16 | K | 2 |  |  |  | ROZPOCET | 0 | 0 | 0 | 0 | 0 | 1 | 0 | 16 | 2083775470
| PSC |  | Poznámka k souboru cen: 1. V cenách jsou započteny i náklady na tmelení a výztužnou pásku. 2. V cenách nejsou započteny náklady na základní penetrační nátěr; tato práce se ocení cenou 763 13-1714. 3. Ceny -2612 a -2613 Montáž nosné konstrukce je stanoveny pro m2 plochy samostatného požárního předělu. 4. V cenách -2612 a -2613 nejsou započteny náklady na profily; tyto se oceňují ve specifikaci. Doporučené množství na 1 m2 samostatného požárního předělu je 3,5 m profilu CD a 0,9 m profilu UD. 5. V cenách -2622 a -2623 Montáž desek nejsou započteny náklady na desky; tato dodávka se oceňuje ve specifikaci. 6. Ostatní konstrukce a práce a příplatky u samostatných požárních předělů se oceňují cenami 763 13-17.. pro podhled ze sádrokartonových desek. | [14 empty] | PSC | 2
| VV |  | "požární podhled ve 4.NP" | [14 empty] | VV | 2 | 1 | True | 0 | ROZPOCET
| VV |  | 6,9*(2,195+2,1+1,9)+0,2+7,5*3*1,9+8,05*(1,33+13*1,9)+6,6+7,5 |  | 309.337 | [12 empty] | VV | 2 | 2 | True | 0 | ROZPOCET
| VV |  | 8,05*(0,125+2,05*2+1,9*17+1,87+2,18+2,195) |  | 344.299 | [12 empty] | VV | 2 | 2 | True | 0 | ROZPOCET
| VV |  | Součet |  | 653.636 | [12 empty] | VV | 2 | 4 | True | 1 | ROZPOCET
143 | M | 59030027 | deska SDK protipožární DF tl 12,5mm | m2 | 1581.799 |  | 0 | CS ÚRS 2019 01 |  | základní |  | 0 | 0.0105 | 16.6089 | 0 | 0 | 32 | M | 2 |  |  |  | ROZPOCET | 0 | 0 | 0 | 0 | 0 | 1 | 0 | 16 | -940291894
| VV |  | 2*653,636*1,1 |  | 1437.999 | [12 empty] | VV | 2 | 2 | True | 1 | ROZPOCET
| VV |  | 1437,999*1,1 'Přepočtené koeficientem množství |  | 1581.799 | [12 empty] | VV | 2 | 2 | False | 1 | ROZPOCET
144 | K | 763135101 | Montáž sádrokartonového podhledu kazetového demontovatelného, velikosti kazet 600x600 mm včetně zavěšené nosné konstrukce viditelné | m2 | 86.63 |  | 0 | CS ÚRS 2019 01 |  | základní |  | 0 | 0.00139 | 0.12042 | 0 | 0 | 16 | K | 2 |  |  |  | ROZPOCET | 0 | 0 | 0 | 0 | 0 | 1 | 0 | 16 | 504866294
| PSC |  | Poznámka k souboru cen: 1. V cenách montáže podhledu -5001 až -5201 jsou započteny náklady na montáž a dodávku nosné konstrukce. 2. V cenách nejsou započteny náklady na dodávku desek, kazet, lamel; jejich dodávka se oceňuje ve specifikaci. 3. Ostatní práce a konstrukce na sádrokartonových podhledech lze ocenit cenami 763 13-17. . . | [14 empty] | PSC | 2
| VV |  | "místnost č. 335, 342, 336 a 331" | [14 empty] | VV | 2 | 1 | True | 0 | ROZPOCET
| VV |  | 13,64+16,46+25,94+30,59 |  | 86.63 | [12 empty] | VV | 2 | 2 | True | 1 | ROZPOCET
145 | M | 59030570 | podhled kazetový bez děrování viditelný rastr tl 10mm 600x600mm | m2 | 90.962 |  | 0 | CS ÚRS 2019 01 |  | základní |  | 0 | 0.008 | 0.7277 | 0 | 0 | 32 | M | 2 |  |  |  | ROZPOCET | 0 | 0 | 0 | 0 | 0 | 1 | 0 | 16 | 730036505
| VV |  | 86,63*1,05 'Přepočtené koeficientem množství |  | 90.962 | [12 empty] | VV | 2 | 2 | False | 1 | ROZPOCET
146 | K | 763135811 | Demontáž podhledu sádrokartonového kazetového na zavěšeném na roštu viditelném | m2 | 521.15 |  | 0 | CS ÚRS 2019 01 |  | základní |  | 0 | 0 | 0 | 0.01065 | 5.5502 | 16 | K | 2 |  |  |  | ROZPOCET | 0 | 0 | 0 | 0 | 0 | 1 | 0 | 16 | -266042796
| PSC |  | Poznámka k souboru cen: 1. V cenách demontáže podhledu -5801 až -5821 jsou započteny náklady na kompletní demontáž podhledu, tj. nosné konstrukce i panelů. | [14 empty] | PSC | 2
| VV |  | "místnost č. 329, 333, 337, 331, 336, 377, 335" | [14 empty] | VV | 2 | 1 | True | 0 | ROZPOCET
| VV |  | 169,10+200,28+78,42+30,59+3,18+25,94+13,64 |  | 521.15 | [12 empty] | VV | 2 | 2 | True | 1 | ROZPOCET
147 | K | 763164791 | Obklad ze sádrokartonových desek montáž obkladu konstrukcí kovových, opláštění jednoduché | m2 | 279.506 |  | 0 | CS ÚRS 2019 01 |  | základní |  | 0 | 0.00074 | 0.20683 | 0 | 0 | 16 | K | 2 |  |  |  | ROZPOCET | 0 | 0 | 0 | 0 | 0 | 1 | 0 | 16 | 800720937
| PSC |  | Poznámka k souboru cen: 1. Ceny jsou určeny pro obklad trámů i sloupů. 2. V cenách jsou započteny i náklady na tmelení, výztužnou pásku a ochranu rohů úhelníky. 3. V cenách nejsou započteny náklady na základní penetrační nátěr; tyto se oceňují cenou 763 13-1714. 4. V cenách montáže obkladů nejsou započteny náklady na: a) desky; tato dodávka se oceňuje ve specifikaci, b) ochranné úhelníky; tato dodávka se oceňuje ve specifikaci, c) profily u obkladu konstrukcí kovových – u cen -4791 až -4793; tato dodávka se oceňuje ve specifikaci. | [14 empty] | PSC | 2
| VV |  | "požární obklad ocelových profilů ve 4.NP" | [14 empty] | VV | 2 | 1 | True | 0 | ROZPOCET
| VV |  | 0,43*4,5+4,4*0,63+0,3*0,43+28*1,26+0,85*0,43+0,73*2*3,7+0,4*0,43*2+1,26*4,4 |  | 51.772 | [12 empty] | VV | 2 | 2 | True | 0 | ROZPOCET
| VV |  | 0,63*22*7,85+6,8*0,63+4*7,3*0,63+14*0,63*7,85+3,2*0,63+25 |  | 227.734 | [12 empty] | VV | 2 | 2 | True | 0 | ROZPOCET
| VV |  | Součet |  | 279.506 | [12 empty] | VV | 2 | 4 | True | 1 | ROZPOCET
148 | M | 59591274 | deska sádrovláknitá protipožární tl 20mm | m2 | 321.432 |  | 0 | CS ÚRS 2019 01 |  | základní |  | 0 | 0.016 | 5.1429 | 0 | 0 | 32 | M | 2 |  |  |  | ROZPOCET | 0 | 0 | 0 | 0 | 0 | 1 | 0 | 16 | 303439056
| VV |  | 279,506*1,15 'Přepočtené koeficientem množství |  | 321.432 | [12 empty] | VV | 2 | 2 | False | 1 | ROZPOCET
149 | K | 763181311 | Výplně otvorů konstrukcí ze sádrokartonových desek montáž zárubně kovové s příslušenstvím pro příčky výšky do 2,75 m nebo zátěže dveřního křídla do 25 kg, s profily CW a UW jednokřídlové | kus | 2 |  | 0 | CS ÚRS 2019 01 |  | základní |  | 0 | 0.00022 | 0.00044 | 0 | 0 | 16 | K | 2 |  |  |  | ROZPOCET | 0 | 0 | 0 | 0 | 0 | 1 | 0 | 16 | 2031354165
| PSC |  | Poznámka k souboru cen: 1. V cenách montáže zárubní -1311 až -1322 nejsou započteny náklady na dodávku zárubní, profilů a patek zárubní; tato dodávka se oceňuje ve specifikaci. Množství profilů se určí: a) pro příčku výšky do 2,75 m takto: - délka profilu CW = 2x konstrukční výška příčky - délka profilu UW = 2x konstrukční výška příčky + šířka dveří + 300 mm, b) pro příčku výšky přes 2,75 do 4,25 m takto: - délka profilu UW = šířka dveří + 300 mm, - délka profilu UA = 2x konstrukční výška příčky, - patka UA = 4 kusy. 2. V ceně -1325 jsou započteny náklady na usazení, vyvážení a přetmelení, včetně kotevního materiálu. 3. Montáž zárubní dřevěných a obložkových lze oceňovat cenami katalogu 800-766 Konstrukce truhlářské. 4. V cenách -2313 a -2314 ostění oken jsou započteny i náklady na ochranné úhelníky. 5. V ceně -2411 opláštění střešního okna jsou započteny i náklady na UA profily. 6. V cenách -3111 až -3222 jsou započteny i náklady na sestavení stavebního pouzdra. 7. V cenách -3111 až -3222 nejsou započteny náklady na opláštění stavebního pouzdra sádrokartonovými deskami a jejich povrchové úpravy. Tyto práce se oceňují příslušnými položkami souboru cen 763 11-1 Příčka ze sádrokartonových desek. | [14 empty] | PSC | 2
| VV |  | "dveře v bezpečnostní SDK příčce do místnosti č. 420 a 427 v 5.NP" | [14 empty] | VV | 2 | 1 | True | 0 | ROZPOCET
| VV |  | 1+1 |  | 2 | [12 empty] | VV | 2 | 2 | True | 1 | ROZPOCET
150 | M | 55331532 | zárubeň ocelová pro sádrokarton 125 800 levá,pravá | kus | 2 |  | 0 | CS ÚRS 2019 01 |  | základní |  | 0 | 0.02474 | 0.04948 | 0 | 0 | 32 | M | 2 |  |  |  | ROZPOCET | 0 | 0 | 0 | 0 | 0 | 1 | 0 | 16 | -1485653268
151 | K | 763181811 | Demontáž kovových zárubní konstrukcí ze sádrokartonových příček výšky do 2,75 m jednokřídlových | kus | 2 |  | 0 | CS ÚRS 2019 01 |  | základní |  | 0 | 0 | 0 | 0.0169 | 0.0338 | 16 | K | 2 |  |  |  | ROZPOCET | 0 | 0 | 0 | 0 | 0 | 1 | 0 | 16 | 171097793
| VV |  | "demontáž dveří v bezpečnostní příčče do místnosti č. 420 a 427 v 5.NP" | [14 empty] | VV | 2 | 1 | True | 0 | ROZPOCET
| VV |  | 1+1 |  | 2 | [12 empty] | VV | 2 | 2 | True | 1 | ROZPOCET
152 | K | 998763303 | Přesun hmot pro konstrukce montované z desek sádrokartonových, sádrovláknitých, cementovláknitých nebo cementových stanovený z hmotnosti přesunovaného materiálu vodorovná dopravní vzdálenost do 50 m v objektech výšky přes 12 do 24 m | t | 28.487 |  | 0 | CS ÚRS 2019 01 |  | základní |  | 0 | 0 | 0 | 0 | 0 | 16 | K | 2 |  |  |  | ROZPOCET | 0 | 0 | 0 | 0 | 0 | 1 | 0 | 16 | 436131718
| PSC |  | Poznámka k souboru cen: 1. Ceny pro přesun hmot stanovený z hmotnosti přesunovaného materiálu se použijí tehdy, pokud je možné určit hmotnost za celý stavební díl. Do této hmotnosti se započítává i hmotnost materiálů oceňovaných ve specifikaci. 2. Pokud nelze jednoznačně stanovit hmotnost přesunovaných materiálů, lze pro výpočet přesunu hmot použít orientačně procentní sazbu. Touto sazbou se vynásobí rozpočtové náklady za celý stavební díl včetně nákladů na materiál ve specifikacích. 3. Příplatek k cenám -3381 pro přesun prováděný bez použití mechanizace, tj. za ztížených podmínek, lze použít pouze pro hmotnost materiálu, která se tímto způsobem skutečně přemísťuje. U přesunu stanoveného procentní sazbou se ztížení přesunu ocení individuálně. | [14 empty] | PSC | 2
| D | 764 | Konstrukce klempířské |  |  |  | 0 |  |  |  |  | 0 |  | 6.5951 |  | 4.9185 | 2 | D | 1 |  |  |  | ROZPOCET | [6 empty] | 0
153 | K | 764001 | Žlab podokapní z měděného plechu včetně háku a čel hranatý rš 560 mm | m | 69.2 |  | 0 |  |  | základní |  | 0 | 0.00388 | 0.2685 | 0 | 0 | 16 | K | 2 |  |  |  | ROZPOCET | 0 | 0 | 0 | 0 | 0 | 1 | 0 | 16 | -877936233
| P |  | Poznámka k položce: Přesná specifikace viz. D.01.402 Výpis klempířských výrobků - D.01.402 K-01 | [14 empty] | P | 2
154 | K | 764001801 | Demontáž klempířských konstrukcí podkladního plechu do suti | m | 15.73 |  | 0 | CS ÚRS 2019 01 |  | základní |  | 0 | 0 | 0 | 0.00176 | 0.027685 | 16 | K | 2 |  |  |  | ROZPOCET | 0 | 0 | 0 | 0 | 0 | 1 | 0 | 16 | -1098214888
| VV |  | "demontáž podkladního profilu atiky na střeše" | [14 empty] | VV | 2 | 1 | True | 0 | ROZPOCET
| VV |  | 15,73 |  | 15.73 | [12 empty] | VV | 2 | 2 | True | 1 | ROZPOCET
155 | K | 764001821 | Demontáž klempířských konstrukcí krytiny ze svitků nebo tabulí do suti | m2 | 774.723 |  | 0 | CS ÚRS 2019 01 |  | základní |  | 0 | 0 | 0 | 0.00594 | 4.6019 | 16 | K | 2 |  |  |  | ROZPOCET | 0 | 0 | 0 | 0 | 0 | 1 | 0 | 16 | 793330985
| VV |  | "demontáž krytiny střechy nad místností č. 427 v 5.NP" | [14 empty] | VV | 2 | 1 | True | 0 | ROZPOCET
| VV |  | 2,22*1,62+1,8*0,54 |  | 4.568 | [12 empty] | VV | 2 | 2 | True | 0 | ROZPOCET
| VV |  | "demontáž krytiny střechy nad místností č. 423 v 5.NP" | [14 empty] | VV | 2 | 1 | True | 0 | ROZPOCET
| VV |  | 5,3*7,65 |  | 40.545 | [12 empty] | VV | 2 | 2 | True | 0 | ROZPOCET
| VV |  | "demontáž krytiny střechy nad 4.NP" | [14 empty] | VV | 2 | 1 | True | 0 | ROZPOCET
| VV |  | 47,1*8,43+3*7,5+22,43*8,5+9,77*7,6+6,45*7 |  | 729.61 | [12 empty] | VV | 2 | 2 | True | 0 | ROZPOCET
| VV |  | Součet |  | 774.723 | [12 empty] | VV | 2 | 4 | True | 1 | ROZPOCET
156 | K | 764002 | Krycí lišta z měděného plechu mechanicky kotvena rš 130 mm | m | 20.84 |  | 0 |  |  | základní |  | 0 | 0.00073 | 0.015213 | 0 | 0 | 16 | K | 2 |  |  |  | ROZPOCET | 0 | 0 | 0 | 0 | 0 | 1 | 0 | 16 | 619448215
| P |  | Poznámka k položce: Přesná specifikace viz. D.01.402 Výpis klempířských výrobků - D.01.402 K-02 | [14 empty] | P | 2
157 | K | 764002841 | Demontáž klempířských konstrukcí oplechování horních ploch zdí a nadezdívek do suti | m | 15.73 |  | 0 | CS ÚRS 2019 01 |  | základní |  | 0 | 0 | 0 | 0.00191 | 0.030044 | 16 | K | 2 |  |  |  | ROZPOCET | 0 | 0 | 0 | 0 | 0 | 1 | 0 | 16 | -995157760
| VV |  | "demontáž oplechování atiky na střeše" | [14 empty] | VV | 2 | 1 | True | 0 | ROZPOCET
| VV |  | 15,73 |  | 15.73 | [12 empty] | VV | 2 | 2 | True | 1 | ROZPOCET
158 | K | 764002871 | Demontáž klempířských konstrukcí lemování zdí do suti | m | 44.6 |  | 0 | CS ÚRS 2019 01 |  | základní |  | 0 | 0 | 0 | 0.00175 | 0.07805 | 16 | K | 2 |  |  |  | ROZPOCET | 0 | 0 | 0 | 0 | 0 | 1 | 0 | 16 | -1328553800
| VV |  | "demontáž lemování zdí na střeše" | [14 empty] | VV | 2 | 1 | True | 0 | ROZPOCET
| VV |  | 25+19,6 |  | 44.6 | [12 empty] | VV | 2 | 2 | True | 1 | ROZPOCET
159 | K | 764003 | Oplechování nasávacího střešního otvoru z měděního plechu mechanicky kotveno řš 500 mm | m | 18.95 |  | 0 |  |  | základní |  | 0 | 0.00612 | 0.11597 | 0 | 0 | 16 | K | 2 |  |  |  | ROZPOCET | 0 | 0 | 0 | 0 | 0 | 1 | 0 | 16 | -262255660
| P |  | Poznámka k položce: Přesná specifikace viz. D.01.402 Výpis klempířských výrobků - D.01.402 K-04 | [14 empty] | P | 2
160 | K | 764004 | Oplechování parapetu dveří z měděného plechu mechanicky kotveno rš. 175 mm | m | 3.31 |  | 0 |  |  | základní |  | 0 | 0.00115 | 0.0038065 | 0 | 0 | 16 | K | 2 |  |  |  | ROZPOCET | 0 | 0 | 0 | 0 | 0 | 1 | 0 | 16 | -1386289543
| P |  | Poznámka k položce: Přesná specifikace viz. D.01.402 Výpis klempířských výrobků - D.01.402 K-12 | [14 empty] | P | 2
161 | K | 764004801 | Demontáž klempířských konstrukcí žlabu podokapního do suti | m | 69.58 |  | 0 | CS ÚRS 2019 01 |  | základní |  | 0 | 0 | 0 | 0.0026 | 0.18091 | 16 | K | 2 |  |  |  | ROZPOCET | 0 | 0 | 0 | 0 | 0 | 1 | 0 | 16 | -813690718
| VV |  | "demontáž žlabu na střeše" | [14 empty] | VV | 2 | 1 | True | 0 | ROZPOCET
| VV |  | 47,15+22,43 |  | 69.58 | [12 empty] | VV | 2 | 2 | True | 1 | ROZPOCET
162 | K | 764005 | Kotlík oválný (trychtýřový), rš žlabu/průměr svodu 500/150 mm z měděného plechu | ks | 5 |  | 0 |  |  | základní |  | 0 | 0 | 0 | 0 | 0 | 16 | K | 2 |  |  |  | ROZPOCET | 0 | 0 | 0 | 0 | 0 | 1 | 0 | 16 | -566733900
| P |  | Poznámka k položce: Přesná specifikace viz. D.01.402 Výpis klempířských výrobků - D.01.402 K-19 | [14 empty] | P | 2
163 | K | 764006 | Koleno lisované měděné 100/85 | ks | 4 |  | 0 |  |  | základní |  | 0 | 0 | 0 | 0 | 0 | 16 | K | 2 |  |  |  | ROZPOCET | 0 | 0 | 0 | 0 | 0 | 1 | 0 | 16 | 160852903
| P |  | Poznámka k položce: Přesná specifikace viz. D.01.402 Výpis klempířských výrobků - D.01.402 K-20 | [14 empty] | P | 2
164 | K | 764007 | Lemování prostupů z měděného plechu | m2 | 1.29 |  | 0 |  |  | základní |  | 0 | 0.00637 | 0.0082173 | 0 | 0 | 16 | K | 2 |  |  |  | ROZPOCET | 0 | 0 | 0 | 0 | 0 | 1 | 0 | 16 | -1027047087
| P |  | Poznámka k položce: Přesná specifikace viz. D.01.402 Výpis klempířských výrobků - D.01.402 K-21 | [14 empty] | P | 2
165 | K | 764008 | Kotlík žlabový hranatý | ks | 1 |  | 0 |  |  | základní |  | 0 | 0 | 0 | 0 | 0 | 16 | K | 2 |  |  |  | ROZPOCET | 0 | 0 | 0 | 0 | 0 | 1 | 0 | 16 | 8000204
| P |  | Poznámka k položce: Přesná specifikace viz. D.01.402 Výpis klempířských výrobků - D.01.402 K-22 | [14 empty] | P | 2
166 | K | 764009 | Odvoz mědi do sběrných surovin - Odevzdání vážných lístků zadavateli | t | 4.919 |  | 0 |  |  | základní |  | 0 | 0 | 0 | 0 | 0 | 16 | K | 2 |  |  |  | ROZPOCET | 0 | 0 | 0 | 0 | 0 | 1 | 0 | 16 | -1343238016
167 | K | 764031414 | Podkladní plech z měděného plechu rš 330 mm | m | 18.95 |  | 0 | CS ÚRS 2019 01 |  | základní |  | 0 | 0.00192 | 0.036384 | 0 | 0 | 16 | K | 2 |  |  |  | ROZPOCET | 0 | 0 | 0 | 0 | 0 | 1 | 0 | 16 | -1619577692
| PSC |  | Poznámka k souboru cen: 1. Rozvinutá šířka podkladního plechu se určuje z rš střešního prvku. | [14 empty] | PSC | 2
| P |  | Poznámka k položce: Přesná specifikace viz. D.01.402 Výpis klempířských výrobků - D.01.402 K-04 - podkladní profil pro oplechování nasávacího střešního otvoru | [14 empty] | P | 2
168 | K | 764031417 | Podkladní plech z měděného plechu rš 670 mm | m | 42 |  | 0 | CS ÚRS 2019 01 |  | základní |  | 0 | 0.00384 | 0.16128 | 0 | 0 | 16 | K | 2 |  |  |  | ROZPOCET | 0 | 0 | 0 | 0 | 0 | 1 | 0 | 16 | 1088730192
| PSC |  | Poznámka k souboru cen: 1. Rozvinutá šířka podkladního plechu se určuje z rš střešního prvku. | [14 empty] | PSC | 2
| P |  | Poznámka k položce: Přesná specifikace viz. D.01.402 Výpis klempířských výrobků - D.01.402 K-18 - podkladní profil pro oplechování hřebene | [14 empty] | P | 2
169 | K | 764031424 | Dilatační lišta z měděného plechu připojovací, včetně tmelení rš 200 mm | m | 16.7 |  | 0 | CS ÚRS 2019 01 |  | základní |  | 0 | 0.00115 | 0.019205 | 0 | 0 | 16 | K | 2 |  |  |  | ROZPOCET | 0 | 0 | 0 | 0 | 0 | 1 | 0 | 16 | -328610927
| VV |  | 5,2+5,8+5,7 |  | 16.7 | [12 empty] | VV | 2 | 2 | True | 1 | ROZPOCET
170 | K | 764131411 | Krytina ze svitků nebo tabulí z měděného plechu s úpravou u okapů, prostupů a výčnělků střechy rovné drážkováním ze svitků rš 670 mm, sklon střechy do 30° | m2 | 798.879 |  | 0 | CS ÚRS 2019 01 |  | základní |  | 0 | 0.00662 | 5.2886 | 0 | 0 | 16 | K | 2 |  |  |  | ROZPOCET | 0 | 0 | 0 | 0 | 0 | 1 | 0 | 16 | 1503873676
| VV |  | "střecha nad 5.NP" | [14 empty] | VV | 2 | 1 | True | 0 | ROZPOCET
| VV |  | 2,22*1,62+1,8*0,54+5,3*7,65-(0,8+0,5)*1,5+0,15*(2*0,5+2*0,8+4*1,5) |  | 44.453 | [12 empty] | VV | 2 | 2 | True | 0 | ROZPOCET
| VV |  | "střecha nad 4.NP" | [14 empty] | VV | 2 | 1 | True | 0 | ROZPOCET
| VV |  | 8,6*(46,9+22,5)+(3+9,8)*7,52+7*6,5+9,5+0,15*(8,4+4,7+7,6+3+1+4,4+4,3+1+3,9*2) |  | 754.426 | [12 empty] | VV | 2 | 2 | True | 0 | ROZPOCET
| VV |  | Součet |  | 798.879 | [12 empty] | VV | 2 | 4 | True | 1 | ROZPOCET
171 | K | 764231407 | Oplechování střešních prvků z měděného plechu hřebene větraného, včetně větrací mřížky rš 670 mm | m | 42 |  | 0 | CS ÚRS 2019 01 |  | základní |  | 0 | 0.0071 | 0.2982 | 0 | 0 | 16 | K | 2 |  |  |  | ROZPOCET | 0 | 0 | 0 | 0 | 0 | 1 | 0 | 16 | -793745590
| PSC |  | Poznámka k souboru cen: 1. V cenách 764 23-1405 až -2457 nejsou započteny náklady na podkladní plech, tyto se oceňují cenami souboru cen 764 03-14.. Pokladní plech z měděného plechu v rozvinuté šířce dle rš střešního prvku. | [14 empty] | PSC | 2
| P |  | Poznámka k položce: Přesná specifikace viz. D.01.402 Výpis klempířských výrobků - D.01.402 K-18 | [14 empty] | P | 2
172 | K | 764234406 | Oplechování horních ploch zdí a nadezdívek (atik) z měděného plechu mechanicky kotvených rš 500 mm | m | 15.8 |  | 0 | CS ÚRS 2019 01 |  | základní |  | 0 | 0.00284 | 0.044872 | 0 | 0 | 16 | K | 2 |  |  |  | ROZPOCET | 0 | 0 | 0 | 0 | 0 | 1 | 0 | 16 | 2087108002
| P |  | Poznámka k položce: Přesná specifikace viz. D.01.402 Výpis klempířských výrobků - D.01.402 K-03 | [14 empty] | P | 2
173 | K | 764234411 | Oplechování horních ploch zdí a nadezdívek (atik) z měděného plechu mechanicky kotvených přes rš 800 mm | m2 | 1.4 |  | 0 | CS ÚRS 2019 01 |  | základní |  | 0 | 0.00507 | 0.007098 | 0 | 0 | 16 | K | 2 |  |  |  | ROZPOCET | 0 | 0 | 0 | 0 | 0 | 1 | 0 | 16 | -107356348
| P |  | Poznámka k položce: Přesná specifikace viz. D.01.402 Výpis klempířských výrobků - D.01.402 K-08 | [14 empty] | P | 2
174 | K | 764234411 | Oplechování horních ploch zdí a nadezdívek (atik) z měděného plechu mechanicky kotvených přes rš 800 mm | m2 | 1.4 |  | 0 | CS ÚRS 2019 01 |  | základní |  | 0 | 0.00507 | 0.007098 | 0 | 0 | 16 | K | 2 |  |  |  | ROZPOCET | 0 | 0 | 0 | 0 | 0 | 1 | 0 | 16 | 1292921387
| P |  | Poznámka k položce: Přesná specifikace viz. D.01.402 Výpis klempířských výrobků - D.01.402 K-09 | [14 empty] | P | 2
175 | K | 764234411 | Oplechování horních ploch zdí a nadezdívek (atik) z měděného plechu mechanicky kotvených přes rš 800 mm | m2 | 1.65 |  | 0 | CS ÚRS 2019 01 |  | základní |  | 0 | 0.00507 | 0.0083655 | 0 | 0 | 16 | K | 2 |  |  |  | ROZPOCET | 0 | 0 | 0 | 0 | 0 | 1 | 0 | 16 | -1811786772
| P |  | Poznámka k položce: Přesná specifikace viz. D.01.402 Výpis klempířských výrobků - D.01.402 K-10 | [14 empty] | P | 2
176 | K | 764234411 | Oplechování horních ploch zdí a nadezdívek (atik) z měděného plechu mechanicky kotvených přes rš 800 mm | m2 | 2 |  | 0 | CS ÚRS 2019 01 |  | základní |  | 0 | 0.00507 | 0.01014 | 0 | 0 | 16 | K | 2 |  |  |  | ROZPOCET | 0 | 0 | 0 | 0 | 0 | 1 | 0 | 16 | -264160974
| P |  | Poznámka k položce: Přesná specifikace viz. D.01.402 Výpis klempířských výrobků - D.01.402 K-13 | [14 empty] | P | 2
177 | K | 764234411 | Oplechování horních ploch zdí a nadezdívek (atik) z měděného plechu mechanicky kotvených přes rš 800 mm | m2 | 1.7 |  | 0 | CS ÚRS 2019 01 |  | základní |  | 0 | 0.00507 | 0.008619 | 0 | 0 | 16 | K | 2 |  |  |  | ROZPOCET | 0 | 0 | 0 | 0 | 0 | 1 | 0 | 16 | -1616626374
| P |  | Poznámka k položce: Přesná specifikace viz. D.01.402 Výpis klempířských výrobků - D.01.402 K-14 | [14 empty] | P | 2
178 | K | 764334412 | Lemování prostupů z měděného plechu bez lišty, střech s krytinou skládanou nebo z plechu | m2 | 1.56 |  | 0 | CS ÚRS 2019 01 |  | základní |  | 0 | 0.00637 | 0.0099372 | 0 | 0 | 16 | K | 2 |  |  |  | ROZPOCET | 0 | 0 | 0 | 0 | 0 | 1 | 0 | 16 | -895090357
| PSC |  | Poznámka k souboru cen: 1. V cenách nejsou započteny náklady na připojovací dilatační lištu, tyto se oceňují cenami souboru cen 764 03 - 142. Dilatační lišta z měděného plechu. | [14 empty] | PSC | 2
| P |  | Poznámka k položce: Přesná specifikace viz. D.01.402 Výpis klempířských výrobků - D.01.402 K-05 | [14 empty] | P | 2
179 | K | 764334412 | Lemování prostupů z měděného plechu bez lišty, střech s krytinou skládanou nebo z plechu | m2 | 1.74 |  | 0 | CS ÚRS 2019 01 |  | základní |  | 0 | 0.00637 | 0.011084 | 0 | 0 | 16 | K | 2 |  |  |  | ROZPOCET | 0 | 0 | 0 | 0 | 0 | 1 | 0 | 16 | -1733553768
| PSC |  | Poznámka k souboru cen: 1. V cenách nejsou započteny náklady na připojovací dilatační lištu, tyto se oceňují cenami souboru cen 764 03 - 142. Dilatační lišta z měděného plechu. | [14 empty] | PSC | 2
| P |  | Poznámka k položce: Přesná specifikace viz. D.01.402 Výpis klempířských výrobků - D.01.402 K-06 | [14 empty] | P | 2
180 | K | 764334412 | Lemování prostupů z měděného plechu bez lišty, střech s krytinou skládanou nebo z plechu | m2 | 3.99 |  | 0 | CS ÚRS 2019 01 |  | základní |  | 0 | 0.00637 | 0.025416 | 0 | 0 | 16 | K | 2 |  |  |  | ROZPOCET | 0 | 0 | 0 | 0 | 0 | 1 | 0 | 16 | -1775934196
| PSC |  | Poznámka k souboru cen: 1. V cenách nejsou započteny náklady na připojovací dilatační lištu, tyto se oceňují cenami souboru cen 764 03 - 142. Dilatační lišta z měděného plechu. | [14 empty] | PSC | 2
| P |  | Poznámka k položce: Přesná specifikace viz. D.01.402 Výpis klempířských výrobků - D.01.402 K-16 | [14 empty] | P | 2
181 | K | 764335424 | Lemování trub, konzol, držáků a ostatních kusových prvků z měděného plechu střech s krytinou skládanou mimo prejzovou nebo z plechu, průměr přes 150 do 200 mm | kus | 1 |  | 0 | CS ÚRS 2019 01 |  | základní |  | 0 | 0.00278 | 0.00278 | 0 | 0 | 16 | K | 2 |  |  |  | ROZPOCET | 0 | 0 | 0 | 0 | 0 | 1 | 0 | 16 | -2069978041
| P |  | Poznámka k položce: Přesná specifikace viz. D.01.402 Výpis klempířských výrobků - D.01.402 K-11 | [14 empty] | P | 2
182 | K | 764335424 | Lemování trub, konzol, držáků a ostatních kusových prvků z měděného plechu střech s krytinou skládanou mimo prejzovou nebo z plechu, průměr přes 150 do 200 mm | kus | 3 |  | 0 | CS ÚRS 2019 01 |  | základní |  | 0 | 0.00278 | 0.00834 | 0 | 0 | 16 | K | 2 |  |  |  | ROZPOCET | 0 | 0 | 0 | 0 | 0 | 1 | 0 | 16 | -749678594
| P |  | Poznámka k položce: Přesná specifikace viz. D.01.402 Výpis klempířských výrobků - D.01.402 K-07 | [14 empty] | P | 2
183 | K | 764535413 | Žlab mezistřešní nebo zaatikový z měděného plechu včetně čel a hrdel uložený v lůžku bez háků rš 1300 mm | m | 19.5 |  | 0 | CS ÚRS 2019 01 |  | základní |  | 0 | 0.0121 | 0.23595 | 0 | 0 | 16 | K | 2 |  |  |  | ROZPOCET | 0 | 0 | 0 | 0 | 0 | 1 | 0 | 16 | 1995011870
| P |  | Poznámka k položce: Přesná specifikace viz. D.01.402 Výpis klempířských výrobků - D.01.402 K-17 | [14 empty] | P | 2
184 | K | 998764103 | Přesun hmot pro konstrukce klempířské stanovený z hmotnosti přesunovaného materiálu vodorovná dopravní vzdálenost do 50 m v objektech výšky přes 12 do 24 m | t | 6.595 |  | 0 | CS ÚRS 2019 01 |  | základní |  | 0 | 0 | 0 | 0 | 0 | 16 | K | 2 |  |  |  | ROZPOCET | 0 | 0 | 0 | 0 | 0 | 1 | 0 | 16 | 1001239714
| PSC |  | Poznámka k souboru cen: 1. Ceny pro přesun hmot stanovený z hmotnosti přesunovaného materiálu se používají tehdy, pokud je možné určit hmotnost za celý stavební díl. Do této hmotnosti se započítává i hmotnost materiálů oceňovaných ve specifikaci. 2. Pokud nelze jednoznačně stanovit hmotnost přesunovaných materiálů, lze pro výpočet přesunu hmot použít orientačně procentní sazbu. Touto sazbou se vynásobí rozpočtové náklady za celý stavební díl včetně nákladů na materiál ve specifikacích. 3. Příplatek k cenám -4181 pro přesun prováděný bez použití mechanizace, tj. za ztížených podmínek, lze použít pouze pro hmotnost materiálu, která se tímto způsobem skutečně přemísťuje. | [14 empty] | PSC | 2
| D | 766 | Konstrukce truhlářské |  |  |  | 0 |  |  |  |  | 0 |  | 0.0562 |  | 0.713 | 2 | D | 1 |  |  |  | ROZPOCET | [6 empty] | 0
185 | K | 766660001 | Montáž dveřních křídel dřevěných nebo plastových otevíravých do ocelové zárubně povrchově upravených jednokřídlových, šířky do 800 mm | kus | 19 |  | 0 | CS ÚRS 2019 01 |  | základní |  | 0 | 0 | 0 | 0 | 0 | 16 | K | 2 |  |  |  | ROZPOCET | 0 | 0 | 0 | 0 | 0 | 1 | 0 | 16 | 1842213258
| PSC |  | Poznámka k souboru cen: 1. Cenami -0021 až -0031, -0161 až -0163, -0181 až -0183, se oceňují dveře s protipožární odolností do 30 min. 2. V cenách -0201 až -0272 je započtena i montáž okopného plechu, stavěče křídel a držadel kyvných dveří. 3. V cenách -0351 až -0384 jsou započtené i náklady na osazení kování, vodícího trnu, seřízení pojezdů na stěnu a následné vyrovnání a seřízení dveřních křídel. 4. V cenách -0311 až -0324 nejsou započtené náklady na sestavení a osazení stavebního pouzdra, tyto náklady se oceňují cenami souboru cen 642 94-6 . . . Osazení stavebního pouzdra posuvných dveří do zděné příčky, katalogu 801-1 Budovy a haly - zděné a monolitické. | [14 empty] | PSC | 2
| VV |  | "zpětná montáž dveří" | [14 empty] | VV | 2 | 1 | True | 0 | ROZPOCET
| VV |  | 17 |  | 17 | [12 empty] | VV | 2 | 2 | True | 0 | ROZPOCET
| VV |  | "dveře v bezpečnostní SDK příčce do místnosti č. 420 a 427 v 5.NP" | [14 empty] | VV | 2 | 1 | True | 0 | ROZPOCET
| VV |  | 1+1 |  | 2 | [12 empty] | VV | 2 | 2 | True | 0 | ROZPOCET
| VV |  | Součet |  | 19 | [12 empty] | VV | 2 | 4 | True | 1 | ROZPOCET
186 | M | 611001 | dveře vnitřní bezpečnostní, 1křídlové 800x1970mm | kus | 2 |  | 0 |  |  | základní |  | 0 | 0.026 | 0.052 | 0 | 0 | 32 | M | 2 |  |  |  | ROZPOCET | 0 | 0 | 0 | 0 | 0 | 1 | 0 | 16 | -1853689460
187 | K | 766660731 | Montáž dveřních doplňků dveřního kování bezpečnostního zámku | kus | 2 |  | 0 | CS ÚRS 2019 01 |  | základní |  | 0 | 0 | 0 | 0 | 0 | 16 | K | 2 |  |  |  | ROZPOCET | 0 | 0 | 0 | 0 | 0 | 1 | 0 | 16 | -294576711
188 | M | 766001 | bezpečnostní zámek | ks | 2 |  | 0 |  |  | základní |  | 0 | 0 | 0 | 0 | 0 | 32 | M | 2 |  |  |  | ROZPOCET | 0 | 0 | 0 | 0 | 0 | 1 | 0 | 16 | -828621807
189 | K | 766660733 | Montáž dveřních doplňků dveřního kování bezpečnostního štítku s klikou | kus | 2 |  | 0 | CS ÚRS 2019 01 |  | základní |  | 0 | 0 | 0 | 0 | 0 | 16 | K | 2 |  |  |  | ROZPOCET | 0 | 0 | 0 | 0 | 0 | 1 | 0 | 16 | 916072782
190 | M | 54914102 | kování dveřní bezpečnostní, knoflík-klika R 802 /O Cr | kus | 2 |  | 0 | CS ÚRS 2019 01 |  | základní |  | 0 | 0.0021 | 0.0042 | 0 | 0 | 32 | M | 2 |  |  |  | ROZPOCET | 0 | 0 | 0 | 0 | 0 | 1 | 0 | 16 | 1121084366
191 | K | 766691914 | Ostatní práce vyvěšení nebo zavěšení křídel s případným uložením a opětovným zavěšením po provedení stavebních změn dřevěných dveřních, plochy do 2 m2 | kus | 17 |  | 0 | CS ÚRS 2019 01 |  | základní |  | 0 | 0 | 0 | 0.024 | 0.408 | 16 | K | 2 |  |  |  | ROZPOCET | 0 | 0 | 0 | 0 | 0 | 1 | 0 | 16 | -1906551198
| PSC |  | Poznámka k souboru cen: 1. Ceny -1931 a -1932 lze užít jen pro křídlo mající současně obě jmenované funkce. | [14 empty] | PSC | 2
| VV |  | "vyvěšení dveřních křídel ve 4.NP" | [14 empty] | VV | 2 | 1 | True | 0 | ROZPOCET
| VV |  | 17 |  | 17 | [12 empty] | VV | 2 | 2 | True | 1 | ROZPOCET
192 | K | 766811116 | Montáž kuchyňských linek korpusu spodních skříněk na nožičky (včetně vyrovnání), šířky jednoho dílu přes 600 do 1200 mm | kus | 7 |  | 0 | CS ÚRS 2019 01 |  | základní |  | 0 | 0 | 0 | 0 | 0 | 16 | K | 2 |  |  |  | ROZPOCET | 0 | 0 | 0 | 0 | 0 | 1 | 0 | 16 | -2101035541
| PSC |  | Poznámka k souboru cen: 1. V cenách 766 81-1111 až -1116 Montáž korpusu spodních skříněk jsou zahrnuty i náklady na montáž soklové lišty. 2. V cenách 766 81-1431 až -1453 Montáž světelné rampy nejsou zahrnuty náklady na montáž osvětlení, tyto se oceňují cenami části A10 katalogu 800-741 Elektroinstalace - silnoproud. 3. V cenách souboru cen 766 81-1 . Montáž kuchyňských linek nejsou zahrnuty náklady na dodání spojovacího materiálu. Není-li tento materiál zahrnut v ceně dodávky kuchyňské linky, oceňuje se samostatně ve specifikaci. 4. Vcenách 766 81-1311 až -1353 montáže dvířek jsou započteny i náklady na montáž závěsů. 5. V ceně 766 81-1461 jsou započteny náklady na montáž obou výsuvů pro pojezd zásuvky. | [14 empty] | PSC | 2
| P |  | Poznámka k položce: Zpětná montáž kuchyňské linky. | [14 empty] | P | 2
193 | K | 766811152 | Montáž kuchyňských linek korpusu horních skříněk šroubovaných na stěnu, šířky jednoho dílu přes 600 do 1200 mm | kus | 7 |  | 0 | CS ÚRS 2019 01 |  | základní |  | 0 | 0 | 0 | 0 | 0 | 16 | K | 2 |  |  |  | ROZPOCET | 0 | 0 | 0 | 0 | 0 | 1 | 0 | 16 | 1994012199
| PSC |  | Poznámka k souboru cen: 1. V cenách 766 81-1111 až -1116 Montáž korpusu spodních skříněk jsou zahrnuty i náklady na montáž soklové lišty. 2. V cenách 766 81-1431 až -1453 Montáž světelné rampy nejsou zahrnuty náklady na montáž osvětlení, tyto se oceňují cenami části A10 katalogu 800-741 Elektroinstalace - silnoproud. 3. V cenách souboru cen 766 81-1 . Montáž kuchyňských linek nejsou zahrnuty náklady na dodání spojovacího materiálu. Není-li tento materiál zahrnut v ceně dodávky kuchyňské linky, oceňuje se samostatně ve specifikaci. 4. Vcenách 766 81-1311 až -1353 montáže dvířek jsou započteny i náklady na montáž závěsů. 5. V ceně 766 81-1461 jsou započteny náklady na montáž obou výsuvů pro pojezd zásuvky. | [14 empty] | PSC | 2
| P |  | Poznámka k položce: Zpětná montáž kuchyňské linky. | [14 empty] | P | 2
194 | K | 766811212 | Montáž kuchyňských linek pracovní desky bez výřezu, délky jednoho dílu přes 1000 do 2000 mm | kus | 1 |  | 0 | CS ÚRS 2019 01 |  | základní |  | 0 | 0 | 0 | 0 | 0 | 16 | K | 2 |  |  |  | ROZPOCET | 0 | 0 | 0 | 0 | 0 | 1 | 0 | 16 | -155421687
| PSC |  | Poznámka k souboru cen: 1. V cenách 766 81-1111 až -1116 Montáž korpusu spodních skříněk jsou zahrnuty i náklady na montáž soklové lišty. 2. V cenách 766 81-1431 až -1453 Montáž světelné rampy nejsou zahrnuty náklady na montáž osvětlení, tyto se oceňují cenami části A10 katalogu 800-741 Elektroinstalace - silnoproud. 3. V cenách souboru cen 766 81-1 . Montáž kuchyňských linek nejsou zahrnuty náklady na dodání spojovacího materiálu. Není-li tento materiál zahrnut v ceně dodávky kuchyňské linky, oceňuje se samostatně ve specifikaci. 4. Vcenách 766 81-1311 až -1353 montáže dvířek jsou započteny i náklady na montáž závěsů. 5. V ceně 766 81-1461 jsou započteny náklady na montáž obou výsuvů pro pojezd zásuvky. | [14 empty] | PSC | 2
| P |  | Poznámka k položce: Zpětná montáž kuchyňské linky. | [14 empty] | P | 2
195 | K | 766811213 | Montáž kuchyňských linek pracovní desky bez výřezu, délky jednoho dílu přes 2000 do 4000 mm | kus | 1 |  | 0 | CS ÚRS 2019 01 |  | základní |  | 0 | 0 | 0 | 0 | 0 | 16 | K | 2 |  |  |  | ROZPOCET | 0 | 0 | 0 | 0 | 0 | 1 | 0 | 16 | -1832295446
| PSC |  | Poznámka k souboru cen: 1. V cenách 766 81-1111 až -1116 Montáž korpusu spodních skříněk jsou zahrnuty i náklady na montáž soklové lišty. 2. V cenách 766 81-1431 až -1453 Montáž světelné rampy nejsou zahrnuty náklady na montáž osvětlení, tyto se oceňují cenami části A10 katalogu 800-741 Elektroinstalace - silnoproud. 3. V cenách souboru cen 766 81-1 . Montáž kuchyňských linek nejsou zahrnuty náklady na dodání spojovacího materiálu. Není-li tento materiál zahrnut v ceně dodávky kuchyňské linky, oceňuje se samostatně ve specifikaci. 4. Vcenách 766 81-1311 až -1353 montáže dvířek jsou započteny i náklady na montáž závěsů. 5. V ceně 766 81-1461 jsou započteny náklady na montáž obou výsuvů pro pojezd zásuvky. | [14 empty] | PSC | 2
| P |  | Poznámka k položce: Zpětná montáž kuchyňské linky. | [14 empty] | P | 2
196 | K | 766812820 | Demontáž kuchyňských linek dřevěných nebo kovových včetně skříněk uchycených na stěně, délky do 1500 mm | kus | 1 |  | 0 | CS ÚRS 2019 01 |  | základní |  | 0 | 0 | 0 | 0.131 | 0.131 | 16 | K | 2 |  |  |  | ROZPOCET | 0 | 0 | 0 | 0 | 0 | 1 | 0 | 16 | -1965703213
| PSC |  | Poznámka k souboru cen: 1. Pro volbu ceny demontáže kuchyňských linek je rozhodující délka horních skříněk. | [14 empty] | PSC | 2
| P |  | Poznámka k položce: Demontáž a uskladnění kuchyňské linky. | [14 empty] | P | 2
| VV |  | "místnost č. 336" | [14 empty] | VV | 2 | 1 | True | 0 | ROZPOCET
| VV |  | 1 |  | 1 | [12 empty] | VV | 2 | 2 | True | 1 | ROZPOCET
197 | K | 766812840 | Demontáž kuchyňských linek dřevěných nebo kovových včetně skříněk uchycených na stěně, délky přes 1800 do 2100 mm | kus | 1 |  | 0 | CS ÚRS 2019 01 |  | základní |  | 0 | 0 | 0 | 0.174 | 0.174 | 16 | K | 2 |  |  |  | ROZPOCET | 0 | 0 | 0 | 0 | 0 | 1 | 0 | 16 | -1684706267
| PSC |  | Poznámka k souboru cen: 1. Pro volbu ceny demontáže kuchyňských linek je rozhodující délka horních skříněk. | [14 empty] | PSC | 2
| P |  | Poznámka k položce: Demontáž a uskladnění kuchyňské linky. | [14 empty] | P | 2
| VV |  | "místnost č. 331" | [14 empty] | VV | 2 | 1 | True | 0 | ROZPOCET
| VV |  | 1 |  | 1 | [12 empty] | VV | 2 | 2 | True | 1 | ROZPOCET
198 | K | 998766103 | Přesun hmot pro konstrukce truhlářské stanovený z hmotnosti přesunovaného materiálu vodorovná dopravní vzdálenost do 50 m v objektech výšky přes 12 do 24 m | t | 0.056 |  | 0 | CS ÚRS 2019 01 |  | základní |  | 0 | 0 | 0 | 0 | 0 | 16 | K | 2 |  |  |  | ROZPOCET | 0 | 0 | 0 | 0 | 0 | 1 | 0 | 16 | 71650218
| PSC |  | Poznámka k souboru cen: 1. Ceny pro přesun hmot stanovený z hmotnosti přesunovaného materiálu se používají tehdy, pokud je možné určit hmotnost za celý stavební díl. Do této hmotnosti se započítává i hmotnost materiálů oceňovaných ve specifikaci. 2. Pokud nelze jednoznačně stanovit hmotnost přesunovaných materiálů, lze pro výpočet přesunu hmot použít orientačně procentní sazbu. Touto sazbou se vynásobí rozpočtové náklady za celý stavební díl včetně nákladů na materiál ve specifikacích. 3. Příplatek k cenám -6181 pro přesun prováděný bez použití mechanizace, tj. za ztížených podmínek, lze použít pouze pro hmotnost materiálu, která se tímto způsobem skutečně přemísťuje. | [14 empty] | PSC | 2
| D | 767 | Konstrukce zámečnické |  |  |  | 0 |  |  |  |  | 0 |  | 8.5559 |  | 9.2808 | 2 | D | 1 |  |  |  | ROZPOCET | [6 empty] | 0
199 | K | 767002 | Servisní lávka | m | 2 |  | 0 |  |  | základní |  | 0 | 0.013 | 0.026 | 0 | 0 | 16 | K | 2 |  |  |  | ROZPOCET | 0 | 0 | 0 | 0 | 0 | 1 | 0 | 16 | 1536882813
| P |  | Poznámka k položce: Přesná specifikace viz. D.01.403 Výpis zámečnických výrobků - D.01.403 Z-01 | [14 empty] | P | 2
200 | K | 767003 | Zábradlí servisní lávky | m | 18 |  | 0 |  |  | základní |  | 0 | 0.01 | 0.18 | 0 | 0 | 16 | K | 2 |  |  |  | ROZPOCET | 0 | 0 | 0 | 0 | 0 | 1 | 0 | 16 | -1645550624
| P |  | Poznámka k položce: Přesná specifikace viz. D.01.403 Výpis zámečnických výrobků - D.01.403 Z-02 | [14 empty] | P | 2
201 | K | 767004 | Ocelová mříž oka 100x100 tl. drátu 12,5 mm | m2 | 52.19 |  | 0 |  |  | základní |  | 0 | 0 | 0 | 0 | 0 | 16 | K | 2 |  |  |  | ROZPOCET | 0 | 0 | 0 | 0 | 0 | 1 | 0 | 16 | 464763559
| P |  | Poznámka k položce: Přesná specifikace viz. D.01.403 Výpis zámečnických výrobků - D.01.403 Z-06 | [14 empty] | P | 2
| VV |  | "doplnění ocelové mříže do místnosti č. 383 a 381" | [14 empty] | VV | 2 | 1 | True | 0 | ROZPOCET
| VV |  | 25,76+26,43 |  | 52.19 | [12 empty] | VV | 2 | 2 | True | 1 | ROZPOCET
202 | K | 767007 | Nové ochranné oplocení na střeše | m | 23.65 |  | 0 |  |  | základní |  | 0 | 0 | 0 | 0 | 0 | 16 | K | 2 |  |  |  | ROZPOCET | 0 | 0 | 0 | 0 | 0 | 1 | 0 | 16 | 1777770934
203 | K | 767137603 | Montáž stěn a příček z plechu příček doplňujících částí zhotovení otvoru v plechu ocelovém, plochy přes 0,50 m2 | kus | 7 |  | 0 | CS ÚRS 2019 01 |  | základní |  | 0 | 0 | 0 | 0 | 0 | 16 | K | 2 |  |  |  | ROZPOCET | 0 | 0 | 0 | 0 | 0 | 1 | 0 | 16 | 252074775
| PSC |  | Poznámka k souboru cen: 1. V cenách -1111 až –1113 nejsou započteny náklady na: a) montáž dokončení okování dveří a oken; tyto práce se oceňují cenami souborů cen 767 61- . . Montáž oken jednoduchých, 767 62- . . Montáž oken zdvojených a 767 64- . . Montáž dveří, b) montáž lištování hliníkovými profily, potního žlábku a okopových plechů; tyto práce se oceňují cenami 767 89-6110 až -6120 Montáž lišt a okopových plechů, c) montáž těsnění stěn; tyto práce se oceňují cenami 767 62-6101 až -6103 Montáž těsnění oken, d) zhotovení otvoru ve výplni stěn a příček plechem; tyto práce se oceňují cenami 767 13-7601 až -7613 Zhotovení otvoru v plechu ocelovém, e) montáž ocelových krycích lišt jednostranně; tyto práce se oceňují cenami 767 62-71 Montáž krycích ocelových lišt oboustranně. Množství se určuje v m jako 1/2 (spoje dvou kovových prvků) nebo 1/4 (krajový prvek) délky olištovávaného prvku. 2. V cenách 767 13-1111 a -1112 není započtena montáž spojení stěn z dílů před osazením; tyto práce se oceňují cenou 767 64-8351 Spojení dveří a stěn. 3. Cenami -7601 až -7613 lze oceňovat také zhotovení otvorů v opláštění a v podhledech. 4. V cenách -5221 až -5322 není započtena montáž vložené lišty; tyto práce se oceňují 767 58-3354 Montáž vložené lišty. 5. V cenách není započtena montáž dveřního a nadedveřního panelu; tyto práce se oceňují cenami -6131 až -6135. 6. Množství obkladů pilířů a sloupů se určí v m2 z rozměrů plochy obkladů podle projektu, 7. Ceny jsou určené pro stěny a příčky s jakoukoli povrchovou úpravou. | [14 empty] | PSC | 2
204 | K | 767220220 | Montáž schodišťového zábradlí z trubek nebo tenkostěnných profilů na ocelovou konstrukci, hmotnosti 1 m zábradlí přes 15 do 25 kg | m | 2.4 |  | 0 | CS ÚRS 2019 01 |  | základní |  | 0 | 0.00011 | 0.000264 | 0 | 0 | 16 | K | 2 |  |  |  | ROZPOCET | 0 | 0 | 0 | 0 | 0 | 1 | 0 | 16 | 1353476279
| PSC |  | Poznámka k souboru cen: 1. Cenou -0550 nelze oceňovat montáž osazení samostatného sloupku vertikálně průběžného schodištěm; tyto práce lze oceňovat cenami souboru cen 767 99- . . Montáž ostatních atypických zámečnických konstrukcí. 2. V cenách nejsou započteny náklady na: a) vytvoření ohybu nebo ohybníku; tyto práce se oceňují cenou 767 22-0191 nebo -0490 Příplatek za vytvoření ohybu, b) montáž hliníkových krycích lišt; tyto práce se oceňují cenami 767 89-6110 až -6115 Montáž lišt a okopových plechů, c) montáž výplně tvarovaným plechem. 3. Montáž madel se oceňuje cenami souboru cen 767 16- . . Montáž zábradlí rovného; množství se určuje v m v ose madla. | [14 empty] | PSC | 2
| VV |  | 0,6+1,8 |  | 2.4 | [12 empty] | VV | 2 | 2 | True | 1 | ROZPOCET
205 | K | 767391112 | Montáž krytiny z tvarovaných plechů trapézových nebo vlnitých, uchyceným šroubováním | m2 | 798.23 |  | 0 | CS ÚRS 2019 01 |  | základní |  | 0 | 0.00028 | 0.2235 | 0 | 0 | 16 | K | 2 |  |  |  | ROZPOCET | 0 | 0 | 0 | 0 | 0 | 1 | 0 | 16 | -921342723
| PSC |  | Poznámka k souboru cen: 1. V cenách není započteno zhotovení otvoru v krytině, tyto práce se oceňují cenami 767 13-76 Zhotovení otvoru v plechu. 2. V cenách není započteno oplechování prostupů; tyto práce lze oceňovat cenami katalogu 800-764 Konstrukce klempířské. 3. Množství krytiny střech se určí v m2 z rozměru plochy krytiny podle projektu. | [14 empty] | PSC | 2
| VV |  | "trapézový plech výpočet viz.statická čast" | [14 empty] | VV | 2 | 1 | True | 0 | ROZPOCET
| VV |  | 798,23 |  | 798.23 | [12 empty] | VV | 2 | 2 | True | 1 | ROZPOCET
206 | M | 767001 | trapézový plech TR 50/260 tl. 1,0 mm | m2 | 798.23 |  | 0 |  |  | základní |  | 0 | 0.00954 | 7.6151 | 0 | 0 | 32 | M | 2 |  |  |  | ROZPOCET | 0 | 0 | 0 | 0 | 0 | 1 | 0 | 16 | -271807811
207 | K | 767391113 | Montáž krytiny z tvarovaných plechů trapézových nebo vlnitých, uchyceným přistřelením | m2 | 7.438 |  | 0 | CS ÚRS 2019 01 |  | základní |  | 0 | 0.0001 | 0.0007438 | 0 | 0 | 16 | K | 2 |  |  |  | ROZPOCET | 0 | 0 | 0 | 0 | 0 | 1 | 0 | 16 | -610678183
| PSC |  | Poznámka k souboru cen: 1. V cenách není započteno zhotovení otvoru v krytině, tyto práce se oceňují cenami 767 13-76 Zhotovení otvoru v plechu. 2. V cenách není započteno oplechování prostupů; tyto práce lze oceňovat cenami katalogu 800-764 Konstrukce klempířské. 3. Množství krytiny střech se určí v m2 z rozměru plochy krytiny podle projektu. | [14 empty] | PSC | 2
| P |  | Poznámka k položce: Využít demontovaný trapézový plech. | [14 empty] | P | 2
| VV |  | "zapravení otvorů po demontáži VZT v místnosti č. 423 v 5.NP" | [14 empty] | VV | 2 | 1 | True | 0 | ROZPOCET
| VV |  | 1*2*2+1,5*1,1+0,56*1+0,32*0,4+1,1*1 |  | 7.438 | [12 empty] | VV | 2 | 2 | True | 1 | ROZPOCET
208 | K | 767392803 | Demontáž krytin střech z plechů přistřelených | m2 | 738.16 |  | 0 | CS ÚRS 2019 01 |  | základní |  | 0 | 0 | 0 | 0.007 | 5.1671 | 16 | K | 2 |  |  |  | ROZPOCET | 0 | 0 | 0 | 0 | 0 | 1 | 0 | 16 | -1234069687
| VV |  | "demontáž trapézového plechu VSŽ 12 001 nad místností č. 423 v 5.NP" | [14 empty] | VV | 2 | 1 | True | 0 | ROZPOCET
| VV |  | 1,5*(0,8+0,5) |  | 1.95 | [12 empty] | VV | 2 | 2 | True | 0 | ROZPOCET
| VV |  | "demontáž trapézového plechu VSŽ 12 001 nad 4.NP" | [14 empty] | VV | 2 | 1 | True | 0 | ROZPOCET
| VV |  | 8,3*(47,1+41,6) |  | 736.21 | [12 empty] | VV | 2 | 2 | True | 0 | ROZPOCET
| VV |  | Součet |  | 738.16 | [12 empty] | VV | 2 | 4 | True | 1 | ROZPOCET
209 | K | 767581801 | Demontáž podhledů kazet | m2 | 34.22 |  | 0 | CS ÚRS 2019 01 |  | základní |  | 0 | 0 | 0 | 0.005 | 0.1711 | 16 | K | 2 |  |  |  | ROZPOCET | 0 | 0 | 0 | 0 | 0 | 1 | 0 | 16 | 934067838
| VV |  | "místnost č. 380 a 383" | [14 empty] | VV | 2 | 1 | True | 0 | ROZPOCET
| VV |  | 8,46+25,76 |  | 34.22 | [12 empty] | VV | 2 | 2 | True | 1 | ROZPOCET
210 | K | 767641800 | Demontáž dveřních zárubní odřezáním od upevnění, plochy dveří do 2,5 m2 | kus | 1 |  | 0 | CS ÚRS 2019 01 |  | základní |  | 0 | 0 | 0 | 0.013 | 0.013 | 16 | K | 2 |  |  |  | ROZPOCET | 0 | 0 | 0 | 0 | 0 | 1 | 0 | 16 | -415374378
| VV |  | "demontáž dveří do místnosti 420a" | [14 empty] | VV | 2 | 1 | True | 0 | ROZPOCET
| VV |  | 1 |  | 1 | [12 empty] | VV | 2 | 2 | True | 1 | ROZPOCET
211 | K | 767661811 | Demontáž mříží pevných nebo otevíravých | m2 | 80.32 |  | 0 | CS ÚRS 2019 01 |  | základní |  | 0 | 0 | 0 | 0.02 | 1.6064 | 16 | K | 2 |  |  |  | ROZPOCET | 0 | 0 | 0 | 0 | 0 | 1 | 0 | 16 | 1231164045
| VV |  | "místnost č. 372, 380, 383 a 381 " | [14 empty] | VV | 2 | 1 | True | 0 | ROZPOCET
| VV |  | 14,63+8,46+25,76+26,43 |  | 75.28 | [12 empty] | VV | 2 | 2 | True | 0 | ROZPOCET
| VV |  | "mříž v okně pro stavební výtah" | [14 empty] | VV | 2 | 1 | True | 0 | ROZPOCET
| VV |  | 2,1*2,4 |  | 5.04 | [12 empty] | VV | 2 | 2 | True | 0 | ROZPOCET
| VV |  | Součet |  | 80.32 | [12 empty] | VV | 2 | 4 | True | 1 | ROZPOCET
212 | K | 767662110 | Montáž mříží pevných, připevněných šroubováním | m2 | 75.28 |  | 0 | CS ÚRS 2019 01 |  | základní |  | 0 | 1e-05 | 0.0007528 | 0 | 0 | 16 | K | 2 |  |  |  | ROZPOCET | 0 | 0 | 0 | 0 | 0 | 1 | 0 | 16 | -13650067
| PSC |  | Poznámka k souboru cen: 1. Cenami lze oceňovat pouze montáž mříží dodaných vcelku. 2. Montáž mříží z jednotlivých tyčových prvků se oceňuje cenami 767 99- . . Montáž ostatních atypických zámečnických konstrukcí. 3. V cenách není započtena montáž dokončení okování mříží otvíravých; tyto práce se oceňují cenami souboru cen 767 64- . . Montáž dveří. | [14 empty] | PSC | 2
| VV |  | "místnost č. 372, 380, 383 a 381 - zpětná montáž po provedení sádrokartonového obkladu ocelových profilů " | [14 empty] | VV | 2 | 1 | True | 0 | ROZPOCET
| VV |  | 14,63+8,46+25,76+26,43 |  | 75.28 | [12 empty] | VV | 2 | 2 | True | 1 | ROZPOCET
213 | K | 767662120 | Montáž mříží pevných, připevněných svařováním | m2 | 5.04 |  | 0 | CS ÚRS 2019 01 |  | základní |  | 0 | 0.00038 | 0.0019152 | 0 | 0 | 16 | K | 2 |  |  |  | ROZPOCET | 0 | 0 | 0 | 0 | 0 | 1 | 0 | 16 | -150228603
| PSC |  | Poznámka k souboru cen: 1. Cenami lze oceňovat pouze montáž mříží dodaných vcelku. 2. Montáž mříží z jednotlivých tyčových prvků se oceňuje cenami 767 99- . . Montáž ostatních atypických zámečnických konstrukcí. 3. V cenách není započtena montáž dokončení okování mříží otvíravých; tyto práce se oceňují cenami souboru cen 767 64- . . Montáž dveří. | [14 empty] | PSC | 2
| VV |  | "mříž v okně pro stavební výtah - zpětná montáž" | [14 empty] | VV | 2 | 1 | True | 0 | ROZPOCET
| VV |  | 2,1*2,4 |  | 5.04 | [12 empty] | VV | 2 | 2 | True | 1 | ROZPOCET
214 | K | 767008 | Montáž venkovních žebříků do zdiva | m | 3.3 |  | 0 |  |  | základní |  | 0 | 0 | 0 | 0 | 0 | 16 | K | 2 |  |  |  | ROZPOCET | 0 | 0 | 0 | 0 | 0 | 1 | 0 | 16 | 1502415996
| P |  | Poznámka k položce: Přesná specifikace viz. D.01.403 Výpis zámečnických výrobků - D.01.403 Z-08 | [14 empty] | P | 2
215 | K | 767009 | Demontáž venkovních požárních žebříků bez ochranného koše | m | 3.3 |  | 0 |  |  | základní |  | 0 | 0 | 0 | 0.03 | 0.099 | 16 | K | 2 |  |  |  | ROZPOCET | 0 | 0 | 0 | 0 | 0 | 1 | 0 | 16 | -77555062
216 | K | 767851104 | Montáž komínových lávek kompletní celé lávky | m | 58.405 |  | 0 | CS ÚRS 2019 01 |  | základní |  | 0 | 0 | 0 | 0 | 0 | 16 | K | 2 |  |  |  | ROZPOCET | 0 | 0 | 0 | 0 | 0 | 1 | 0 | 16 | -892349906
| PSC |  | Poznámka k souboru cen: 1. V cenách -1102 a -1104 je započtena i montáž zábradlí. | [14 empty] | PSC | 2
| VV |  | "zpětná montáž sevisní (pochozí) lávky" | [14 empty] | VV | 2 | 1 | True | 0 | ROZPOCET
| VV |  | 6,3+14,25+2,55+26,25+2,625+6,43 |  | 58.405 | [12 empty] | VV | 2 | 2 | True | 1 | ROZPOCET
217 | K | 767851803 | Demontáž komínových lávek kompletní celé lávky | m | 58.405 |  | 0 | CS ÚRS 2019 01 |  | základní |  | 0 | 0 | 0 | 0.035 | 2.0442 | 16 | K | 2 |  |  |  | ROZPOCET | 0 | 0 | 0 | 0 | 0 | 1 | 0 | 16 | 1879394777
| PSC |  | Poznámka k souboru cen: 1. V cenách -1802 a -1803 je započtena i demontáž zábradlí. | [14 empty] | PSC | 2
| VV |  | "demontáž pochozí lávky na střeše" | [14 empty] | VV | 2 | 1 | True | 0 | ROZPOCET
| VV |  | 6,3+14,25+2,55+26,25+2,625+6,43 |  | 58.405 | [12 empty] | VV | 2 | 2 | True | 1 | ROZPOCET
218 | K | 767005 | Montáž ostatních atypických zámečnických konstrukcí hmotnosti 50 do 100 kg | kg | 80 |  | 0 |  |  | základní |  | 0 | 0.001 | 0.08 | 0 | 0 | 16 | K | 2 |  |  |  | ROZPOCET | 0 | 0 | 0 | 0 | 0 | 1 | 0 | 16 | -1701959076
| P |  | Poznámka k položce: Přesná specifikace viz. D.01.403 Výpis zámečnických výrobků - D.01.403 Z-03 | [14 empty] | P | 2
| VV |  | "zpětná montáž schodiště a úprava jeho délky" | [14 empty] | VV | 2 | 1 | True | 0 | ROZPOCET
| VV |  | 80 |  | 80 | [12 empty] | VV | 2 | 2 | True | 1 | ROZPOCET
219 | K | 767006 | Montáž ostatních atypických zámečnických konstrukcí hmotnosti přes 100 do 250 kg | kg | 100 |  | 0 |  |  | základní |  | 0 | 0.001 | 0.1 | 0 | 0 | 16 | K | 2 |  |  |  | ROZPOCET | 0 | 0 | 0 | 0 | 0 | 1 | 0 | 16 | -321368409
| VV |  | "zpětná montáž schodiště ke zdroji chlazení" | [14 empty] | VV | 2 | 1 | True | 0 | ROZPOCET
| VV |  | 100 |  | 100 | [12 empty] | VV | 2 | 2 | True | 1 | ROZPOCET
220 | K | 767995116 | Montáž ostatních atypických zámečnických konstrukcí hmotnosti přes 100 do 250 kg | kg | 198 |  | 0 |  |  | základní |  | 0 | 5e-05 | 0.0099 | 0 | 0 | 16 | K | 2 |  |  |  | ROZPOCET | 0 | 0 | 0 | 0 | 0 | 1 | 0 | 16 | -505557894
| PSC |  | Poznámka k souboru cen: 1. Určení cen se řídí hmotností jednotlivě montovaného dílu konstrukce. | [14 empty] | PSC | 2
| P |  | Poznámka k položce: Přesná specifikace viz. D.01.403 Výpis zámečnických výrobků - D.01.403 Z-05 | [14 empty] | P | 2
221 | M | 13756545 | plech ocelový hladký jakost 11321.21 tl 1mm tabule | t | 0.198 |  | 0 | CS ÚRS 2019 01 |  | základní |  | 0 | 1 | 0.198 | 0 | 0 | 32 | M | 2 |  |  |  | ROZPOCET | 0 | 0 | 0 | 0 | 0 | 1 | 0 | 16 | -420340692
| VV |  | 0,6*42*0,001*7850/1000 |  | 0.198 | [12 empty] | VV | 2 | 2 | True | 1 | ROZPOCET
222 | K | 767995116 | Montáž ostatních atypických zámečnických konstrukcí hmotnosti přes 100 do 250 kg | kg | 114 |  | 0 |  |  | základní |  | 0 | 5e-05 | 0.0057 | 0 | 0 | 16 | K | 2 |  |  |  | ROZPOCET | 0 | 0 | 0 | 0 | 0 | 1 | 0 | 16 | 222966365
| PSC |  | Poznámka k souboru cen: 1. Určení cen se řídí hmotností jednotlivě montovaného dílu konstrukce. | [14 empty] | PSC | 2
| P |  | Poznámka k položce: Přesná specifikace viz. D.01.403 Výpis zámečnických výrobků - D.01.403 Z-04 | [14 empty] | P | 2
223 | M | 14550180 | profil ocelový obdélníkový svařovaný 80x60x3mm | t | 0.027 |  | 0 | CS ÚRS 2019 01 |  | základní |  | 0 | 1 | 0.027 | 0 | 0 | 32 | M | 2 |  |  |  | ROZPOCET | 0 | 0 | 0 | 0 | 0 | 1 | 0 | 16 | -568494292
| VV |  | (0,42*4+0,59*2+0,75*2)*6,2/1000 |  | 0.027 | [12 empty] | VV | 2 | 2 | True | 1 | ROZPOCET
224 | M | 13611228 | plech ocelový hladký jakost S 235 JR tl 10mm tabule | t | 0.087 |  | 0 | CS ÚRS 2019 01 |  | základní |  | 0 | 1 | 0.087 | 0 | 0 | 32 | M | 2 |  |  |  | ROZPOCET | 0 | 0 | 0 | 0 | 0 | 1 | 0 | 16 | 2119095375
| VV |  | 1,05*1,05*0,010*7850/1000 |  | 0.087 | [12 empty] | VV | 2 | 2 | True | 1 | ROZPOCET
225 | K | 767996802 | Demontáž ostatních zámečnických konstrukcí o hmotnosti jednotlivých dílů rozebráním přes 50 do 100 kg | kg | 180 |  | 0 | CS ÚRS 2019 01 |  | základní |  | 0 | 0 | 0 | 0.001 | 0.18 | 16 | K | 2 |  |  |  | ROZPOCET | 0 | 0 | 0 | 0 | 0 | 1 | 0 | 16 | 911844284
| PSC |  | Poznámka k souboru cen: 1. Cenami nelze oceňovat demontáž jmenovité konstrukce, pro kterou jsou ceny v katalogu již stanoveny. 2. Ceny lze užít pro sortiment zámečnických konstrukcí, nikoliv pro sloupy, kolejnice, vazníky apod. 3. Volba cen se řídí hmotností jednotlivě demontovaného dílu konstrukce. | [14 empty] | PSC | 2
| VV |  | "demontáž schodiště a uložení, demontáž nového schodiště ke zdroji chlazení" | [14 empty] | VV | 2 | 1 | True | 0 | ROZPOCET
| VV |  | 80+100 |  | 180 | [12 empty] | VV | 2 | 2 | True | 1 | ROZPOCET
226 | K | 998767103 | Přesun hmot pro zámečnické konstrukce stanovený z hmotnosti přesunovaného materiálu vodorovná dopravní vzdálenost do 50 m v objektech výšky přes 12 do 24 m | t | 8.556 |  | 0 | CS ÚRS 2019 01 |  | základní |  | 0 | 0 | 0 | 0 | 0 | 16 | K | 2 |  |  |  | ROZPOCET | 0 | 0 | 0 | 0 | 0 | 1 | 0 | 16 | 823341479
| PSC |  | Poznámka k souboru cen: 1. Ceny pro přesun hmot stanovený z hmotnosti přesunovaného materiálu se používají tehdy, pokud je možné určit hmotnost za celý stavební díl. Do této hmotnosti se započítává i hmotnost materiálů oceňovaných ve specifikaci. 2. Pokud nelze jednoznačně stanovit hmotnost přesunovaných materiálů, lze pro výpočet přesunu hmot použít orientačně procentní sazbu. Touto sazbou se vynásobí rozpočtové náklady za celý stavební díl včetně nákladů na materiál ve specifikacích. 3. Příplatek k cenám -7181 pro přesun prováděný bez použití mechanizace, tj. za ztížených podmínek, lze použít pouze pro hmotnost materiálu, která se tímto způsobem skutečně přemísťuje. | [14 empty] | PSC | 2
| D | 771 | Podlahy z dlaždic |  |  |  | 0 |  |  |  |  | 0 |  | 0 |  | 0 | 2 | D | 1 |  |  |  | ROZPOCET | [6 empty] | 0
227 | K | 771591325 | Odvodnění balkonů nebo teras montáž chrliče | kus | 1 |  | 0 | CS ÚRS 2019 01 |  | základní |  | 0 | 0 | 0 | 0 | 0 | 16 | K | 2 |  |  |  | ROZPOCET | 0 | 0 | 0 | 0 | 0 | 1 | 0 | 16 | 43350561
| PSC |  | Poznámka k souboru cen: 1. V cenách -1341 a -1345 jsou započteny náklady i na dodávku materiálu. 2. V cenách -1321 až - 1331 nejsou započteny náklady na dodávku materiálu; tyto se oceňují ve specifikaci. | [14 empty] | PSC | 2
228 | M | 771001 | plastový prostup (chrlič) 150x150 mm | ks | 1 |  | 0 |  |  | základní |  | 0 | 0 | 0 | 0 | 0 | 32 | M | 2 |  |  |  | ROZPOCET | 0 | 0 | 0 | 0 | 0 | 1 | 0 | 16 | -1259951
| P |  | Poznámka k položce: Přesná specifikace viz. D.01.402 Výpis klempířských výrobků - D.01.402 K-15 | [14 empty] | P | 2
| D | 775 | Podlahy skládané |  |  |  | 0 |  |  |  |  | 0 |  | 0.007865 |  | 0.5223 | 2 | D | 1 |  |  |  | ROZPOCET | [6 empty] | 0
229 | K | 775511810 | Demontáž podlah vlysových s lištami přibíjených | m2 | 34.82 |  | 0 | CS ÚRS 2019 01 |  | základní |  | 0 | 0 | 0 | 0.015 | 0.5223 | 16 | K | 2 |  |  |  | ROZPOCET | 0 | 0 | 0 | 0 | 0 | 1 | 0 | 16 | 1041210790
| VV |  | "místnost č. 380 a 383" | [14 empty] | VV | 2 | 1 | True | 0 | ROZPOCET
| VV |  | 8,76+26,06 |  | 34.82 | [12 empty] | VV | 2 | 2 | True | 1 | ROZPOCET
230 | K | 775591919 | Ostatní práce při opravách dřevěných podlah broušení podlah vlysových, palubkových, parketových nebo mozaikových celkové včetně tmelení s broušením hrubým, středním a jemným | m2 | 12.1 |  | 0 | CS ÚRS 2019 01 |  | základní |  | 0 | 0.00017 | 0.002057 | 0 | 0 | 16 | K | 2 |  |  |  | ROZPOCET | 0 | 0 | 0 | 0 | 0 | 1 | 0 | 16 | 34106248
| PSC |  | Poznámka k souboru cen: 1. V cenách souboru cen 775 59- . . jsou obsaženy i náklady na materiál. | [14 empty] | PSC | 2
| VV |  | "oprava podlahy v místnosti č. 369" | [14 empty] | VV | 2 | 1 | True | 0 | ROZPOCET
| VV |  | 12,10 |  | 12.1 | [12 empty] | VV | 2 | 2 | True | 1 | ROZPOCET
231 | K | 775591929 | Ostatní práce při opravách dřevěných podlah lakování celkové základní lak, mezibroušení, vrchní lak, mezibroušení, vrchní lak | m2 | 12.1 |  | 0 | CS ÚRS 2019 01 |  | základní |  | 0 | 0.00048 | 0.005808 | 0 | 0 | 16 | K | 2 |  |  |  | ROZPOCET | 0 | 0 | 0 | 0 | 0 | 1 | 0 | 16 | 695339997
| PSC |  | Poznámka k souboru cen: 1. V cenách souboru cen 775 59- . . jsou obsaženy i náklady na materiál. | [14 empty] | PSC | 2
| VV |  | "oprava podlahy v místnosti č. 369" | [14 empty] | VV | 2 | 1 | True | 0 | ROZPOCET
| VV |  | 12,10 |  | 12.1 | [12 empty] | VV | 2 | 2 | True | 1 | ROZPOCET
232 | K | 998775103 | Přesun hmot pro podlahy skládané stanovený z hmotnosti přesunovaného materiálu vodorovná dopravní vzdálenost do 50 m v objektech výšky přes 12 do 24 m | t | 0.008 |  | 0 | CS ÚRS 2019 01 |  | základní |  | 0 | 0 | 0 | 0 | 0 | 16 | K | 2 |  |  |  | ROZPOCET | 0 | 0 | 0 | 0 | 0 | 1 | 0 | 16 | -2050929
| PSC |  | Poznámka k souboru cen: 1. Ceny pro přesun hmot stanovený z hmotnosti přesunovaného materiálu se používají tehdy, pokud je možné určit hmotnost za celý stavební díl. Do této hmotnosti se započítává i hmotnost materiálů oceňovaných ve specifikaci. 2. Pokud nelze jednoznačně stanovit hmotnost přesunovaných materiálů, lze pro výpočet přesunu hmot použít orientačně procentní sazbu. Touto sazbou se vynásobí rozpočtové náklady za celý stavební díl včetně nákladů na materiál ve specifikacích. 3. Příplatek k cenám -5181 pro přesun prováděný bez použití mechanizace, tj. za ztížených podmínek, lze použít pouze pro hmotnost materiálu, která se tímto způsobem skutečně přemísťuje. | [14 empty] | PSC | 2
| D | 776 | Podlahy povlakové |  |  |  | 0 |  |  |  |  | 0 |  | 0.0012502 |  | 0.015674 | 2 | D | 1 |  |  |  | ROZPOCET | [6 empty] | 0
233 | K | 776201811 | Demontáž povlakových podlahovin lepených ručně bez podložky | m2 | 6.002 |  | 0 | CS ÚRS 2019 01 |  | základní |  | 0 | 0 | 0 | 0.0025 | 0.015005 | 16 | K | 2 |  |  |  | ROZPOCET | 0 | 0 | 0 | 0 | 0 | 1 | 0 | 16 | 671703117
| VV |  | "místnost č. 420a a v 420 v 5.NP" | [14 empty] | VV | 2 | 1 | True | 0 | ROZPOCET
| VV |  | 5,43+0,4*1,43 |  | 6.002 | [12 empty] | VV | 2 | 2 | True | 1 | ROZPOCET
234 | K | 776201921 | Ostatní opravy údržba stávajících podlahovin elastických čištění základní | m2 | 47.14 |  | 0 | CS ÚRS 2019 01 |  | základní |  | 0 | 0 | 0 | 0 | 0 | 16 | K | 2 |  |  |  | ROZPOCET | 0 | 0 | 0 | 0 | 0 | 1 | 0 | 16 | 1560256010
| PSC |  | Poznámka k souboru cen: 1. V ceně 776 20-1921 jsou započteny náklady na vysátí podlahy a setření vlhkým mopem. | [14 empty] | PSC | 2
| VV |  | "oprava podlahy v místnosti č. 342, 331" | [14 empty] | VV | 2 | 1 | True | 0 | ROZPOCET
| VV |  | 16,55+30,59 |  | 47.14 | [12 empty] | VV | 2 | 2 | True | 1 | ROZPOCET
235 | K | 776201931 | Ostatní opravy údržba stávajících podlahovin textilních čištění mokré intenzivním čističem | m2 | 25.94 |  | 0 | CS ÚRS 2019 01 |  | základní |  | 0 | 1e-05 | 0.0002594 | 0 | 0 | 16 | K | 2 |  |  |  | ROZPOCET | 0 | 0 | 0 | 0 | 0 | 1 | 0 | 16 | -252405534
| PSC |  | Poznámka k souboru cen: 1. V ceně 776 20-1921 jsou započteny náklady na vysátí podlahy a setření vlhkým mopem. | [14 empty] | PSC | 2
| VV |  | "oprava podlahy v místnosti č. 336" | [14 empty] | VV | 2 | 1 | True | 0 | ROZPOCET
| VV |  | 25,94 |  | 25.94 | [12 empty] | VV | 2 | 2 | True | 1 | ROZPOCET
236 | K | 776211111 | Montáž textilních podlahovin lepením pásů standardních | m2 | 0.572 |  | 0 | CS ÚRS 2019 01 |  | základní |  | 0 | 0.0005 | 0.000286 | 0 | 0 | 16 | K | 2 |  |  |  | ROZPOCET | 0 | 0 | 0 | 0 | 0 | 1 | 0 | 16 | -1100517690
| PSC |  | Poznámka k souboru cen: 1. V cenách 776 21-2111 a 776 21-2121 montáž volným položením jsou započteny i náklady na dodávku pásky. | [14 empty] | PSC | 2
| VV |  | "v místnosti č. 420a v 5.NP" | [14 empty] | VV | 2 | 1 | True | 0 | ROZPOCET
| VV |  | 0,4*1,43 |  | 0.572 | [12 empty] | VV | 2 | 2 | True | 1 | ROZPOCET
237 | K | 776410811 | Demontáž soklíků nebo lišt pryžových nebo plastových | m | 2.23 |  | 0 | CS ÚRS 2019 01 |  | základní |  | 0 | 0 | 0 | 0.0003 | 0.000669 | 4 | K | 2 |  |  |  | ROZPOCET | 0 | 0 | 0 | 0 | 0 | 1 | 0 | 4 | -1893852079
| VV |  | "odstranění soklu v místnosti č. 420 v 5.NP" | [14 empty] | VV | 2 | 1 | True | 0 | ROZPOCET
| VV |  | 1,43+2*0,4 |  | 2.23 | [12 empty] | VV | 2 | 2 | True | 1 | ROZPOCET
238 | K | 776411111 | Montáž soklíků lepením obvodových, výšky do 80 mm | m | 2.23 |  | 0 | CS ÚRS 2019 01 |  | základní |  | 0 | 1e-05 | 2.23e-05 | 0 | 0 | 16 | K | 2 |  |  |  | ROZPOCET | 0 | 0 | 0 | 0 | 0 | 1 | 0 | 16 | 2114480149
| VV |  | "doplnění soklu v místnosti č. 420 v 5.NP" | [14 empty] | VV | 2 | 1 | True | 0 | ROZPOCET
| VV |  | 1,43+2*0,4 |  | 2.23 | [12 empty] | VV | 2 | 2 | True | 1 | ROZPOCET
239 | M | 69751204 | lišta kobercová 55x9mm | m | 2.275 |  | 0 | CS ÚRS 2019 01 |  | základní |  | 0 | 0.0003 | 0.0006825 | 0 | 0 | 32 | M | 2 |  |  |  | ROZPOCET | 0 | 0 | 0 | 0 | 0 | 1 | 0 | 16 | 647495272
| VV |  | 2,23*1,02 'Přepočtené koeficientem množství |  | 2.275 | [12 empty] | VV | 2 | 2 | False | 1 | ROZPOCET
240 | K | 998776103 | Přesun hmot pro podlahy povlakové stanovený z hmotnosti přesunovaného materiálu vodorovná dopravní vzdálenost do 50 m v objektech výšky přes 12 do 24 m | t | 0.001 |  | 0 | CS ÚRS 2019 01 |  | základní |  | 0 | 0 | 0 | 0 | 0 | 16 | K | 2 |  |  |  | ROZPOCET | 0 | 0 | 0 | 0 | 0 | 1 | 0 | 16 | 396876656
| PSC |  | Poznámka k souboru cen: 1. Ceny pro přesun hmot stanovený z hmotnosti přesunovaného materiálu se používají tehdy, pokud je možné určit hmotnost za celý stavební díl. Do této hmotnosti se započítává i hmotnost materiálů oceňovaných ve specifikaci. 2. Pokud nelze jednoznačně stanovit hmotnost přesunovaných materiálů, lze pro výpočet přesunu hmot použít orientačně procentní sazbu. Touto sazbou se vynásobí rozpočtové náklady za celý stavební díl včetně nákladů na materiál ve specifikacích. 3. Příplatek k cenám -6181 pro přesun prováděný bez použití mechanizace, tj. za ztížených podmínek, lze použít pouze pro hmotnost materiálu, která se tímto způsobem skutečně přemísťuje. | [14 empty] | PSC | 2
| D | 777 | Podlahy lité |  |  |  | 0 |  |  |  |  | 0 |  | 0.52757 |  | 0 | 2 | D | 1 |  |  |  | ROZPOCET | [6 empty] | 0
241 | K | 777001 | Příprava podkladu vyrovnávací vrstva epoxidového polymerbetonu tl. 20 mm | m2 | 34.82 |  | 0 |  |  | základní |  | 0 | 0 | 0 | 0 | 0 | 16 | K | 2 |  |  |  | ROZPOCET | 0 | 0 | 0 | 0 | 0 | 1 | 0 | 16 | 151966709
| VV |  | "místnost č. 383 a 380 ve 4.NP" | [14 empty] | VV | 2 | 1 | True | 0 | ROZPOCET
| VV |  | 26,06+8,76 |  | 34.82 | [12 empty] | VV | 2 | 2 | True | 1 | ROZPOCET
242 | K | 777002 | Epoxidová stěrková podlahovina s křemenným plnivem s jemně struktrurním povrchem tl. 1 - 2 mm | m2 | 34.82 |  | 0 |  |  | základní |  | 0 | 0.0035 | 0.12187 | 0 | 0 | 16 | K | 2 |  |  |  | ROZPOCET | 0 | 0 | 0 | 0 | 0 | 1 | 0 | 16 | -700270996
| VV |  | "místnost č. 383 a 380 ve 4.NP" | [14 empty] | VV | 2 | 1 | True | 0 | ROZPOCET
| VV |  | 26,06+8,76 |  | 34.82 | [12 empty] | VV | 2 | 2 | True | 1 | ROZPOCET
243 | K | 777003 | Sjednocující epoxidový pigmentovaný nátěr | m2 | 34.82 |  | 0 |  |  | základní |  | 0 | 0.00026 | 0.0090532 | 0 | 0 | 16 | K | 2 |  |  |  | ROZPOCET | 0 | 0 | 0 | 0 | 0 | 1 | 0 | 16 | 1143175264
| VV |  | "místnost č. 383 a 380 ve 4.NP" | [14 empty] | VV | 2 | 1 | True | 0 | ROZPOCET
| VV |  | 26,06+8,76 |  | 34.82 | [12 empty] | VV | 2 | 2 | True | 1 | ROZPOCET
244 | K | 777211911 | Oprava podlahy epoxidovou stěrkou plněnou pískem včetně penetrace, tloušťky do 10 mm, plochy jednotlivě přes 0,10 do 0,25 m2 | kus | 50 |  | 0 | CS ÚRS 2019 01 |  | základní |  | 0 | 0.00728 | 0.364 | 0 | 0 | 16 | K | 2 |  |  |  | ROZPOCET | 0 | 0 | 0 | 0 | 0 | 1 | 0 | 16 | 14937906
| P |  | Poznámka k položce: Oprava stávajích prasklin v litých podlahách. | [14 empty] | P | 2
245 | K | 777991905 | Údržba lité podlahy stávající ošetření ochrannou emulzí včetně přeleštění | m2 | 544.12 |  | 0 | CS ÚRS 2019 01 |  | základní |  | 0 | 6e-05 | 0.032647 | 0 | 0 | 16 | K | 2 |  |  |  | ROZPOCET | 0 | 0 | 0 | 0 | 0 | 1 | 0 | 16 | -1482305164
| VV |  | "místnost č. 372, 329, 333, 335, 382, 337, 377, 332 " | [14 empty] | VV | 2 | 1 | True | 0 | ROZPOCET
| VV |  | 14,89++169,19+200,7+13,64+27,07+79,14+3,33+36,16 |  | 544.12 | [12 empty] | VV | 2 | 2 | True | 1 | ROZPOCET
246 | K | 998777103 | Přesun hmot pro podlahy lité stanovený z hmotnosti přesunovaného materiálu vodorovná dopravní vzdálenost do 50 m v objektech výšky přes 12 do 24 m | t | 0.528 |  | 0 | CS ÚRS 2019 01 |  | základní |  | 0 | 0 | 0 | 0 | 0 | 16 | K | 2 |  |  |  | ROZPOCET | 0 | 0 | 0 | 0 | 0 | 1 | 0 | 16 | 1889562417
| PSC |  | Poznámka k souboru cen: 1. Ceny pro přesun hmot stanovený z hmotnosti přesunovaného materiálu se používají tehdy, pokud je možné určit hmotnost za celý stavební díl. Do této hmotnosti se započítává i hmotnost materiálů oceňovaných ve specifikaci. 2. Pokud nelze jednoznačně stanovit hmotnost přesunovaných materiálů, lze pro výpočet přesunu hmot použít orientačně procentní sazbu. Touto sazbou se vynásobí rozpočtové náklady za celý stavební díl včetně nákladů na materiál ve specifikacích. 3. Příplatek k cenám -7181 pro přesun prováděný bez použití mechanizace, tj. za ztížených podmínek, lze použít pouze pro hmotnost materiálu, která se tímto způsobem skutečně přemísťuje. | [14 empty] | PSC | 2
| D | 783 | Dokončovací práce - nátěry |  |  |  | 0 |  |  |  |  | 0 |  | 0.23621 |  | 0 | 2 | D | 1 |  |  |  | ROZPOCET | [6 empty] | 0
247 | K | 783001 | Zakrytí elektrických zařízení | kus | 6 |  | 0 |  |  | základní |  | 0 | 0 | 0 | 0 | 0 | 16 | K | 2 |  |  |  | ROZPOCET | 0 | 0 | 0 | 0 | 0 | 1 | 0 | 16 | -2000456554
| P |  | Poznámka k položce: Zabezpečit proti mechanickému poškození pomocí OSB desek, pronikání prachu, vody a musí být zajištěno odvětrání a přístup k zařízení | [14 empty] | P | 2
248 | K | 783000103 | Zakrývání konstrukcí včetně pozdějšího odkrytí podlah nebo vodorovných ploch položením fólie | m2 | 676.06 |  | 0 | CS ÚRS 2019 01 |  | základní |  | 0 | 0 | 0 | 0 | 0 | 16 | K | 2 |  |  |  | ROZPOCET | 0 | 0 | 0 | 0 | 0 | 1 | 0 | 16 | -950059425
| PSC |  | Poznámka k souboru cen: 1. V cenách nejsou započteny náklady na dodávku materiálu, tyto se ocení ve specifikaci. | [14 empty] | PSC | 2
| VV |  | "místnost č. 372, 329, 333, 335, 342, 381, 383, 337, 336, 380, 388, 333, 331, 330, 330a, 328, 328a" | [14 empty] | VV | 2 | 1 | True | 0 | ROZPOCET
| VV |  | 14,89+169,19+200,70+13,64+16,55+27,07+26,06+79,14+25,94+8,76+3,33+36,16+30,59+7,84+12,75+1,60+1,85 |  | 676.06 | [12 empty] | VV | 2 | 2 | True | 1 | ROZPOCET
249 | M | 69311060 | geotextilie netkaná separační, ochranná, filtrační, drenážní PP 200g/m2 | m2 | 709.863 |  | 0 | CS ÚRS 2019 01 |  | základní |  | 0 | 0.0002 | 0.14197 | 0 | 0 | 32 | M | 2 |  |  |  | ROZPOCET | 0 | 0 | 0 | 0 | 0 | 1 | 0 | 16 | -326613560
| VV |  | 676,06*1,05 'Přepočtené koeficientem množství |  | 709.863 | [12 empty] | VV | 2 | 2 | False | 1 | ROZPOCET
250 | K | 783000111 | Zakrývání konstrukcí včetně pozdějšího odkrytí svislých ploch olepením páskou nebo fólií | m | 104.72 |  | 0 | CS ÚRS 2019 01 |  | základní |  | 0 | 0 | 0 | 0 | 0 | 16 | K | 2 |  |  |  | ROZPOCET | 0 | 0 | 0 | 0 | 0 | 1 | 0 | 16 | 1392395499
| PSC |  | Poznámka k souboru cen: 1. V cenách nejsou započteny náklady na dodávku materiálu, tyto se ocení ve specifikaci. | [14 empty] | PSC | 2
| VV |  | "okno v místnosti č. 427, 422 a 420a v 5.NP" | [14 empty] | VV | 2 | 1 | True | 0 | ROZPOCET
| VV |  | 1,9*0,8+2,4*(0,7+1,7+0,7) |  | 8.96 | [12 empty] | VV | 2 | 2 | True | 0 | ROZPOCET
| VV |  | "všechna okna ve 4.NP" | [14 empty] | VV | 2 | 1 | True | 0 | ROZPOCET
| VV |  | 19*2,1*2,4 |  | 95.76 | [12 empty] | VV | 2 | 2 | True | 0 | ROZPOCET
| VV |  | Součet |  | 104.72 | [12 empty] | VV | 2 | 4 | True | 1 | ROZPOCET
251 | M | 58124844 | fólie pro malířské potřeby zakrývací tl 25µ 4x5m | m2 | 109.956 |  | 0 | CS ÚRS 2019 01 |  | základní |  | 0 | 0 | 0 | 0 | 0 | 32 | M | 2 |  |  |  | ROZPOCET | 0 | 0 | 0 | 0 | 0 | 1 | 0 | 16 | -1432912773
| VV |  | 104,72*1,05 'Přepočtené koeficientem množství |  | 109.956 | [12 empty] | VV | 2 | 2 | False | 1 | ROZPOCET
252 | K | 783000125 | Zakrývání konstrukcí včetně pozdějšího odkrytí konstrukcí nebo prvků obalením fólií | m2 | 30 |  | 0 | CS ÚRS 2019 01 |  | základní |  | 0 | 0 | 0 | 0 | 0 | 16 | K | 2 |  |  |  | ROZPOCET | 0 | 0 | 0 | 0 | 0 | 1 | 0 | 16 | 2015954465
| PSC |  | Poznámka k souboru cen: 1. V cenách nejsou započteny náklady na dodávku materiálu, tyto se ocení ve specifikaci. | [14 empty] | PSC | 2
| VV |  | "dočasné zakrytí řezacích strojů" | [14 empty] | VV | 2 | 1 | True | 0 | ROZPOCET
| VV |  | 10*1,5*2 |  | 30 | [12 empty] | VV | 2 | 2 | True | 1 | ROZPOCET
253 | M | 69311060 | geotextilie netkaná separační, ochranná, filtrační, drenážní PP 200g/m2 | m2 | 31.5 |  | 0 | CS ÚRS 2019 01 |  | základní |  | 0 | 0.0002 | 0.0063 | 0 | 0 | 32 | M | 2 |  |  |  | ROZPOCET | 0 | 0 | 0 | 0 | 0 | 1 | 0 | 16 | -533292323
| VV |  | 30*1,05 'Přepočtené koeficientem množství |  | 31.5 | [12 empty] | VV | 2 | 2 | False | 1 | ROZPOCET
254 | K | 783000125 | Zakrývání konstrukcí včetně pozdějšího odkrytí konstrukcí nebo prvků obalením fólií | m2 | 10.92 |  | 0 | CS ÚRS 2019 01 |  | základní |  | 0 | 0 | 0 | 0 | 0 | 16 | K | 2 |  |  |  | ROZPOCET | 0 | 0 | 0 | 0 | 0 | 1 | 0 | 16 | -631976136
| PSC |  | Poznámka k souboru cen: 1. V cenách nejsou započteny náklady na dodávku materiálu, tyto se ocení ve specifikaci. | [14 empty] | PSC | 2
| VV |  | "zakrytí dveří z místnosti č. 337 v 4.NP do neřešené části objektu " | [14 empty] | VV | 2 | 1 | True | 0 | ROZPOCET
| VV |  | 1,91*3+1,73*3 |  | 10.92 | [12 empty] | VV | 2 | 2 | True | 1 | ROZPOCET
255 | M | 69311060 | geotextilie netkaná separační, ochranná, filtrační, drenážní PP 200g/m2 | m2 | 11.466 |  | 0 | CS ÚRS 2019 01 |  | základní |  | 0 | 0.0002 | 0.0022932 | 0 | 0 | 32 | M | 2 |  |  |  | ROZPOCET | 0 | 0 | 0 | 0 | 0 | 1 | 0 | 16 | 2118548548
| VV |  | 10,92*1,05 'Přepočtené koeficientem množství |  | 11.466 | [12 empty] | VV | 2 | 2 | False | 1 | ROZPOCET
256 | K | 783213021 | Napouštěcí nátěr tesařských prvků proti dřevokazným houbám, hmyzu a plísním nezabudovaných do konstrukce dvojnásobný syntetický | m2 | 369.501 |  | 0 | CS ÚRS 2019 01 |  | základní |  | 0 | 0.00022 | 0.08129 | 0 | 0 | 16 | K | 2 |  |  |  | ROZPOCET | 0 | 0 | 0 | 0 | 0 | 1 | 0 | 16 | -1614163760
| PSC |  | Poznámka k souboru cen: 1. Položky souboru cen jsou určeny pro preventivní nátěr tesařských prvků natíraných před zabudováním do konstrukce. 2. Položky jednonásobného nátěru jsou určeny pro ochranu dřeva pod lazurovací nebo krycí nátěry do interiéru. 3. Položky dvojnásobného nátěru jsou určeny pro ochranu dřeva jako samostatného impregnačního nátěru prvků do interéru nebo pro ochranu dřeva pod lazurovací nebo krycí nátěry v exteriéru. | [14 empty] | PSC | 2
| VV |  | "latě ve střeše nad 4.NP" | [14 empty] | VV | 2 | 1 | True | 0 | ROZPOCET
| VV |  | 2*(0,1+0,06)*(8,33*8+3,32+8,47*99+6,25*27+0,66*14+0,1*11+3,1+1,41+7,41*3+0,24*3+0,31*2+5,44*2+6,1+5,13+5,89+2,95+2,85+2,3+1,6+0,98+0,35) |  | 369.501 | [12 empty] | VV | 2 | 2 | True | 1 | ROZPOCET
257 | K | 783901451 | Příprava podkladu betonových podlah před provedením nátěru zametením | m2 | 1.554 |  | 0 | CS ÚRS 2019 01 |  | základní |  | 0 | 0 | 0 | 0 | 0 | 16 | K | 2 |  |  |  | ROZPOCET | 0 | 0 | 0 | 0 | 0 | 1 | 0 | 16 | -834059922
| VV |  | "betonáž nových schodů v místnosti č. 422 a 427 v 5.NP" | [14 empty] | VV | 2 | 1 | True | 0 | ROZPOCET
| VV |  | 1,43*0,6+1,32*0,3+1*0,3 |  | 1.554 | [12 empty] | VV | 2 | 2 | True | 1 | ROZPOCET
258 | K | 783913171 | Penetrační nátěr betonových podlah hrubých syntetický | m2 | 1.554 |  | 0 | CS ÚRS 2019 01 |  | základní |  | 0 | 0.00016 | 0.00024864 | 0 | 0 | 16 | K | 2 |  |  |  | ROZPOCET | 0 | 0 | 0 | 0 | 0 | 1 | 0 | 16 | -488540044
| VV |  | "betonáž nových schodů v místnosti č. 422 a 427 v 5.NP" | [14 empty] | VV | 2 | 1 | True | 0 | ROZPOCET
| VV |  | 1,43*0,6+1,32*0,3+1*0,3 |  | 1.554 | [12 empty] | VV | 2 | 2 | True | 1 | ROZPOCET
259 | K | 783917161 | Krycí (uzavírací) nátěr betonových podlah dvojnásobný syntetický | m2 | 1.554 |  | 0 | CS ÚRS 2019 01 |  | základní |  | 0 | 0.00014 | 0.00021756 | 0 | 0 | 16 | K | 2 |  |  |  | ROZPOCET | 0 | 0 | 0 | 0 | 0 | 1 | 0 | 16 | 31328507
| VV |  | "betonáž nových schodů v místnosti č. 422 a 427 v 5.NP" | [14 empty] | VV | 2 | 1 | True | 0 | ROZPOCET
| VV |  | 1,43*0,6+1,32*0,3+1*0,3 |  | 1.554 | [12 empty] | VV | 2 | 2 | True | 1 | ROZPOCET
260 | K | 783997151 | Krycí (uzavírací) nátěr betonových podlah Příplatek k cenám za provedení protiskluzné vrstvy prosypem křemičitým pískem nebo skleněnými kuličkami | m2 | 1.554 |  | 0 | CS ÚRS 2019 01 |  | základní |  | 0 | 0.0025 | 0.003885 | 0 | 0 | 16 | K | 2 |  |  |  | ROZPOCET | 0 | 0 | 0 | 0 | 0 | 1 | 0 | 16 | 1160598848
| VV |  | "betonáž nových schodů v místnosti č. 422 a 427 v 5.NP" | [14 empty] | VV | 2 | 1 | True | 0 | ROZPOCET
| VV |  | 1,43*0,6+1,32*0,3+1*0,3 |  | 1.554 | [12 empty] | VV | 2 | 2 | True | 1 | ROZPOCET
| D | 784 | Dokončovací práce - malby a tapety |  |  |  | 0 |  |  |  |  | 0 |  | 0.61276 |  | 0 | 2 | D | 1 |  |  |  | ROZPOCET | [6 empty] | 0
261 | K | 784111001 | Oprášení (ometení) podkladu v místnostech výšky do 3,80 m | m2 | 1802.245 |  | 0 | CS ÚRS 2019 01 |  | základní |  | 0 | 0 | 0 | 0 | 0 | 16 | K | 2 |  |  |  | ROZPOCET | 0 | 0 | 0 | 0 | 0 | 1 | 0 | 16 | -1605304867
| VV |  | "místnost 372" 3,15*14,63-(2*1,1+1,1*2)+3,99*2+1,36*4,5+1,1*4,5+3,22*0,15+3,22*0,62+3,22*2,05+0,62*3,22+2,02*3,22+0,20 |  | 78.516 | [12 empty] | VV | 2 | 2 | True | 0 | ROZPOCET
| VV |  | "místnost 329" 31,21*2-(2*1)+75,78-(5,04*5)+0,5*4,31+1*4,31*3+1,03*4,31+4,4*4,31-(1,1*2)+0,71*(3,7+3,7+3,7+3,58+4,4)+5*0,2*(2,4+2,4+2,1)+7,82*0,62*10 |  | 216.219 | [12 empty] | VV | 2 | 2 | True | 0 | ROZPOCET
| VV |  | "místnost 337" 30,55-(2*0,7+2*1)+0,28*4,51+3,58*0,41+3,7*0,41*5+3,25*0,41+0,16+0,19+0,19*6+0,5*4,51*6+3,4*4,38-(0,6*2)+5,55*4,38+7,81-(2*0,7)+4,19*0, |  | 98.229 | [12 empty] | VV | 2 | 2 | True | 0 | ROZPOCET
| VV |  | "místnost 328a" 1,1*5,74+1,78 |  | 8.094 | [12 empty] | VV | 2 | 2 | True | 0 | ROZPOCET
| VV |  | "místnost 328" 1,1*5,18+1,6 |  | 7.298 | [12 empty] | VV | 2 | 2 | True | 0 | ROZPOCET
| VV |  | "místnost 330" 1,34*14,1+7,77 |  | 26.664 | [12 empty] | VV | 2 | 2 | True | 0 | ROZPOCET
| VV |  | "místnost 330a"1,1*(4,18+4,3+3,82+3,92)+1,05+0,9+0,95+1,13 |  | 21.872 | [12 empty] | VV | 2 | 2 | True | 0 | ROZPOCET
| VV |  | "místnost 330a" 1,34*(10,88)+0,2*(2,4+0,67)+5,80 |  | 20.993 | [12 empty] | VV | 2 | 2 | True | 0 | ROZPOCET
| VV |  | "místnost 330a"1,34*6,44+(2,4+1,33)*0,2+2,59 |  | 11.966 | [12 empty] | VV | 2 | 2 | True | 0 | ROZPOCET
| VV |  | "místnost 331"17,5*3,55-(2,1*2,4)+0,2*(2,4+2,1+2,4)+30,59 |  | 89.055 | [12 empty] | VV | 2 | 2 | True | 0 | ROZPOCET
| VV |  | "místnost 336"22,7*3,55-(2*0,7 +2,4*2,1*2+2,75*0,8*3)+2*0,2*(2,4+2,1+2,4)+25,94 |  | 91.205 | [12 empty] | VV | 2 | 2 | True | 0 | ROZPOCET
| VV |  | "místnost 380"11,9*3,25-(2*1)+2*2,42+1,13*3,6+0,93*3,6+0,57*2,36+0,62*2,36+1,9*2,36+0,62*2,36+0,84*2,36 |  | 59.669 | [12 empty] | VV | 2 | 2 | True | 0 | ROZPOCET
| VV |  | "místnost 383" 14,17*2-(1*2*2)+0,3*(1+2+2)+4,49*(2,93+3,83)+3,12*2+4,43*1,5+4,23*8,25+3,26*0,075+3,26*0,62*4+1,9*3,26*3+1,88*3,26 |  | 137.015 | [12 empty] | VV | 2 | 2 | True | 0 | ROZPOCET
| VV |  | "místnost 381" 14,23*2+2,93*4,21+2*3,92+4,13*1,5+3,83*4,21+3,98*1,55+3,93*6,77-(1*2*2)+3,51*0,62*4+3,51*(0,075+3*1,9+0,4)+2,84*1,55 |  | 134.511 | [12 empty] | VV | 2 | 2 | True | 0 | ROZPOCET
| VV |  | "místnost 335" 10,6*3,55-(1,8*2,4)+0,2*(1,8+2,4+2,4)+13,64 |  | 48.27 | [12 empty] | VV | 2 | 2 | True | 0 | ROZPOCET
| VV |  | "místnost 342" 16,3*3,4-(2*0,9+1,8*2,4)+0,2*(1,8+2,4+2,4)+16,46 |  | 67.08 | [12 empty] | VV | 2 | 2 | True | 0 | ROZPOCET
| VV |  | "místnost 332" 25,79+4,35*3,88-(2,1*2,4)+0,2*(2,1+2,4+2,4)+13,64+3,15*4,15-(2,75*0,8*3)+12,15-(1*2)+6,27*1,52+6,27*0,62*2+6,27*1,9+0,64*6,27+2,86*1,2 |  | 105.934 | [12 empty] | VV | 2 | 2 | True | 0 | ROZPOCET
| VV |  | "místnost 377" 11,27-(2*1)+1,2*4,36+11,27+1,27*4,15+2,66*0,02+2,66*0,62+2,66*1,04 |  | 35.511 | [12 empty] | VV | 2 | 2 | True | 0 | ROZPOCET
| VV |  | "místnost 333" 31,21+95,24-(5,04*6)+0,55*3,7+0,25*3,7+30,28-(2*1,8*2,4)+4,31*(0,7+1+1,45+1+1+0,40)+0,71*(3,7+3,7+3,25+6*(0,2*(2,4+2,4+2,1))) |  | 158.171 | [12 empty] | VV | 2 | 2 | True | 0 | ROZPOCET
| VV |  | 2*(0,2*(2,4+2,4+2,1))+7,82*1,88+7,82*0,62*11+7,82*1,9*9+7,82*2,18+7,82*1,95+7,58*0,25 |  | 238.708 | [12 empty] | VV | 2 | 2 | True | 0 | ROZPOCET
| VV |  | "místnost 420" 1,43*3 |  | 4.29 | [12 empty] | VV | 2 | 2 | True | 0 | ROZPOCET
| VV |  | "místnost 420a" 10,45*3-(2*0,8+1,7*2,4+0,65*2,4)+0,2*(2,4+2,4+1,7+2,4+2,4+0,65)+5,43 |  | 31.93 | [12 empty] | VV | 2 | 2 | True | 0 | ROZPOCET
| VV |  | "místnost 422" 1,43*3-(2*0,8) |  | 2.69 | [12 empty] | VV | 2 | 2 | True | 0 | ROZPOCET
| VV |  | "místnost 423" 24,6*2,7-(1,5*1,95)-(0,94*2)+30,39-1,2-0,75 |  | 90.055 | [12 empty] | VV | 2 | 2 | True | 0 | ROZPOCET
| VV |  | "místnost 427" 2,67*3+2,48*3+2,85 |  | 18.3 | [12 empty] | VV | 2 | 2 | True | 0 | ROZPOCET
| VV |  | Součet |  | 1802.245 | [12 empty] | VV | 2 | 4 | True | 1 | ROZPOCET
262 | K | 784181121 | Penetrace podkladu jednonásobná hloubková v místnostech výšky do 3,80 m | m2 | 1802.245 |  | 0 | CS ÚRS 2019 01 |  | základní |  | 0 | 0.0002 | 0.36045 | 0 | 0 | 16 | K | 2 |  |  |  | ROZPOCET | 0 | 0 | 0 | 0 | 0 | 1 | 0 | 16 | 1099991873
| VV |  | "místnost 372" 3,15*14,63-(2*1,1+1,1*2)+3,99*2+1,36*4,5+1,1*4,5+3,22*0,15+3,22*0,62+3,22*2,05+0,62*3,22+2,02*3,22+0,20 |  | 78.516 | [12 empty] | VV | 2 | 2 | True | 0 | ROZPOCET
| VV |  | "místnost 329" 31,21*2-(2*1)+75,78-(5,04*5)+0,5*4,31+1*4,31*3+1,03*4,31+4,4*4,31-(1,1*2)+0,71*(3,7+3,7+3,7+3,58+4,4)+5*0,2*(2,4+2,4+2,1)+7,82*0,62*10 |  | 216.219 | [12 empty] | VV | 2 | 2 | True | 0 | ROZPOCET
| VV |  | "místnost 337" 30,55-(2*0,7+2*1)+0,28*4,51+3,58*0,41+3,7*0,41*5+3,25*0,41+0,16+0,19+0,19*6+0,5*4,51*6+3,4*4,38-(0,6*2)+5,55*4,38+7,81-(2*0,7)+4,19*0, |  | 98.229 | [12 empty] | VV | 2 | 2 | True | 0 | ROZPOCET
| VV |  | "místnost 328a" 1,1*5,74+1,78 |  | 8.094 | [12 empty] | VV | 2 | 2 | True | 0 | ROZPOCET
| VV |  | "místnost 328" 1,1*5,18+1,6 |  | 7.298 | [12 empty] | VV | 2 | 2 | True | 0 | ROZPOCET
| VV |  | "místnost 330" 1,34*14,1+7,77 |  | 26.664 | [12 empty] | VV | 2 | 2 | True | 0 | ROZPOCET
| VV |  | "místnost 330a"1,1*(4,18+4,3+3,82+3,92)+1,05+0,9+0,95+1,13 |  | 21.872 | [12 empty] | VV | 2 | 2 | True | 0 | ROZPOCET
| VV |  | "místnost 330a" 1,34*(10,88)+0,2*(2,4+0,67)+5,80 |  | 20.993 | [12 empty] | VV | 2 | 2 | True | 0 | ROZPOCET
| VV |  | "místnost 330a"1,34*6,44+(2,4+1,33)*0,2+2,59 |  | 11.966 | [12 empty] | VV | 2 | 2 | True | 0 | ROZPOCET
| VV |  | "místnost 331"17,5*3,55-(2,1*2,4)+0,2*(2,4+2,1+2,4)+30,59 |  | 89.055 | [12 empty] | VV | 2 | 2 | True | 0 | ROZPOCET
| VV |  | "místnost 336"22,7*3,55-(2*0,7 +2,4*2,1*2+2,75*0,8*3)+2*0,2*(2,4+2,1+2,4)+25,94 |  | 91.205 | [12 empty] | VV | 2 | 2 | True | 0 | ROZPOCET
| VV |  | "místnost 380"11,9*3,25-(2*1)+2*2,42+1,13*3,6+0,93*3,6+0,57*2,36+0,62*2,36+1,9*2,36+0,62*2,36+0,84*2,36 |  | 59.669 | [12 empty] | VV | 2 | 2 | True | 0 | ROZPOCET
| VV |  | "místnost 383" 14,17*2-(1*2*2)+0,3*(1+2+2)+4,49*(2,93+3,83)+3,12*2+4,43*1,5+4,23*8,25+3,26*0,075+3,26*0,62*4+1,9*3,26*3+1,88*3,26 |  | 137.015 | [12 empty] | VV | 2 | 2 | True | 0 | ROZPOCET
| VV |  | "místnost 381" 14,23*2+2,93*4,21+2*3,92+4,13*1,5+3,83*4,21+3,98*1,55+3,93*6,77-(1*2*2)+3,51*0,62*4+3,51*(0,075+3*1,9+0,4)+2,84*1,55 |  | 134.511 | [12 empty] | VV | 2 | 2 | True | 0 | ROZPOCET
| VV |  | "místnost 335" 10,6*3,55-(1,8*2,4)+0,2*(1,8+2,4+2,4)+13,64 |  | 48.27 | [12 empty] | VV | 2 | 2 | True | 0 | ROZPOCET
| VV |  | "místnost 342" 16,3*3,4-(2*0,9+1,8*2,4)+0,2*(1,8+2,4+2,4)+16,46 |  | 67.08 | [12 empty] | VV | 2 | 2 | True | 0 | ROZPOCET
| VV |  | "místnost 332" 25,79+4,35*3,88-(2,1*2,4)+0,2*(2,1+2,4+2,4)+13,64+3,15*4,15-(2,75*0,8*3)+12,15-(1*2)+6,27*1,52+6,27*0,62*2+6,27*1,9+0,64*6,27+2,86*1,2 |  | 105.934 | [12 empty] | VV | 2 | 2 | True | 0 | ROZPOCET
| VV |  | "místnost 377" 11,27-(2*1)+1,2*4,36+11,27+1,27*4,15+2,66*0,02+2,66*0,62+2,66*1,04 |  | 35.511 | [12 empty] | VV | 2 | 2 | True | 0 | ROZPOCET
| VV |  | "místnost 333" 31,21+95,24-(5,04*6)+0,55*3,7+0,25*3,7+30,28-(2*1,8*2,4)+4,31*(0,7+1+1,45+1+1+0,40)+0,71*(3,7+3,7+3,25+6*(0,2*(2,4+2,4+2,1))) |  | 158.171 | [12 empty] | VV | 2 | 2 | True | 0 | ROZPOCET
| VV |  | 2*(0,2*(2,4+2,4+2,1))+7,82*1,88+7,82*0,62*11+7,82*1,9*9+7,82*2,18+7,82*1,95+7,58*0,25 |  | 238.708 | [12 empty] | VV | 2 | 2 | True | 0 | ROZPOCET
| VV |  | "místnost 420" 1,43*3 |  | 4.29 | [12 empty] | VV | 2 | 2 | True | 0 | ROZPOCET
| VV |  | "místnost 420a" 10,45*3-(2*0,8+1,7*2,4+0,65*2,4)+0,2*(2,4+2,4+1,7+2,4+2,4+0,65)+5,43 |  | 31.93 | [12 empty] | VV | 2 | 2 | True | 0 | ROZPOCET
| VV |  | "místnost 422" 1,43*3-(2*0,8) |  | 2.69 | [12 empty] | VV | 2 | 2 | True | 0 | ROZPOCET
| VV |  | "místnost 423" 24,6*2,7-(1,5*1,95)-(0,94*2)+30,39-1,2-0,75 |  | 90.055 | [12 empty] | VV | 2 | 2 | True | 0 | ROZPOCET
| VV |  | "místnost 427" 2,67*3+2,48*3+2,85 |  | 18.3 | [12 empty] | VV | 2 | 2 | True | 0 | ROZPOCET
| VV |  | Součet |  | 1802.245 | [12 empty] | VV | 2 | 4 | True | 1 | ROZPOCET
263 | K | 784221001 | Malby z malířských směsí otěruvzdorných za sucha jednonásobné, bílé za sucha otěruvzdorné dobře v místnostech výšky do 3,80 m | m2 | 1802.245 |  | 0 | CS ÚRS 2019 01 |  | základní |  | 0 | 0.00014 | 0.25231 | 0 | 0 | 16 | K | 2 |  |  |  | ROZPOCET | 0 | 0 | 0 | 0 | 0 | 1 | 0 | 16 | -2059758734
| VV |  | "místnost 372" 3,15*14,63-(2*1,1+1,1*2)+3,99*2+1,36*4,5+1,1*4,5+3,22*0,15+3,22*0,62+3,22*2,05+0,62*3,22+2,02*3,22+0,20 |  | 78.516 | [12 empty] | VV | 2 | 2 | True | 0 | ROZPOCET
| VV |  | "místnost 329" 31,21*2-(2*1)+75,78-(5,04*5)+0,5*4,31+1*4,31*3+1,03*4,31+4,4*4,31-(1,1*2)+0,71*(3,7+3,7+3,7+3,58+4,4)+5*0,2*(2,4+2,4+2,1)+7,82*0,62*10 |  | 216.219 | [12 empty] | VV | 2 | 2 | True | 0 | ROZPOCET
| VV |  | "místnost 337" 30,55-(2*0,7+2*1)+0,28*4,51+3,58*0,41+3,7*0,41*5+3,25*0,41+0,16+0,19+0,19*6+0,5*4,51*6+3,4*4,38-(0,6*2)+5,55*4,38+7,81-(2*0,7)+4,19*0, |  | 98.229 | [12 empty] | VV | 2 | 2 | True | 0 | ROZPOCET
| VV |  | "místnost 328a" 1,1*5,74+1,78 |  | 8.094 | [12 empty] | VV | 2 | 2 | True | 0 | ROZPOCET
| VV |  | "místnost 328" 1,1*5,18+1,6 |  | 7.298 | [12 empty] | VV | 2 | 2 | True | 0 | ROZPOCET
| VV |  | "místnost 330" 1,34*14,1+7,77 |  | 26.664 | [12 empty] | VV | 2 | 2 | True | 0 | ROZPOCET
| VV |  | "místnost 330a"1,1*(4,18+4,3+3,82+3,92)+1,05+0,9+0,95+1,13 |  | 21.872 | [12 empty] | VV | 2 | 2 | True | 0 | ROZPOCET
| VV |  | "místnost 330a" 1,34*(10,88)+0,2*(2,4+0,67)+5,80 |  | 20.993 | [12 empty] | VV | 2 | 2 | True | 0 | ROZPOCET
| VV |  | "místnost 330a"1,34*6,44+(2,4+1,33)*0,2+2,59 |  | 11.966 | [12 empty] | VV | 2 | 2 | True | 0 | ROZPOCET
| VV |  | "místnost 331"17,5*3,55-(2,1*2,4)+0,2*(2,4+2,1+2,4)+30,59 |  | 89.055 | [12 empty] | VV | 2 | 2 | True | 0 | ROZPOCET
| VV |  | "místnost 336"22,7*3,55-(2*0,7 +2,4*2,1*2+2,75*0,8*3)+2*0,2*(2,4+2,1+2,4)+25,94 |  | 91.205 | [12 empty] | VV | 2 | 2 | True | 0 | ROZPOCET
| VV |  | "místnost 380"11,9*3,25-(2*1)+2*2,42+1,13*3,6+0,93*3,6+0,57*2,36+0,62*2,36+1,9*2,36+0,62*2,36+0,84*2,36 |  | 59.669 | [12 empty] | VV | 2 | 2 | True | 0 | ROZPOCET
| VV |  | "místnost 383" 14,17*2-(1*2*2)+0,3*(1+2+2)+4,49*(2,93+3,83)+3,12*2+4,43*1,5+4,23*8,25+3,26*0,075+3,26*0,62*4+1,9*3,26*3+1,88*3,26 |  | 137.015 | [12 empty] | VV | 2 | 2 | True | 0 | ROZPOCET
| VV |  | "místnost 381" 14,23*2+2,93*4,21+2*3,92+4,13*1,5+3,83*4,21+3,98*1,55+3,93*6,77-(1*2*2)+3,51*0,62*4+3,51*(0,075+3*1,9+0,4)+2,84*1,55 |  | 134.511 | [12 empty] | VV | 2 | 2 | True | 0 | ROZPOCET
| VV |  | "místnost 335" 10,6*3,55-(1,8*2,4)+0,2*(1,8+2,4+2,4)+13,64 |  | 48.27 | [12 empty] | VV | 2 | 2 | True | 0 | ROZPOCET
| VV |  | "místnost 342" 16,3*3,4-(2*0,9+1,8*2,4)+0,2*(1,8+2,4+2,4)+16,46 |  | 67.08 | [12 empty] | VV | 2 | 2 | True | 0 | ROZPOCET
| VV |  | "místnost 332" 25,79+4,35*3,88-(2,1*2,4)+0,2*(2,1+2,4+2,4)+13,64+3,15*4,15-(2,75*0,8*3)+12,15-(1*2)+6,27*1,52+6,27*0,62*2+6,27*1,9+0,64*6,27+2,86*1,2 |  | 105.934 | [12 empty] | VV | 2 | 2 | True | 0 | ROZPOCET
| VV |  | "místnost 377" 11,27-(2*1)+1,2*4,36+11,27+1,27*4,15+2,66*0,02+2,66*0,62+2,66*1,04 |  | 35.511 | [12 empty] | VV | 2 | 2 | True | 0 | ROZPOCET
| VV |  | "místnost 333" 31,21+95,24-(5,04*6)+0,55*3,7+0,25*3,7+30,28-(2*1,8*2,4)+4,31*(0,7+1+1,45+1+1+0,40)+0,71*(3,7+3,7+3,25+6*(0,2*(2,4+2,4+2,1))) |  | 158.171 | [12 empty] | VV | 2 | 2 | True | 0 | ROZPOCET
| VV |  | 2*(0,2*(2,4+2,4+2,1))+7,82*1,88+7,82*0,62*11+7,82*1,9*9+7,82*2,18+7,82*1,95+7,58*0,25 |  | 238.708 | [12 empty] | VV | 2 | 2 | True | 0 | ROZPOCET
| VV |  | "místnost 420" 1,43*3 |  | 4.29 | [12 empty] | VV | 2 | 2 | True | 0 | ROZPOCET
| VV |  | "místnost 420a" 10,45*3-(2*0,8+1,7*2,4+0,65*2,4)+0,2*(2,4+2,4+1,7+2,4+2,4+0,65)+5,43 |  | 31.93 | [12 empty] | VV | 2 | 2 | True | 0 | ROZPOCET
| VV |  | "místnost 422" 1,43*3-(2*0,8) |  | 2.69 | [12 empty] | VV | 2 | 2 | True | 0 | ROZPOCET
| VV |  | "místnost 423" 24,6*2,7-(1,5*1,95)-(0,94*2)+30,39-1,2-0,75 |  | 90.055 | [12 empty] | VV | 2 | 2 | True | 0 | ROZPOCET
| VV |  | "místnost 427" 2,67*3+2,48*3+2,85 |  | 18.3 | [12 empty] | VV | 2 | 2 | True | 0 | ROZPOCET
| VV |  | Součet |  | 1802.245 | [12 empty] | VV | 2 | 4 | True | 1 | ROZPOCET
| D | 789 | Povrchové úpravy ocelových konstrukcí a technologických zařízení |  |  |  | 0 |  |  |  |  | 0 |  | 0.12249 |  | 0 | 2 | D | 1 |  |  |  | ROZPOCET | [6 empty] | 0
264 | K | 789111151 | Úpravy povrchů pod nátěry zařízení s povrchem nečlenitým odstranění rzi a nečistot pomocí ručního nářadí stupeň přípravy St 2, stupeň zrezivění B | m2 | 331.099 |  | 0 | CS ÚRS 2019 01 |  | základní |  | 0 | 0 | 0 | 0 | 0 | 16 | K | 2 |  |  |  | ROZPOCET | 0 | 0 | 0 | 0 | 0 | 1 | 0 | 16 | 1639406123
| PSC |  | Poznámka k souboru cen: 1. Ceny nejsou určeny pro oceňování úprav povrchů příslušenství zařízení (žebříky, žlaby, zábradlí, vestavby, míchadla, topné hady a registry, přepážky, obvodové žlaby apod.); tyto práce lze oceňovat podle své povahy příslušnými cenami úprav povrchů ocelových konstrukcí nebo potrubí. | [14 empty] | PSC | 2
| VV |  | "stávající ocelové profily" | [14 empty] | VV | 2 | 1 | True | 0 | ROZPOCET
| VV |  | 0,92*46,5+22*8,25*0,78+0,78*22*8,17+0,84*7,8 |  | 331.099 | [12 empty] | VV | 2 | 2 | True | 1 | ROZPOCET
265 | K | 789323111 | Zhotovení nátěru ocelových konstrukcí třídy III jednosložkového základního, tloušťky do 80 μm | m2 | 71.942 |  | 0 | CS ÚRS 2019 01 |  | základní |  | 0 | 0 | 0 | 0 | 0 | 16 | K | 2 |  |  |  | ROZPOCET | 0 | 0 | 0 | 0 | 0 | 1 | 0 | 16 | -275570076
| P |  | Poznámka k položce: Podrobnější specifikace nátěru viz. statičká část. | [14 empty] | P | 2
| VV |  | "stávající ocelové profily U200" | [14 empty] | VV | 2 | 1 | True | 0 | ROZPOCET
| VV |  | 0,92*46,5 |  | 42.78 | [12 empty] | VV | 2 | 2 | True | 0 | ROZPOCET
| VV |  | "nové ocelové profily IPE 120, IPE 140, IPE 160, HEA 160" | [14 empty] | VV | 2 | 1 | True | 0 | ROZPOCET
| VV |  | 0,48*1,9*2+0,62*2,6*3+0,55*1,6+0,55*1,91*2+0,68*3+0,55*1,35+2*0,62*2,05+0,91*7,8*2 |  | 29.162 | [12 empty] | VV | 2 | 2 | True | 0 | ROZPOCET
| VV |  | Součet |  | 71.942 | [12 empty] | VV | 2 | 4 | True | 1 | ROZPOCET
266 | M | 789001 | protikorozní nátěr na bázi syntetických pryskyřic | kg | 13.669 |  | 0 |  |  | základní |  | 0 | 0.001 | 0.013669 | 0 | 0 | 32 | M | 2 |  |  |  | ROZPOCET | 0 | 0 | 0 | 0 | 0 | 1 | 0 | 16 | -594485226
| VV |  | 71,942*0,19 'Přepočtené koeficientem množství |  | 13.669 | [12 empty] | VV | 2 | 2 | False | 1 | ROZPOCET
267 | K | 789323121 | Zhotovení nátěru ocelových konstrukcí třídy III jednosložkového krycího (vrchního), tloušťky do 80 μm | m2 | 71.942 |  | 0 | CS ÚRS 2019 01 |  | základní |  | 0 | 0 | 0 | 0 | 0 | 16 | K | 2 |  |  |  | ROZPOCET | 0 | 0 | 0 | 0 | 0 | 1 | 0 | 16 | -1765949866
| P |  | Poznámka k položce: Podrobnější specifikace nátěru viz. statičká část. | [14 empty] | P | 2
| VV |  | "stávající ocelové profily U200" | [14 empty] | VV | 2 | 1 | True | 0 | ROZPOCET
| VV |  | 0,92*46,5 |  | 42.78 | [12 empty] | VV | 2 | 2 | True | 0 | ROZPOCET
| VV |  | "nové ocelové profily IPE 120, IPE 140, IPE 160, HEA 160" | [14 empty] | VV | 2 | 1 | True | 0 | ROZPOCET
| VV |  | 0,48*1,9*2+0,62*2,6*3+0,55*1,6+0,55*1,91*2+0,68*3+0,55*1,35+2*0,62*2,05+0,91*7,8*2 |  | 29.162 | [12 empty] | VV | 2 | 2 | True | 0 | ROZPOCET
| VV |  | Součet |  | 71.942 | [12 empty] | VV | 2 | 4 | True | 1 | ROZPOCET
268 | M | 24629162 | hmota nátěrová alkydová krycí (email) na ocelové konstrukce | kg | 10.791 |  | 0 | CS ÚRS 2019 01 |  | základní |  | 0 | 0.001 | 0.010791 | 0 | 0 | 32 | M | 2 |  |  |  | ROZPOCET | 0 | 0 | 0 | 0 | 0 | 1 | 0 | 16 | -595121422
| VV |  | 71,942*0,15 'Přepočtené koeficientem množství |  | 10.791 | [12 empty] | VV | 2 | 2 | False | 1 | ROZPOCET
269 | K | 789324111 | Zhotovení nátěru ocelových konstrukcí třídy IV základního jednosložkového, tloušťky do 80 μm | m2 | 288.319 |  | 0 | CS ÚRS 2019 01 |  | základní |  | 0 | 0 | 0 | 0 | 0 | 16 | K | 2 |  |  |  | ROZPOCET | 0 | 0 | 0 | 0 | 0 | 1 | 0 | 16 | -1729023574
| P |  | Poznámka k položce: Podrobnější specifikace nátěru viz. statičká část. | [14 empty] | P | 2
| VV |  | "stávající ocelové profily I220 a I240" | [14 empty] | VV | 2 | 1 | True | 0 | ROZPOCET
| VV |  | 22*0,78*8,25+22*0,78*8,17+0,84*7,8 |  | 288.319 | [12 empty] | VV | 2 | 2 | True | 1 | ROZPOCET
270 | M | 789002 | protikorozní nátěr na bázi syntetických pryskyřic | kg | 54.781 |  | 0 |  |  | základní |  | 0 | 0.001 | 0.054781 | 0 | 0 | 32 | M | 2 |  |  |  | ROZPOCET | 0 | 0 | 0 | 0 | 0 | 1 | 0 | 16 | -413999645
| VV |  | 288,319*0,19 'Přepočtené koeficientem množství |  | 54.781 | [12 empty] | VV | 2 | 2 | False | 1 | ROZPOCET
271 | K | 789324121 | Zhotovení nátěru ocelových konstrukcí třídy IV základního krycího (vrchního), tloušťky do 80 μm | m2 | 288.319 |  | 0 | CS ÚRS 2019 01 |  | základní |  | 0 | 0 | 0 | 0 | 0 | 16 | K | 2 |  |  |  | ROZPOCET | 0 | 0 | 0 | 0 | 0 | 1 | 0 | 16 | -238439570
| P |  | Poznámka k položce: Podrobnější specifikace nátěru viz. statičká část. | [14 empty] | P | 2
| VV |  | "stávající ocelové profily I220 a I240" | [14 empty] | VV | 2 | 1 | True | 0 | ROZPOCET
| VV |  | 22*0,78*8,25+22*0,78*8,17+0,84*7,8 |  | 288.319 | [12 empty] | VV | 2 | 2 | True | 1 | ROZPOCET
272 | M | 24629162 | hmota nátěrová alkydová krycí (email) na ocelové konstrukce | kg | 43.248 |  | 0 | CS ÚRS 2019 01 |  | základní |  | 0 | 0.001 | 0.043248 | 0 | 0 | 32 | M | 2 |  |  |  | ROZPOCET | 0 | 0 | 0 | 0 | 0 | 1 | 0 | 16 | -1249276717
| VV |  | 288,319*0,15 'Přepočtené koeficientem množství |  | 43.248 | [12 empty] | VV | 2 | 2 | False | 1 | ROZPOCET
| D | VRN | Vedlejší rozpočtové náklady |  |  |  | 0 |  |  |  |  | 0 |  | 0 |  | 0 | 5 | D | 0 |  |  |  | ROZPOCET | [6 empty] | 0
| D | VRN1 | Průzkumné, geodetické a projektové práce |  |  |  | 0 |  |  |  |  | 0 |  | 0 |  | 0 | 5 | D | 1 |  |  |  | ROZPOCET | [6 empty] | 0
273 | K | 011001 | Podklad pro dokumentaci skutečného provedení stavby pro projektanta vč. profesí | soubor | 1 |  | 0 |  |  | základní |  | 0 | 0 | 0 | 0 | 0 | 1024 | K | 2 |  |  |  | ROZPOCET | 0 | 0 | 0 | 0 | 0 | 1 | 0 | 1024 | -1766531509
274 | K | 011503000 | Stavební průzkum bez rozlišení | soubor | 1 |  | 0 | CS ÚRS 2019 01 |  | základní |  | 0 | 0 | 0 | 0 | 0 | 1024 | K | 2 |  |  |  | ROZPOCET | 0 | 0 | 0 | 0 | 0 | 1 | 0 | 1024 | 1875815458
| P |  | Poznámka k položce: Před záhájením prací vyhotovit sondy. | [14 empty] | P | 2
275 | K | 013294000 | Ostatní dokumentace | soubor | 1 |  | 0 | CS ÚRS 2019 01 |  | základní |  | 0 | 0 | 0 | 0 | 0 | 1024 | K | 2 |  |  |  | ROZPOCET | 0 | 0 | 0 | 0 | 0 | 1 | 0 | 1024 | -963392082
| P |  | Poznámka k položce: Dílenská dokumentace. | [14 empty] | P | 2
| D | VRN3 | Zařízení staveniště |  |  |  | 0 |  |  |  |  | 0 |  | 0 |  | 0 | 5 | D | 1 |  |  |  | ROZPOCET | [6 empty] | 0
276 | K | 030001000 | Zařízení staveniště | soubor | 1 |  | 0 | CS ÚRS 2019 01 |  | základní |  | 0 | 0 | 0 | 0 | 0 | 1024 | K | 2 |  |  |  | ROZPOCET | 0 | 0 | 0 | 0 | 0 | 1 | 0 | 1024 | -1016453864
277 | K | 039002000 | Zrušení zařízení staveniště | soubor | 1 |  | 0 | CS ÚRS 2019 01 |  | základní |  | 0 | 0 | 0 | 0 | 0 | 1024 | K | 2 |  |  |  | ROZPOCET | 0 | 0 | 0 | 0 | 0 | 1 | 0 | 1024 | 759915239
| D | VRN6 | Územní vlivy |  |  |  | 0 |  |  |  |  | 0 |  | 0 |  | 0 | 5 | D | 1 |  |  |  | ROZPOCET | [6 empty] | 0
278 | K | 061002000 | Vliv klimatických podmínek | soubor | 1 |  | 0 | CS ÚRS 2019 01 |  | základní |  | 0 | 0 | 0 | 0 | 0 | 1024 | K | 2 |  |  |  | ROZPOCET | 0 | 0 | 0 | 0 | 0 | 1 | 0 | 1024 | 121160901
279 | K | 062002000 | Ztížené dopravní podmínky | soubor | 1 |  | 0 | CS ÚRS 2019 01 |  | základní |  | 0 | 0 | 0 | 0 | 0 | 1024 | K | 2 |  |  |  | ROZPOCET | 0 | 0 | 0 | 0 | 0 | 1 | 0 | 1024 | 1178193393
| P |  | Poznámka k položce: Ztížená doprava na staveniště. | [14 empty] | P | 2
282 | K | 063002000 | Práce na těžce přístupných místech | soubor | 1 |  | 0 | CS ÚRS 2019 01 |  | základní |  | 0 | 0 | 0 | 0 | 0 | 1024 | K | 2 |  |  |  | ROZPOCET | 0 | 0 | 0 | 0 | 0 | 1 | 0 | 1024 | -846743940
| D | VRN7 | Provozní vlivy |  |  |  | 0 |  |  |  |  | 0 |  | 0 |  | 0 | 5 | D | 1 |  |  |  | ROZPOCET | [6 empty] | 0
280 | K | 071002000 | Provoz investora, třetích osob | soubor | 1 |  | 0 | CS ÚRS 2019 01 |  | základní |  | 0 | 0 | 0 | 0 | 0 | 1024 | K | 2 |  |  |  | ROZPOCET | 0 | 0 | 0 | 0 | 0 | 1 | 0 | 1024 | -779646643
281 | K | 075002000 | Ochranná pásma | soubor | 1 |  | 0 | CS ÚRS 2019 01 |  | základní |  | 0 | 0 | 0 | 0 | 0 | 1024 | K | 2 |  |  |  | ROZPOCET | 0 | 0 | 0 | 0 | 0 | 1 | 0 | 1024 | 152499250
| P |  | Poznámka k položce: Zvýšená bezpečnostní kontrola pro přístup do objektu. | [14 empty] | P | 2

## D.04 - Zdravotně technick...
{cc46b54f-7241-4e89-8cb4-2b80ab38ddcf}
2
| KRYCÍ LIST SOUPISU PRACÍ | [7 empty] | v --- níže se nacházejí doplnkové a pomocné údaje k sestavám --- v | [8 empty] | False
Stavba:
Rekonstrukce střechy nad pracovištěm revize ve 4.NP VZ I
Objekt:
D.04 - Zdravotně technické instalace
| KSO: |  |  |  |  | CC-CZ:
| Místo: |  | Růžová 943/6, 110 00 Praha 1 |  |  | Datum: | 25. 10. 2019
| Zadavatel: |  |  |  |  | IČ:
|  | STÁTNÍ TISKÁRNA CENIN, Růžová 6, 110 00 Praha 1 |  |  |  | DIČ:
| Uchazeč: |  |  |  |  | IČ: | Vyplň údaj
|  | Vyplň údaj |  |  |  | DIČ: | Vyplň údaj
| Projektant: |  |  |  |  | IČ:
|  | Ing. Zdeněk Sadílek, Krátká 460, 252 62 Horoměřice |  |  |  | DIČ:
| Zpracovatel: |  |  |  |  | IČ:
DIČ:
Poznámka:
| Cena bez DPH | [5 empty] | 0
|  |  | Základ daně |  |  | Sazba daně | Výše daně
| DPH | základní | 0 |  |  | 21% | 0
|  | snížená | 0 |  |  | 15% | 0
|  | zákl. přenesená | 0 |  |  | 21% | 0
|  | sníž. přenesená | 0 |  |  | 15% | 0
|  | nulová | 0 |  |  | 0% | 0
| Cena s DPH |  |  | v | CZK |  | 0
REKAPITULACE ČLENĚNÍ SOUPISU PRACÍ
Stavba:
Rekonstrukce střechy nad pracovištěm revize ve 4.NP VZ I
Objekt:
D.04 - Zdravotně technické instalace
Místo: |  |  | Růžová 943/6, 110 00 Praha 1 |  |  | Datum: | 25. 10. 2019
Zadavatel: |  |  | STÁTNÍ TISKÁRNA CENIN, Růžová 6, 110 00 Praha 1 |  |  | Projektant: | Ing. Zdeněk Sadílek, Krátká 460, 252 62 Horoměřice
Uchazeč: |  |  | Vyplň údaj |  |  | Zpracovatel:
Kód dílu - Popis | [6 empty] | Cena celkem [CZK]
Náklady stavby celkem | [6 empty] | 0 | [11 empty] | -1
| 01 - Vnitřní kanalizace | [5 empty] | 0
| 02 - Vnitřní vodovod | [5 empty] | 0
| 03 - Stavební přípomoce | [5 empty] | 0
SOUPIS PRACÍ
Stavba:
Rekonstrukce střechy nad pracovištěm revize ve 4.NP VZ I
Objekt:
D.04 - Zdravotně technické instalace
Místo: |  |  | Růžová 943/6, 110 00 Praha 1 |  |  | Datum: | 25. 10. 2019
Zadavatel: |  |  | STÁTNÍ TISKÁRNA CENIN, Růžová 6, 110 00 Praha 1 |  |  | Projektant: | Ing. Zdeněk Sadílek, Krátká 460, 252 62 Horoměřice
Uchazeč: |  |  | Vyplň údaj |  |  | Zpracovatel:
PČ | Typ | Kód | Popis | MJ | Množství | J.cena [CZK] | Cena celkem [CZK] | Cenová soustava |  | DPH | J. Nh [h] | Nh celkem [h] | J. hmotnost [t] | Hmotnost celkem [t] | J. suť [t] | Suť Celkem [t]
Náklady soupisu celkem | [6 empty] | 0 |  |  |  |  | 0 |  | 0 |  | 0 |  | D | -1 | [7 empty] | 0
| D | 01 | Vnitřní kanalizace |  |  |  | 0 |  |  |  |  | 0 |  | 0 |  | 0 | 2 | D | 0 | ROZPOCET | [6 empty] | 0
1 | K | 01.01 | Kanalizační potrubí HT DN 32, hrdlové, hladké | m | 2 |  | 0 |  |  | základní |  | 0 | 0 | 0 | 0 | 0 | 16 | K | 1 | ROZPOCET | 0 | 0 | 0 | 0 | 0 | 1 | 0 | 16 | 2
2 | K | 01.02 | Trubka polypropylénová PP-RCT 25x2.8, S4, vč. montážního materiálu | m | 68 |  | 0 |  |  | základní |  | 0 | 0 | 0 | 0 | 0 | 16 | K | 1 | ROZPOCET | 0 | 0 | 0 | 0 | 0 | 1 | 0 | 16 | 4
3 | K | 01.03 | Trubka polypropylénová PP-RCT 32x3.6, S4, vč. montážního materiálu | m | 68 |  | 0 |  |  | základní |  | 0 | 0 | 0 | 0 | 0 | 16 | K | 1 | ROZPOCET | 0 | 0 | 0 | 0 | 0 | 1 | 0 | 16 | 6
4 | K | 01.04 | Podomítková zápachová uzávěrka DN32, suchá klapka | ks | 4 |  | 0 |  |  | základní |  | 0 | 0 | 0 | 0 | 0 | 16 | K | 1 | ROZPOCET | 0 | 0 | 0 | 0 | 0 | 1 | 0 | 16 | 8
5 | K | 01.05 | Čerpací agregát pro přečerpávání kondenzátu, výtlak 5,50m, průtok 10l/min, napětí 230 V, vč. připojení nátoku a výtlačného potrubí | kpl. | 2 |  | 0 |  |  | základní |  | 0 | 0 | 0 | 0 | 0 | 16 | K | 1 | ROZPOCET | 0 | 0 | 0 | 0 | 0 | 1 | 0 | 16 | 10
6 | K | 01.06 | Vsazení odbočky do stávajícího potrubí plast DN 110 | ks | 4 |  | 0 |  |  | základní |  | 0 | 0 | 0 | 0 | 0 | 16 | K | 1 | ROZPOCET | 0 | 0 | 0 | 0 | 0 | 1 | 0 | 16 | 12
7 | K | 01.07 | Technická prohlídka kanalizace | kpl. | 1 |  | 0 |  |  | základní |  | 0 | 0 | 0 | 0 | 0 | 16 | K | 1 | ROZPOCET | 0 | 0 | 0 | 0 | 0 | 1 | 0 | 16 | 14
8 | K | 01.08 | Zkouška těsnosti kanalizace vzduchem | kpl. | 1 |  | 0 |  |  | základní |  | 0 | 0 | 0 | 0 | 0 | 16 | K | 1 | ROZPOCET | 0 | 0 | 0 | 0 | 0 | 1 | 0 | 16 | 16
9 | K | 01.09 | Přesun hmot pro vnitřní kanalizaci, výška objektu do 24m | t | 0.5 |  | 0 |  |  | základní |  | 0 | 0 | 0 | 0 | 0 | 16 | K | 1 | ROZPOCET | 0 | 0 | 0 | 0 | 0 | 1 | 0 | 16 | 18
| D | 02 | Vnitřní vodovod |  |  |  | 0 |  |  |  |  | 0 |  | 0 |  | 0 | 2 | D | 0 | ROZPOCET | [6 empty] | 0
10 | K | 02.01 | Trubka polypropylénová PP-RCT 20x2.3, S4, vč. montážního materiálu | m | 68 |  | 0 |  |  | základní |  | 0 | 0 | 0 | 0 | 0 | 16 | K | 1 | ROZPOCET | 0 | 0 | 0 | 0 | 0 | 1 | 0 | 16 | 20
11 | K | 02.02 | Tepelná izolace na bázi pěnového polyethylenu, vnitřní průměr izolace 20mm, tl. izolace 5mm | m | 68 |  | 0 |  |  | základní |  | 0 | 0 | 0 | 0 | 0 | 16 | K | 1 | ROZPOCET | 0 | 0 | 0 | 0 | 0 | 1 | 0 | 16 | 22
12 | K | 02.03 | Kohout kulový plastový d20, ovládací páka | ks | 8 |  | 0 |  |  | základní |  | 0 | 0 | 0 | 0 | 0 | 16 | K | 1 | ROZPOCET | 0 | 0 | 0 | 0 | 0 | 1 | 0 | 16 | 24
13 | K | 02.04 | Revidovatelná zpětná klapka DN 15, typ EA | ks | 1 |  | 0 |  |  | základní |  | 0 | 0 | 0 | 0 | 0 | 16 | K | 1 | ROZPOCET | 0 | 0 | 0 | 0 | 0 | 1 | 0 | 16 | 26
14 | K | 02.05 | Dvířka plastová 200x200mm, bílá | ks | 1 |  | 0 |  |  | základní |  | 0 | 0 | 0 | 0 | 0 | 16 | K | 1 | ROZPOCET | 0 | 0 | 0 | 0 | 0 | 1 | 0 | 16 | 28
15 | K | 02.06 | Napojení na stávající rozvody | kpl. | 1 |  | 0 |  |  | základní |  | 0 | 0 | 0 | 0 | 0 | 16 | K | 1 | ROZPOCET | 0 | 0 | 0 | 0 | 0 | 1 | 0 | 16 | 30
16 | K | 02.07 | Uzavření nebo otevření vodovodního potrubí při opravách vč. napuštění a vypuštění | ks | 2 |  | 0 |  |  | základní |  | 0 | 0 | 0 | 0 | 0 | 16 | K | 1 | ROZPOCET | 0 | 0 | 0 | 0 | 0 | 1 | 0 | 16 | 32
17 | K | 02.08 | Proplach a desinfekce potrubí vodovodního do DN 80 | m | 68 |  | 0 |  |  | základní |  | 0 | 0 | 0 | 0 | 0 | 16 | K | 1 | ROZPOCET | 0 | 0 | 0 | 0 | 0 | 1 | 0 | 16 | 34
18 | K | 02.09 | Zkouška tlaková potrubí vodovodního do DN 50 | m | 68 |  | 0 |  |  | základní |  | 0 | 0 | 0 | 0 | 0 | 16 | K | 1 | ROZPOCET | 0 | 0 | 0 | 0 | 0 | 1 | 0 | 16 | 36
19 | K | 02.10 | Přesun hmot pro vnitřní vodovod, výška objektu do 24m | t | 0.3 |  | 0 |  |  | základní |  | 0 | 0 | 0 | 0 | 0 | 16 | K | 1 | ROZPOCET | 0 | 0 | 0 | 0 | 0 | 1 | 0 | 16 | 38
| D | 03 | Stavební přípomoce |  |  |  | 0 |  |  |  |  | 0 |  | 0 |  | 0 | 2 | D | 0 | ROZPOCET | [6 empty] | 0
20 | K | 03.01 | Stavební přípomoce pro rozvody kanalizace a vodovodu | kpl. | 1 |  | 0 |  |  | základní |  | 0 | 0 | 0 | 0 | 0 | 16 | K | 1 | ROZPOCET | 0 | 0 | 0 | 0 | 0 | 1 | 0 | 16 | 40

## D.05 - Vzduchotechnika
{8ca229e6-ec08-4d52-8f1b-9be18d41a7b9}
2
| KRYCÍ LIST SOUPISU PRACÍ | [7 empty] | v --- níže se nacházejí doplnkové a pomocné údaje k sestavám --- v | [8 empty] | False
Stavba:
Rekonstrukce střechy nad pracovištěm revize ve 4.NP VZ I
Objekt:
D.05 - Vzduchotechnika
| KSO: |  |  |  |  | CC-CZ:
| Místo: |  | Růžová 943/6, 110 00 Praha 1 |  |  | Datum: | 25. 10. 2019
| Zadavatel: |  |  |  |  | IČ:
|  | STÁTNÍ TISKÁRNA CENIN, Růžová 6, 110 00 Praha 1 |  |  |  | DIČ:
| Uchazeč: |  |  |  |  | IČ: | Vyplň údaj
|  | Vyplň údaj |  |  |  | DIČ: | Vyplň údaj
| Projektant: |  |  |  |  | IČ:
|  | Ing. Pavel Holub, Jana Palacha 522, 342 01 Sušice |  |  |  | DIČ:
| Zpracovatel: |  |  |  |  | IČ:
DIČ:
Poznámka:
Uvedené komponenty dle obchodních názvů v žádném případě nezavazují dodavatele stavby instalovat tyto komponenty od konkrétního výrobce. Specifikace slouží pouze jako etalon pro stanovení technické úrovně, provedení a vybavení těchto komponentů. Před objednáním materiálových položek prověřit jejich instalační možnosti na stavbě.
| Cena bez DPH | [5 empty] | 0
|  |  | Základ daně |  |  | Sazba daně | Výše daně
| DPH | základní | 0 |  |  | 21% | 0
|  | snížená | 0 |  |  | 15% | 0
|  | zákl. přenesená | 0 |  |  | 21% | 0
|  | sníž. přenesená | 0 |  |  | 15% | 0
|  | nulová | 0 |  |  | 0% | 0
| Cena s DPH |  |  | v | CZK |  | 0
REKAPITULACE ČLENĚNÍ SOUPISU PRACÍ
Stavba:
Rekonstrukce střechy nad pracovištěm revize ve 4.NP VZ I
Objekt:
D.05 - Vzduchotechnika
Místo: |  |  | Růžová 943/6, 110 00 Praha 1 |  |  | Datum: | 25. 10. 2019
Zadavatel: |  |  | STÁTNÍ TISKÁRNA CENIN, Růžová 6, 110 00 Praha 1 |  |  | Projektant: | Ing. Pavel Holub, Jana Palacha 522, 342 01 Sušice
Uchazeč: |  |  | Vyplň údaj |  |  | Zpracovatel:
Kód dílu - Popis | [6 empty] | Cena celkem [CZK]
Náklady stavby celkem | [6 empty] | 0 | [11 empty] | -1
| VZT_1 - VZT zařízení pro 4.NP, VZT č.1 | [5 empty] | 0
| VZT_2 - VZT zařízení pro laboratoř, VZT č.16 | [5 empty] | 0
| VZT_3 - Odvětrání sociálního zázemí 4.NP, VZT č.2 | [5 empty] | 0
| VZT_4 - Demontáže a zpětné montáže stávajících VZT | [5 empty] | 0
| VZT_5 - ÚTCH | [5 empty] | 0
| VZT_6 - Demontáže ve 4. a 5.NP | [5 empty] | 0
| VZT_7 - Dokladová část | [5 empty] | 0
SOUPIS PRACÍ
Stavba:
Rekonstrukce střechy nad pracovištěm revize ve 4.NP VZ I
Objekt:
D.05 - Vzduchotechnika
Místo: |  |  | Růžová 943/6, 110 00 Praha 1 |  |  | Datum: | 25. 10. 2019
Zadavatel: |  |  | STÁTNÍ TISKÁRNA CENIN, Růžová 6, 110 00 Praha 1 |  |  | Projektant: | Ing. Pavel Holub, Jana Palacha 522, 342 01 Sušice
Uchazeč: |  |  | Vyplň údaj |  |  | Zpracovatel:
PČ | Typ | Kód | Popis | MJ | Množství | J.cena [CZK] | Cena celkem [CZK] | Cenová soustava |  | DPH | J. Nh [h] | Nh celkem [h] | J. hmotnost [t] | Hmotnost celkem [t] | J. suť [t] | Suť Celkem [t]
Náklady soupisu celkem | [6 empty] | 0 |  |  |  |  | 0 |  | 0 |  | 0 |  | D | -1 | [7 empty] | 0
| D | VZT_1 | VZT zařízení pro 4.NP, VZT č.1 |  |  |  | 0 |  |  |  |  | 0 |  | 0 |  | 0 | 2 | D | 0 | ROZPOCET | [6 empty] | 0
1 | K | VZT_1.1 | VZT jednotka o vzduchovém výkonu 10 000 m3/hod, ventilátory s EC motory, uzavírací klapky s havarijní funkcí, filtrace F6 až 7, protimtrazová ochrana, základový rám, revizní dveře s panty a klikami, deskový rekuperátor s ochozem, vnitřní provedení jednotky, univerzální ohřívač/chladič sre separátorem voda 70/50 a 6/12°C. | kpl | 1 |  | 0 |  |  | základní |  | 0 | 0 | 0 | 0 | 0 | 16 | K | 1 | ROZPOCET | 0 | 0 | 0 | 0 | 0 | 1 | 0 | 16 | 2
2 | K | VZT_1.2 | Protihluková podložka SYLOMER pod rám VZT jednotky | m2 | 2 |  | 0 |  |  | základní |  | 0 | 0 | 0 | 0 | 0 | 16 | K | 1 | ROZPOCET | 0 | 0 | 0 | 0 | 0 | 1 | 0 | 16 | 4
3 | K | VZT_1.3 | PŽ 1250x800 , hliníková, protihmyz. síto, povrchová barevná úprava | ks | 1 |  | 0 |  |  | základní |  | 0 | 0 | 0 | 0 | 0 | 16 | K | 1 | ROZPOCET | 0 | 0 | 0 | 0 | 0 | 1 | 0 | 16 | 6
4 | K | VZT_1.4 | PŽ 1500x800 , hliníková, protihmyz. síto, povrchová barevná úprava | ks | 1 |  | 0 |  |  | základní |  | 0 | 0 | 0 | 0 | 0 | 16 | K | 1 | ROZPOCET | 0 | 0 | 0 | 0 | 0 | 1 | 0 | 16 | 8
5 | K | VZT_1.5 | TLUMIČ 1500x800/1500 | ks | 2 |  | 0 |  |  | základní |  | 0 | 0 | 0 | 0 | 0 | 16 | K | 1 | ROZPOCET | 0 | 0 | 0 | 0 | 0 | 1 | 0 | 16 | 10
6 | K | VZT_1.6 | Odvaděč kondenzátu | ks | 8 |  | 0 |  |  | základní |  | 0 | 0 | 0 | 0 | 0 | 16 | K | 1 | ROZPOCET | 0 | 0 | 0 | 0 | 0 | 1 | 0 | 16 | 12
7 | K | VZT_1.7 | TLUMIČ 1500x900/1500 | ks | 2 |  | 0 |  |  | základní |  | 0 | 0 | 0 | 0 | 0 | 16 | K | 1 | ROZPOCET | 0 | 0 | 0 | 0 | 0 | 1 | 0 | 16 | 14
8 | K | VZT_1.8 | POŽÁRNÍ KLAPKA PKTM 90-1250x450 -.40 , 230V, bez napětí zavírá | ks | 2 |  | 0 |  |  | základní |  | 0 | 0 | 0 | 0 | 0 | 16 | K | 1 | ROZPOCET | 0 | 0 | 0 | 0 | 0 | 1 | 0 | 16 | 16
9 | K | VZT_1.9 | DRÁTĚNÉ SÍTO S DVOJITÝM KREPEM - PRUŽINOVÁ OCEL,OKO 100x100 mm, tl. DRÁTU 12,5 mm, 1250x450 V RÁMU DO POTRUBÍ | ks | 2 |  | 0 |  |  | základní |  | 0 | 0 | 0 | 0 | 0 | 16 | K | 1 | ROZPOCET | 0 | 0 | 0 | 0 | 0 | 1 | 0 | 16 | 18
10 | K | VZT_1.10 | TVR 315 - řízení 0-10V | ks | 4 |  | 0 |  |  | základní |  | 0 | 0 | 0 | 0 | 0 | 16 | K | 1 | ROZPOCET | 0 | 0 | 0 | 0 | 0 | 1 | 0 | 16 | 20
11 | K | VZT_1.11 | TVR 125 - řízení 0-10V | ks | 8 |  | 0 |  |  | základní |  | 0 | 0 | 0 | 0 | 0 | 16 | K | 1 | ROZPOCET | 0 | 0 | 0 | 0 | 0 | 1 | 0 | 16 | 22
12 | K | VZT_1.12 | TVR 160 - řízení 0-10V | ks | 5 |  | 0 |  |  | základní |  | 0 | 0 | 0 | 0 | 0 | 16 | K | 1 | ROZPOCET | 0 | 0 | 0 | 0 | 0 | 1 | 0 | 16 | 24
13 | K | VZT_1.13 | TVR 250 - řízení 0-10V | ks | 2 |  | 0 |  |  | základní |  | 0 | 0 | 0 | 0 | 0 | 16 | K | 1 | ROZPOCET | 0 | 0 | 0 | 0 | 0 | 1 | 0 | 16 | 26
14 | K | VZT_1.14 | TVR 100 - řízení 0-10V | ks | 2 |  | 0 |  |  | základní |  | 0 | 0 | 0 | 0 | 0 | 16 | K | 1 | ROZPOCET | 0 | 0 | 0 | 0 | 0 | 1 | 0 | 16 | 28
15 | K | VZT_1.15 | TEXTILNÍ VYÚSTKA PŘÍHODA DN450/16000, 3025 m3/hod, min. 400 m3/hod, vyztužena obručemi, perforace od 9 do12 proti proudu vzduchu | ks | 1 |  | 0 |  |  | základní |  | 0 | 0 | 0 | 0 | 0 | 16 | K | 1 | ROZPOCET | 0 | 0 | 0 | 0 | 0 | 1 | 0 | 16 | 30
16 | K | VZT_1.16 | TEXTILNÍ VYÚSTKA PŘÍHODA DN450/15000, 3025 m3/hod, min. 400 m3/hod, vyztužena obručemi, perforace od 12 do 3 proti proudu vzduchu | ks | 1 |  | 0 |  |  | základní |  | 0 | 0 | 0 | 0 | 0 | 16 | K | 1 | ROZPOCET | 0 | 0 | 0 | 0 | 0 | 1 | 0 | 16 | 32
17 | K | VZT_1.17 | TEXTILNÍ VYÚSTKA PŘÍHODA DN400/4000, vyztužena obručemi, perforace v horní polovině | ks | 5 |  | 0 |  |  | základní |  | 0 | 0 | 0 | 0 | 0 | 16 | K | 1 | ROZPOCET | 0 | 0 | 0 | 0 | 0 | 1 | 0 | 16 | 34
18 | K | VZT_1.18 | DĚROVANÉ SDR SPIRO DN500/3000 | ks | 2 |  | 0 |  |  | základní |  | 0 | 0 | 0 | 0 | 0 | 16 | K | 1 | ROZPOCET | 0 | 0 | 0 | 0 | 0 | 1 | 0 | 16 | 36
19 | K | VZT_1.19 | Talířový ventil Z-LVS/200/G1 | ks | 6 |  | 0 |  |  | základní |  | 0 | 0 | 0 | 0 | 0 | 16 | K | 1 | ROZPOCET | 0 | 0 | 0 | 0 | 0 | 1 | 0 | 16 | 38
20 | K | VZT_1.20 | Talířový ventil LVS/200/G1 | ks | 6 |  | 0 |  |  | základní |  | 0 | 0 | 0 | 0 | 0 | 16 | K | 1 | ROZPOCET | 0 | 0 | 0 | 0 | 0 | 1 | 0 | 16 | 40
21 | K | VZT_1.21 | Talířový ventil Z-LVS/125/G1 | ks | 1 |  | 0 |  |  | základní |  | 0 | 0 | 0 | 0 | 0 | 16 | K | 1 | ROZPOCET | 0 | 0 | 0 | 0 | 0 | 1 | 0 | 16 | 42
22 | K | VZT_1.22 | Talířový ventil LVS/125/G1 | ks | 3 |  | 0 |  |  | základní |  | 0 | 0 | 0 | 0 | 0 | 16 | K | 1 | ROZPOCET | 0 | 0 | 0 | 0 | 0 | 1 | 0 | 16 | 44
23 | K | VZT_1.23 | ANEMOSTAT 600x600 odvodní 500 m3/h s reg. klapkou | ks | 2 |  | 0 |  |  | základní |  | 0 | 0 | 0 | 0 | 0 | 16 | K | 1 | ROZPOCET | 0 | 0 | 0 | 0 | 0 | 1 | 0 | 16 | 46
24 | K | VZT_1.24 | ANEMOSTAT 600x600 přívodní 500 m3/h | ks | 1 |  | 0 |  |  | základní |  | 0 | 0 | 0 | 0 | 0 | 16 | K | 1 | ROZPOCET | 0 | 0 | 0 | 0 | 0 | 1 | 0 | 16 | 48
25 | K | VZT_1.25 | TEXTILNÍ VYÚSTKA PŘÍHODA DN355/22000, 1800 m3/hod, min. 400 m3/hod, vyztužena obručemi, perforace od 9 do12 proti proudu vzduchu | ks | 1 |  | 0 |  |  | základní |  | 0 | 0 | 0 | 0 | 0 | 16 | K | 1 | ROZPOCET | 0 | 0 | 0 | 0 | 0 | 1 | 0 | 16 | 50
26 | K | VZT_1.26 | STĚNOVÁ VYÚSTKA AH-1225x225, barva bílá | ks | 1 |  | 0 |  |  | základní |  | 0 | 0 | 0 | 0 | 0 | 16 | K | 1 | ROZPOCET | 0 | 0 | 0 | 0 | 0 | 1 | 0 | 16 | 52
27 | K | VZT_1.27 | Tlumič hluku pro fancoil 1000x315/500 | ks | 18 |  | 0 |  |  | základní |  | 0 | 0 | 0 | 0 | 0 | 16 | K | 1 | ROZPOCET | 0 | 0 | 0 | 0 | 0 | 1 | 0 | 16 | 54
28 | K | VZT_1.28 | Spiro o400 50% tvarovky | m | 20 |  | 0 |  |  | základní |  | 0 | 0 | 0 | 0 | 0 | 16 | K | 1 | ROZPOCET | 0 | 0 | 0 | 0 | 0 | 1 | 0 | 16 | 56
29 | K | VZT_1.29 | Spiro o355 30% tvarovky | m | 10 |  | 0 |  |  | základní |  | 0 | 0 | 0 | 0 | 0 | 16 | K | 1 | ROZPOCET | 0 | 0 | 0 | 0 | 0 | 1 | 0 | 16 | 58
30 | K | VZT_1.30 | Spiro o315 80% tvarovky | m | 10 |  | 0 |  |  | základní |  | 0 | 0 | 0 | 0 | 0 | 16 | K | 1 | ROZPOCET | 0 | 0 | 0 | 0 | 0 | 1 | 0 | 16 | 60
31 | K | VZT_1.31 | Spiro o250 40% tvarovky | m | 2 |  | 0 |  |  | základní |  | 0 | 0 | 0 | 0 | 0 | 16 | K | 1 | ROZPOCET | 0 | 0 | 0 | 0 | 0 | 1 | 0 | 16 | 62
32 | K | VZT_1.32 | Spiro o200 20% tvarovky | m | 195 |  | 0 |  |  | základní |  | 0 | 0 | 0 | 0 | 0 | 16 | K | 1 | ROZPOCET | 0 | 0 | 0 | 0 | 0 | 1 | 0 | 16 | 64
33 | K | VZT_1.33 | Spiro o180 20% tvarovky | m | 30 |  | 0 |  |  | základní |  | 0 | 0 | 0 | 0 | 0 | 16 | K | 1 | ROZPOCET | 0 | 0 | 0 | 0 | 0 | 1 | 0 | 16 | 66
34 | K | VZT_1.34 | Spiro o125 20% tvarovky | m | 90 |  | 0 |  |  | základní |  | 0 | 0 | 0 | 0 | 0 | 16 | K | 1 | ROZPOCET | 0 | 0 | 0 | 0 | 0 | 1 | 0 | 16 | 68
35 | K | VZT_1.35 | Potrubí čtyřhranné sk.1, 30% tvarovek | m2 | 120 |  | 0 |  |  | základní |  | 0 | 0 | 0 | 0 | 0 | 16 | K | 1 | ROZPOCET | 0 | 0 | 0 | 0 | 0 | 1 | 0 | 16 | 70
36 | K | VZT_1.36 | Potrubí čtyřhranné EUROPAN VENKOVNÍ tl. 30 mm, 30% tvarovek, povrchová barevná úprava podle požadavku památkářů | m2 | 150 |  | 0 |  |  | základní |  | 0 | 0 | 0 | 0 | 0 | 16 | K | 1 | ROZPOCET | 0 | 0 | 0 | 0 | 0 | 1 | 0 | 16 | 72
37 | K | VZT_1.37 | Tepelná izolace TECHROCK desky tl. 80 mm | m2 | 10 |  | 0 |  |  | základní |  | 0 | 0 | 0 | 0 | 0 | 16 | K | 1 | ROZPOCET | 0 | 0 | 0 | 0 | 0 | 1 | 0 | 16 | 74
38 | K | VZT_1.38 | Nástřešní podpěrný systém MIQ na patkách MV-LDP-L Hilti, závěsy, hrazdy a spojovací materiál | kpl | 1 |  | 0 |  |  | základní |  | 0 | 0 | 0 | 0 | 0 | 16 | K | 1 | ROZPOCET | 0 | 0 | 0 | 0 | 0 | 1 | 0 | 16 | 76
39 | K | VZT_1.39 | Parní zvlhčovač elektrický Condair RS Visual 50, parní hadice 5m, distribuční trubice, čidla, prokabelování, komunikační karta, připojovací armatury | kpl | 2 |  | 0 |  |  | základní |  | 0 | 0 | 0 | 0 | 0 | 16 | K | 1 | ROZPOCET | 0 | 0 | 0 | 0 | 0 | 1 | 0 | 16 | 78
40 | K | VZT_1.40 | Parní zvlhčovač elektrický Condair RS Visual 5 (, parní hadice 5m, distribuční trubice, čidla, prokabelování, komunikační karta, připojovací armatury | kpl | 4 |  | 0 |  |  | základní |  | 0 | 0 | 0 | 0 | 0 | 16 | K | 1 | ROZPOCET | 0 | 0 | 0 | 0 | 0 | 1 | 0 | 16 | 80
41 | K | VZT_1.41 | Jeřáb | hod | 10 |  | 0 |  |  | základní |  | 0 | 0 | 0 | 0 | 0 | 16 | K | 1 | ROZPOCET | 0 | 0 | 0 | 0 | 0 | 1 | 0 | 16 | 82
42 | K | VZT_1.42 | Montáž nového zařízení | kpl | 1 |  | 0 |  |  | základní |  | 0 | 0 | 0 | 0 | 0 | 16 | K | 1 | ROZPOCET | 0 | 0 | 0 | 0 | 0 | 1 | 0 | 16 | 84
43 | K | VZT_1.43 | Šéfmontáž nového zařízení | kpl | 1 |  | 0 |  |  | základní |  | 0 | 0 | 0 | 0 | 0 | 16 | K | 1 | ROZPOCET | 0 | 0 | 0 | 0 | 0 | 1 | 0 | 16 | 86
44 | K | VZT_1.44 | Přesun hmot pro vzduchotechniku do 24 m | t | 3.74 |  | 0 |  |  | základní |  | 0 | 0 | 0 | 0 | 0 | 16 | K | 1 | ROZPOCET | 0 | 0 | 0 | 0 | 0 | 1 | 0 | 16 | -1510976913
| D | VZT_2 | VZT zařízení pro laboratoř, VZT č.16 |  |  |  | 0 |  |  |  |  | 0 |  | 0 |  | 0 | 2 | D | 0 | ROZPOCET | [6 empty] | 0
45 | K | VZT_2.1 | VZT jednotka PŘESNÁ KLIMATIZACE QT327861, AIRDALE, včetně MaR a komunikační karty | kpl | 1 |  | 0 |  |  | základní |  | 0 | 0 | 0 | 0 | 0 | 16 | K | 1 | ROZPOCET | 0 | 0 | 0 | 0 | 0 | 1 | 0 | 16 | 88
46 | K | VZT_2.2 | Protihluková podložka SYLOMER pod rám VZT jednotky | m2 | 1 |  | 0 |  |  | základní |  | 0 | 0 | 0 | 0 | 0 | 16 | K | 1 | ROZPOCET | 0 | 0 | 0 | 0 | 0 | 1 | 0 | 16 | 90
47 | K | VZT_2.3 | PŽ 200x200 , hliníková | ks | 1 |  | 0 |  |  | základní |  | 0 | 0 | 0 | 0 | 0 | 16 | K | 1 | ROZPOCET | 0 | 0 | 0 | 0 | 0 | 1 | 0 | 16 | 92
48 | K | VZT_2.4 | TVR 100 - řízení 0-10V | ks | 1 |  | 0 |  |  | základní |  | 0 | 0 | 0 | 0 | 0 | 16 | K | 1 | ROZPOCET | 0 | 0 | 0 | 0 | 0 | 1 | 0 | 16 | 94
49 | K | VZT_2.5 | Spiro o100 30% tvarovky | m | 2 |  | 0 |  |  | základní |  | 0 | 0 | 0 | 0 | 0 | 16 | K | 1 | ROZPOCET | 0 | 0 | 0 | 0 | 0 | 1 | 0 | 16 | 96
50 | K | VZT_2.6 | Odvaděč kondenzátu | ks | 1 |  | 0 |  |  | základní |  | 0 | 0 | 0 | 0 | 0 | 16 | K | 1 | ROZPOCET | 0 | 0 | 0 | 0 | 0 | 1 | 0 | 16 | 98
51 | K | VZT_2.7 | TLUMIČ 500x250/1000 | ks | 1 |  | 0 |  |  | základní |  | 0 | 0 | 0 | 0 | 0 | 16 | K | 1 | ROZPOCET | 0 | 0 | 0 | 0 | 0 | 1 | 0 | 16 | 100
52 | K | VZT_2.8 | POŽÁRNÍ KLAPKA PKTM 90 500x250 -.40, 230V, bez napětí zavírá | ks | 2 |  | 0 |  |  | základní |  | 0 | 0 | 0 | 0 | 0 | 16 | K | 1 | ROZPOCET | 0 | 0 | 0 | 0 | 0 | 1 | 0 | 16 | 102
53 | K | VZT_2.9 | Potrubí čtyřhranné sk.1, 50% tvarovek | m2 | 36 |  | 0 |  |  | základní |  | 0 | 0 | 0 | 0 | 0 | 16 | K | 1 | ROZPOCET | 0 | 0 | 0 | 0 | 0 | 1 | 0 | 16 | 104
54 | K | VZT_2.10 | Požární izolace PYROROCK EI 60 | m2 | 26 |  | 0 |  |  | základní |  | 0 | 0 | 0 | 0 | 0 | 16 | K | 1 | ROZPOCET | 0 | 0 | 0 | 0 | 0 | 1 | 0 | 16 | 106
55 | K | VZT_2.11 | Ocelová konstrukce pod jednotku, jackel 60x80, pozinkovaná | kg | 98 |  | 0 |  |  | základní |  | 0 | 0 | 0 | 0 | 0 | 16 | K | 1 | ROZPOCET | 0 | 0 | 0 | 0 | 0 | 1 | 0 | 16 | 108
56 | K | VZT_2.11.1 | Závěsy a spojovací materiál | kpl | 1 |  | 0 |  |  | základní |  | 0 | 0 | 0 | 0 | 0 | 16 | K | 1 | ROZPOCET | 0 | 0 | 0 | 0 | 0 | 1 | 0 | 16 | 110
57 | K | VZT_2.12 | Jeřáb | hod | 10 |  | 0 |  |  | základní |  | 0 | 0 | 0 | 0 | 0 | 16 | K | 1 | ROZPOCET | 0 | 0 | 0 | 0 | 0 | 1 | 0 | 16 | 112
58 | K | VZT_2.13 | Montáž ve ztísněném prostoru | kpl | 1 |  | 0 |  |  | základní |  | 0 | 0 | 0 | 0 | 0 | 16 | K | 1 | ROZPOCET | 0 | 0 | 0 | 0 | 0 | 1 | 0 | 16 | 114
59 | K | VZT_2.14 | Šéfmontáž nového zařízení | kpl | 1 |  | 0 |  |  | základní |  | 0 | 0 | 0 | 0 | 0 | 16 | K | 1 | ROZPOCET | 0 | 0 | 0 | 0 | 0 | 1 | 0 | 16 | 116
60 | K | VZT_2.15 | Přesun hmot pro vzduchotechniku do 24 m | t | 1.7 |  | 0 |  |  | základní |  | 0 | 0 | 0 | 0 | 0 | 16 | K | 1 | ROZPOCET | 0 | 0 | 0 | 0 | 0 | 1 | 0 | 16 | -1356090978
| D | VZT_3 | Odvětrání sociálního zázemí 4.NP, VZT č.2 |  |  |  | 0 |  |  |  |  | 0 |  | 0 |  | 0 | 2 | D | 0 | ROZPOCET | [6 empty] | 0
61 | K | VZT_3.1 | Talířový ventil LVS/125/G1 | ks | 9 |  | 0 |  |  | základní |  | 0 | 0 | 0 | 0 | 0 | 16 | K | 1 | ROZPOCET | 0 | 0 | 0 | 0 | 0 | 1 | 0 | 16 | 118
62 | K | VZT_3.2 | Spiro o200 80% tvarovky | m | 8 |  | 0 |  |  | základní |  | 0 | 0 | 0 | 0 | 0 | 16 | K | 1 | ROZPOCET | 0 | 0 | 0 | 0 | 0 | 1 | 0 | 16 | 120
63 | K | VZT_3.3 | Spiro o125 20% tvarovky | m | 26 |  | 0 |  |  | základní |  | 0 | 0 | 0 | 0 | 0 | 16 | K | 1 | ROZPOCET | 0 | 0 | 0 | 0 | 0 | 1 | 0 | 16 | 122
64 | K | VZT_3.4 | CTB/4-1300/315 Ecowatt IP44 střešní ventilátor | ks | 1 |  | 0 |  |  | základní |  | 0 | 0 | 0 | 0 | 0 | 16 | K | 1 | ROZPOCET | 0 | 0 | 0 | 0 | 0 | 1 | 0 | 16 | 124
65 | K | VZT_3.5 | MAA-CTB 1300/315 tlumič hluku pro ventilátory CTB | ks | 1 |  | 0 |  |  | základní |  | 0 | 0 | 0 | 0 | 0 | 16 | K | 1 | ROZPOCET | 0 | 0 | 0 | 0 | 0 | 1 | 0 | 16 | 126
66 | K | VZT_3.6 | Závěsy a spojovací materiál | kpl | 1 |  | 0 |  |  | základní |  | 0 | 0 | 0 | 0 | 0 | 16 | K | 1 | ROZPOCET | 0 | 0 | 0 | 0 | 0 | 1 | 0 | 16 | 128
67 | K | VZT_3.7 | Tepelná izolace TECHROCK desky tl. 80 mm | m2 | 4 |  | 0 |  |  | základní |  | 0 | 0 | 0 | 0 | 0 | 16 | K | 1 | ROZPOCET | 0 | 0 | 0 | 0 | 0 | 1 | 0 | 16 | 130
68 | K | VZT_3.8 | Montáž nového zařízení | kpl | 1 |  | 0 |  |  | základní |  | 0 | 0 | 0 | 0 | 0 | 16 | K | 1 | ROZPOCET | 0 | 0 | 0 | 0 | 0 | 1 | 0 | 16 | 132
69 | K | VZT_3.9 | Přesun hmot pro vzduchotechniku do 24 m | t | 0.12 |  | 0 |  |  | základní |  | 0 | 0 | 0 | 0 | 0 | 16 | K | 1 | ROZPOCET | 0 | 0 | 0 | 0 | 0 | 1 | 0 | 16 | -1720036152
| D | VZT_4 | Demontáže a zpětné montáže stávajících VZT |  |  |  | 0 |  |  |  |  | 0 |  | 0 |  | 0 | 2 | D | 0 | ROZPOCET | [6 empty] | 0
70 | K | VZT_4.1 | Demontáž potrubí čtyřhranné sk.1, 20% tvarovek | m2 | 125 |  | 0 |  |  | základní |  | 0 | 0 | 0 | 0 | 0 | 16 | K | 1 | ROZPOCET | 0 | 0 | 0 | 0 | 0 | 1 | 0 | 16 | 134
71 | K | VZT_4.2 | Montáž potrubí čtyřhranné sk.1, 20% tvarovek | m2 | 145 |  | 0 |  |  | základní |  | 0 | 0 | 0 | 0 | 0 | 16 | K | 1 | ROZPOCET | 0 | 0 | 0 | 0 | 0 | 1 | 0 | 16 | 136
72 | K | VZT_4.3 | Potrubí čtyřhranné sk.1 | m2 | 20 |  | 0 |  |  | základní |  | 0 | 0 | 0 | 0 | 0 | 16 | K | 1 | ROZPOCET | 0 | 0 | 0 | 0 | 0 | 1 | 0 | 16 | 138
73 | K | VZT_4.4 | Požární izolace s odolností EI45 | m2 | 160 |  | 0 |  |  | základní |  | 0 | 0 | 0 | 0 | 0 | 16 | K | 1 | ROZPOCET | 0 | 0 | 0 | 0 | 0 | 1 | 0 | 16 | 140
74 | K | VZT_4.5 | Oplechování | m2 | 180 |  | 0 |  |  | základní |  | 0 | 0 | 0 | 0 | 0 | 16 | K | 1 | ROZPOCET | 0 | 0 | 0 | 0 | 0 | 1 | 0 | 16 | 142
75 | K | VZT_4.6 | Demontáž systému přímého chlazení klima jednotky laboratoře vč. likvidace chladiva | kpl | 1 |  | 0 |  |  | základní |  | 0 | 0 | 0 | 0 | 0 | 16 | K | 1 | ROZPOCET | 0 | 0 | 0 | 0 | 0 | 1 | 0 | 16 | 144
76 | K | VZT_4.7 | Lešení | kpl | 2 |  | 0 |  |  | základní |  | 0 | 0 | 0 | 0 | 0 | 16 | K | 1 | ROZPOCET | 0 | 0 | 0 | 0 | 0 | 1 | 0 | 16 | 146
| D | VZT_5 | ÚTCH |  |  |  | 0 |  |  |  |  | 0 |  | 0 |  | 0 | 2 | D | 0 | ROZPOCET | [6 empty] | 0
77 | K | VZT_5.1 | Kazetový fancoil IWC i042 | ks | 4 |  | 0 |  |  | základní |  | 0 | 0 | 0 | 0 | 0 | 16 | K | 1 | ROZPOCET | 0 | 0 | 0 | 0 | 0 | 1 | 0 | 16 | 148
78 | K | VZT_5.2 | Vysokotlaký fancoil UT22 DOL kanálový podstropní + manžety | kpl | 9 |  | 0 |  |  | základní |  | 0 | 0 | 0 | 0 | 0 | 16 | K | 1 | ROZPOCET | 0 | 0 | 0 | 0 | 0 | 1 | 0 | 16 | 150
79 | K | VZT_5.3 | Reg. TN ventil TA-COMPACT-P 25 + EMO-T-NC 230 VAC/VDC řízení PWM | ks | 9 |  | 0 |  |  | základní |  | 0 | 0 | 0 | 0 | 0 | 16 | K | 1 | ROZPOCET | 0 | 0 | 0 | 0 | 0 | 1 | 0 | 16 | 152
80 | K | VZT_5.4 | Reg. TN ventil TA-COMPACT-P 20 + EMO-T-NC 230 VAC/VDC řízení PWM | ks | 4 |  | 0 |  |  | základní |  | 0 | 0 | 0 | 0 | 0 | 16 | K | 1 | ROZPOCET | 0 | 0 | 0 | 0 | 0 | 1 | 0 | 16 | 154
81 | K | VZT_5.5 | Izolační pouzdro EXT-OC-ZQ25-PT | ks | 9 |  | 0 |  |  | základní |  | 0 | 0 | 0 | 0 | 0 | 16 | K | 1 | ROZPOCET | 0 | 0 | 0 | 0 | 0 | 1 | 0 | 16 | 156
82 | K | VZT_5.6 | Izolační pouzdro EXT-OC-ZQ20-PT | ks | 4 |  | 0 |  |  | základní |  | 0 | 0 | 0 | 0 | 0 | 16 | K | 1 | ROZPOCET | 0 | 0 | 0 | 0 | 0 | 1 | 0 | 16 | 158
83 | K | VZT_5.7 | Ruční kohout R250DS 1" | ks | 9 |  | 0 |  |  | základní |  | 0 | 0 | 0 | 0 | 0 | 16 | K | 1 | ROZPOCET | 0 | 0 | 0 | 0 | 0 | 1 | 0 | 16 | 160
84 | K | VZT_5.8 | Ruční kohout R250DS 3/4" | ks | 4 |  | 0 |  |  | základní |  | 0 | 0 | 0 | 0 | 0 | 16 | K | 1 | ROZPOCET | 0 | 0 | 0 | 0 | 0 | 1 | 0 | 16 | 162
85 | K | VZT_5.9 | Ruční kohout R250DS 2" | ks | 4 |  | 0 |  |  | základní |  | 0 | 0 | 0 | 0 | 0 | 16 | K | 1 | ROZPOCET | 0 | 0 | 0 | 0 | 0 | 1 | 0 | 16 | 164
86 | K | VZT_5.10 | Ruční kohout R250DS 5/4" | ks | 2 |  | 0 |  |  | základní |  | 0 | 0 | 0 | 0 | 0 | 16 | K | 1 | ROZPOCET | 0 | 0 | 0 | 0 | 0 | 1 | 0 | 16 | 166
87 | K | VZT_5.11 | Reg. kohout R2025-16-S2 + ZR-EXT-01 + NR24A-SR řízení 0-10V | ks | 1 |  | 0 |  |  | základní |  | 0 | 0 | 0 | 0 | 0 | 16 | K | 1 | ROZPOCET | 0 | 0 | 0 | 0 | 0 | 1 | 0 | 16 | 168
88 | K | VZT_5.12 | Reg. kohout R3025-10-S2 + NR24A-SR řízení 0-10V | ks | 1 |  | 0 |  |  | základní |  | 0 | 0 | 0 | 0 | 0 | 16 | K | 1 | ROZPOCET | 0 | 0 | 0 | 0 | 0 | 1 | 0 | 16 | 170
89 | K | VZT_5.13 | Kulový kohout se servopohonem ON/OFF R2032 | ks | 1 |  | 0 |  |  | základní |  | 0 | 0 | 0 | 0 | 0 | 16 | K | 1 | ROZPOCET | 0 | 0 | 0 | 0 | 0 | 1 | 0 | 16 | 172
90 | K | VZT_5.14 | Kulový kohout se servopohonem ON/OFF R2025 | ks | 1 |  | 0 |  |  | základní |  | 0 | 0 | 0 | 0 | 0 | 16 | K | 1 | ROZPOCET | 0 | 0 | 0 | 0 | 0 | 1 | 0 | 16 | 174
91 | K | VZT_5.15 | Oběhové čerpadlo MAGNA1 25-60 | ks | 1 |  | 0 |  |  | základní |  | 0 | 0 | 0 | 0 | 0 | 16 | K | 1 | ROZPOCET | 0 | 0 | 0 | 0 | 0 | 1 | 0 | 16 | 176
92 | K | VZT_5.16 | Repase a zpětné montáž článkového tělesa ve strojovně VZT | ks | 1 |  | 0 |  |  | základní |  | 0 | 0 | 0 | 0 | 0 | 16 | K | 1 | ROZPOCET | 0 | 0 | 0 | 0 | 0 | 1 | 0 | 16 | 178
93 | K | VZT_5.17 | HLAVA K 6000-00.500 | ks | 1 |  | 0 |  |  | základní |  | 0 | 0 | 0 | 0 | 0 | 16 | K | 1 | ROZPOCET | 0 | 0 | 0 | 0 | 0 | 1 | 0 | 16 | 180
94 | K | VZT_5.18 | ET 15 3511-02.000 | ks | 1 |  | 0 |  |  | základní |  | 0 | 0 | 0 | 0 | 0 | 16 | K | 1 | ROZPOCET | 0 | 0 | 0 | 0 | 0 | 1 | 0 | 16 | 182
95 | K | VZT_5.19 | EARE 15 0351-02.000 | ks | 1 |  | 0 |  |  | základní |  | 0 | 0 | 0 | 0 | 0 | 16 | K | 1 | ROZPOCET | 0 | 0 | 0 | 0 | 0 | 1 | 0 | 16 | 184
96 | K | VZT_5.20 | Konzole pro článkové těleso | kpl | 1 |  | 0 |  |  | základní |  | 0 | 0 | 0 | 0 | 0 | 16 | K | 1 | ROZPOCET | 0 | 0 | 0 | 0 | 0 | 1 | 0 | 16 | 186
97 | K | VZT_5.21 | Flexibilní připojovací potrubí 1", délka 600 mm, včetně šroubení | ks | 18 |  | 0 |  |  | základní |  | 0 | 0 | 0 | 0 | 0 | 16 | K | 1 | ROZPOCET | 0 | 0 | 0 | 0 | 0 | 1 | 0 | 16 | 188
98 | K | VZT_5.22 | Flexibilní připojovací potrubí 3/4", délka 600 mm, včetně šroubení | ks | 10 |  | 0 |  |  | základní |  | 0 | 0 | 0 | 0 | 0 | 16 | K | 1 | ROZPOCET | 0 | 0 | 0 | 0 | 0 | 1 | 0 | 16 | 190
99 | K | VZT_5.23 | Flexibilní připojovací potrubí 5/4", délka 600 mm, včetně šroubení | ks | 2 |  | 0 |  |  | základní |  | 0 | 0 | 0 | 0 | 0 | 16 | K | 1 | ROZPOCET | 0 | 0 | 0 | 0 | 0 | 1 | 0 | 16 | 192
100 | K | VZT_5.24 | Trubka ocelová bezešvá 3/4" + izolace Armaflex AF 13 mm | m | 80 |  | 0 |  |  | základní |  | 0 | 0 | 0 | 0 | 0 | 16 | K | 1 | ROZPOCET | 0 | 0 | 0 | 0 | 0 | 1 | 0 | 16 | 194
101 | K | VZT_5.25 | Trubka ocelová bezešvá 1" + izolace Armaflex AF 13 mm | ks | 60 |  | 0 |  |  | základní |  | 0 | 0 | 0 | 0 | 0 | 16 | K | 1 | ROZPOCET | 0 | 0 | 0 | 0 | 0 | 1 | 0 | 16 | 196
102 | K | VZT_5.27 | Trubka ocelová bezešvá 6/4" + izolace Armaflex AF 13 mm | kpl | 32 |  | 0 |  |  | základní |  | 0 | 0 | 0 | 0 | 0 | 16 | K | 1 | ROZPOCET | 0 | 0 | 0 | 0 | 0 | 1 | 0 | 16 | 200
103 | K | VZT_5.28 | Trubka ocelová bezešvá 2" + izolace Armaflex AF 13 mm | ks | 60 |  | 0 |  |  | základní |  | 0 | 0 | 0 | 0 | 0 | 16 | K | 1 | ROZPOCET | 0 | 0 | 0 | 0 | 0 | 1 | 0 | 16 | 202
104 | K | VZT_5.29 | Trubka ocelová bezešvá 2" + izolace PIPO-ALS 30 mm | m | 54 |  | 0 |  |  | základní |  | 0 | 0 | 0 | 0 | 0 | 16 | K | 1 | ROZPOCET | 0 | 0 | 0 | 0 | 0 | 1 | 0 | 16 | 204
105 | K | VZT_5.30 | Trubka ocelová bezešvá 5/4" + izolace PIPO-ALS 30 mm | m | 40 |  | 0 |  |  | základní |  | 0 | 0 | 0 | 0 | 0 | 16 | K | 1 | ROZPOCET | 0 | 0 | 0 | 0 | 0 | 1 | 0 | 16 | 206
106 | K | VZT_5.31 | Trubka ocelová bezešvá 3/4" + izolace PIPO-ALS 30 mm | m | 56 |  | 0 |  |  | základní |  | 0 | 0 | 0 | 0 | 0 | 16 | K | 1 | ROZPOCET | 0 | 0 | 0 | 0 | 0 | 1 | 0 | 16 | 208
107 | K | VZT_5.32 | Odvzdušňovací ventil automatický | ks | 10 |  | 0 |  |  | základní |  | 0 | 0 | 0 | 0 | 0 | 16 | K | 1 | ROZPOCET | 0 | 0 | 0 | 0 | 0 | 1 | 0 | 16 | 210
108 | K | VZT_5.33 | Protipožární bandáž CFS-B | ks | 1 |  | 0 |  |  | základní |  | 0 | 0 | 0 | 0 | 0 | 16 | K | 1 | ROZPOCET | 0 | 0 | 0 | 0 | 0 | 1 | 0 | 16 | 212
109 | K | VZT_5.34 | Provizorní kotvení DN100 od podlahy | m | 160 |  | 0 |  |  | základní |  | 0 | 0 | 0 | 0 | 0 | 16 | K | 1 | ROZPOCET | 0 | 0 | 0 | 0 | 0 | 1 | 0 | 16 | 214
110 | K | VZT_5.35 | Tepelná izolace Armaflex AF 14,5 mm pro DN100 | m | 160 |  | 0 |  |  | základní |  | 0 | 0 | 0 | 0 | 0 | 16 | K | 1 | ROZPOCET | 0 | 0 | 0 | 0 | 0 | 1 | 0 | 16 | 216
111 | K | VZT_5.36 | Barva základní antikorozní | kg | 20 |  | 0 |  |  | základní |  | 0 | 0 | 0 | 0 | 0 | 16 | K | 1 | ROZPOCET | 0 | 0 | 0 | 0 | 0 | 1 | 0 | 16 | 218
112 | K | VZT_5.37 | Závěsy a spojovací materiál | kpl | 1 |  | 0 |  |  | základní |  | 0 | 0 | 0 | 0 | 0 | 16 | K | 1 | ROZPOCET | 0 | 0 | 0 | 0 | 0 | 1 | 0 | 16 | 220
113 | K | VZT_5.26 | Trubka ocelová bezešvá 5/4" + izolace Armaflex AF 13 mm | m2 | 20 |  | 0 |  |  | základní |  | 0 | 0 | 0 | 0 | 0 | 16 | K | 1 | ROZPOCET | 0 | 0 | 0 | 0 | 0 | 1 | 0 | 16 | 198
114 | K | VZT_5.39 | Provizorní připojování a přepojování rozvodu chlazení blíže nespecifikováno | kpl | 1 |  | 0 |  |  | základní |  | 0 | 0 | 0 | 0 | 0 | 16 | K | 1 | ROZPOCET | 0 | 0 | 0 | 0 | 0 | 1 | 0 | 16 | 224
115 | K | VZT_5.40 | Vypuštění a napuštění soustavy, odvzdušnění, tlaková zkouška | kpl | 2 |  | 0 |  |  | základní |  | 0 | 0 | 0 | 0 | 0 | 16 | K | 1 | ROZPOCET | 0 | 0 | 0 | 0 | 0 | 1 | 0 | 16 | 226
116 | K | VZT_5.41 | Montáž | kpl | 1 |  | 0 |  |  | základní |  | 0 | 0 | 0 | 0 | 0 | 16 | K | 1 | ROZPOCET | 0 | 0 | 0 | 0 | 0 | 1 | 0 | 16 | 228
117 | K | VZT_5.38 | Provizorní zajištění vedení potrubí chladu DN100 ve 4.NP | kpl | 1 |  | 0 |  |  | základní |  | 0 | 0 | 0 | 0 | 0 | 16 | K | 1 | ROZPOCET | 0 | 0 | 0 | 0 | 0 | 1 | 0 | 16 | 222
118 | K | VZT_5.42 | Přesun hmot pro ústřední topení a chlazení do výšky 24 m | t | 1.7 |  | 0 |  |  | základní |  | 0 | 0 | 0 | 0 | 0 | 16 | K | 1 | ROZPOCET | 0 | 0 | 0 | 0 | 0 | 1 | 0 | 16 | -1765569024
| D | VZT_6 | Demontáže ve 4. a 5.NP |  |  |  | 0 |  |  |  |  | 0 |  | 0 |  | 0 | 2 | D | 0 | ROZPOCET | [6 empty] | 0
119 | K | VZT_6.1 | Demontáž fancoilu | kpl | 10 |  | 0 |  |  | základní |  | 0 | 0 | 0 | 0 | 0 | 16 | K | 1 | ROZPOCET | 0 | 0 | 0 | 0 | 0 | 1 | 0 | 16 | 230
120 | K | VZT_6.2 | Demontáž stávajícího připojení fancoilu | m | 10 |  | 0 |  |  | základní |  | 0 | 0 | 0 | 0 | 0 | 16 | K | 1 | ROZPOCET | 0 | 0 | 0 | 0 | 0 | 1 | 0 | 16 | 232
121 | K | VZT_6.3 | Kulový kohout Giacomini 3/4" | ks | 2 |  | 0 |  |  | základní |  | 0 | 0 | 0 | 0 | 0 | 16 | K | 1 | ROZPOCET | 0 | 0 | 0 | 0 | 0 | 1 | 0 | 16 | 234
122 | K | VZT_6.4 | Zátka 3/4" | ks | 2 |  | 0 |  |  | základní |  | 0 | 0 | 0 | 0 | 0 | 16 | K | 1 | ROZPOCET | 0 | 0 | 0 | 0 | 0 | 1 | 0 | 16 | 236
123 | K | VZT_6.5 | Demontáž potrubí čtyřhranné sk.1, 20% tvarovek | m2 | 400 |  | 0 |  |  | základní |  | 0 | 0 | 0 | 0 | 0 | 16 | K | 1 | ROZPOCET | 0 | 0 | 0 | 0 | 0 | 1 | 0 | 16 | 238
124 | K | VZT_6.6 | Demontáž VZT jednotky | kpl | 3 |  | 0 |  |  | základní |  | 0 | 0 | 0 | 0 | 0 | 16 | K | 1 | ROZPOCET | 0 | 0 | 0 | 0 | 0 | 1 | 0 | 16 | 240
125 | K | VZT_6.7 | Demontáž otopného tělesa článkového ve strojovně VZT | kpl | 1 |  | 0 |  |  | základní |  | 0 | 0 | 0 | 0 | 0 | 16 | K | 1 | ROZPOCET | 0 | 0 | 0 | 0 | 0 | 1 | 0 | 16 | 242
126 | K | VZT_6.8 | Demontáž přímotopného tělesa ve strojovně VZT | kpl | 1 |  | 0 |  |  | základní |  | 0 | 0 | 0 | 0 | 0 | 16 | K | 1 | ROZPOCET | 0 | 0 | 0 | 0 | 0 | 1 | 0 | 16 | 244
127 | K | VZT_6.9 | Odvoz a likvidace demontovaných prvků | kpl | 1 |  | 0 |  |  | základní |  | 0 | 0 | 0 | 0 | 0 | 16 | K | 1 | ROZPOCET | 0 | 0 | 0 | 0 | 0 | 1 | 0 | 16 | -746654775
| D | VZT_7 | Dokladová část |  |  |  | 0 |  |  |  |  | 0 |  | 0 |  | 0 | 2 | D | 0 | ROZPOCET | [6 empty] | 0
128 | K | VZT_7.1 | Aktualizace knihovny VZT a ÚTCH - digitálního skutečného provedení stavby | kpl | 1 |  | 0 |  |  | základní |  | 0 | 0 | 0 | 0 | 0 | 16 | K | 1 | ROZPOCET | 0 | 0 | 0 | 0 | 0 | 1 | 0 | 16 | 246
129 | K | VZT_7.2 | Technická dokumentace a návody k provozování technických zařízení VZT a ÚTCH | kpl | 1 |  | 0 |  |  | základní |  | 0 | 0 | 0 | 0 | 0 | 16 | K | 1 | ROZPOCET | 0 | 0 | 0 | 0 | 0 | 1 | 0 | 16 | 248
130 | K | VZT_7.3 | Zaškolení obsluhy | kpl | 1 |  | 0 |  |  | základní |  | 0 | 0 | 0 | 0 | 0 | 16 | K | 1 | ROZPOCET | 0 | 0 | 0 | 0 | 0 | 1 | 0 | 16 | 250

## D.07 - Elektroinstalace -...
{4c2810a8-7521-44b0-be4e-8b8bb6a1229c}
2
| KRYCÍ LIST SOUPISU PRACÍ | [7 empty] | v --- níže se nacházejí doplnkové a pomocné údaje k sestavám --- v | [8 empty] | False
Stavba:
Rekonstrukce střechy nad pracovištěm revize ve 4.NP VZ I
Objekt:
D.07 - Elektroinstalace - silnoproud
| KSO: |  |  |  |  | CC-CZ:
| Místo: |  | Růžová 943/6, 110 00 Praha 1 |  |  | Datum: | 25. 10. 2019
| Zadavatel: |  |  |  |  | IČ:
|  | STÁTNÍ TISKÁRNA CENIN, Růžová 6, 110 00 Praha 1 |  |  |  | DIČ:
| Uchazeč: |  |  |  |  | IČ: | Vyplň údaj
|  | Vyplň údaj |  |  |  | DIČ: | Vyplň údaj
| Projektant: |  |  |  |  | IČ:
|  | Ing. Pavel Zdeněk, Dmýštice 49, 399 01 Milevsko |  |  |  | DIČ:
| Zpracovatel: |  |  |  |  | IČ:
DIČ:
Poznámka:
Při použití této dokumentace ve stupnipro provádění stavby se předpokládá, že účastníci výběrového řízení budou na potřebné odborné úrovni, nezbytné k dopracování nezbytné realizační, výrobní a dílenské dokumentace, či jejich zajištění, stejně jako k následné realizaci díla, a budou plně zodpovědnÍ za odborné stanovení celkového rozsahu činností a prací včetně potřebného materiálu, nezbytných ke zhotovení díla, na základě údajů definovaných v této projektové dokumentaci. Účastníci výběrového řízení jsou při tvorbě cenové nabídky povinni zohlednit všechny další nezbytné náklady spojené s realizací díla, a to včetně těch, které nejsou přímo uvedeny, či přímo nevyplývají z této projektové dokumentace. Za případné chybějící položky v cenové nabídce, které budou potřebné pro realizaci díla, plně odpovídá účastník výběrového řízení. Souhlas s výše uvedeným vyjadřuje každý účastník výběrového řízení podáním cenové nabídky.
| Cena bez DPH | [5 empty] | 0
|  |  | Základ daně |  |  | Sazba daně | Výše daně
| DPH | základní | 0 |  |  | 21% | 0
|  | snížená | 0 |  |  | 15% | 0
|  | zákl. přenesená | 0 |  |  | 21% | 0
|  | sníž. přenesená | 0 |  |  | 15% | 0
|  | nulová | 0 |  |  | 0% | 0
| Cena s DPH |  |  | v | CZK |  | 0
REKAPITULACE ČLENĚNÍ SOUPISU PRACÍ
Stavba:
Rekonstrukce střechy nad pracovištěm revize ve 4.NP VZ I
Objekt:
D.07 - Elektroinstalace - silnoproud
Místo: |  |  | Růžová 943/6, 110 00 Praha 1 |  |  | Datum: | 25. 10. 2019
Zadavatel: |  |  | STÁTNÍ TISKÁRNA CENIN, Růžová 6, 110 00 Praha 1 |  |  | Projektant: | Ing. Pavel Zdeněk, Dmýštice 49, 399 01 Milevsko
Uchazeč: |  |  | Vyplň údaj |  |  | Zpracovatel:
Kód dílu - Popis | [6 empty] | Cena celkem [CZK]
Náklady stavby celkem | [6 empty] | 0 | [11 empty] | -1
| M - Práce a dodávky M | [5 empty] | 0
| D1 - Elektroinstalace | [5 empty] | 0
| D2 - Hromosvod | [5 empty] | 0
| D3 - Zemní a pomocné stavební práce | [5 empty] | 0
| OST - Ostatní | [5 empty] | 0
| 0 - Vedlejší rozpočtové náklady | [5 empty] | 0
| HZS - Hodinové zúčtovací sazby | [5 empty] | 0
| D4 - EZS | [5 empty] | 0
| D5 - Optika | [5 empty] | 0
| D6 - Telekomunikace, datové kabely | [5 empty] | 0
SOUPIS PRACÍ
Stavba:
Rekonstrukce střechy nad pracovištěm revize ve 4.NP VZ I
Objekt:
D.07 - Elektroinstalace - silnoproud
Místo: |  |  | Růžová 943/6, 110 00 Praha 1 |  |  | Datum: | 25. 10. 2019
Zadavatel: |  |  | STÁTNÍ TISKÁRNA CENIN, Růžová 6, 110 00 Praha 1 |  |  | Projektant: | Ing. Pavel Zdeněk, Dmýštice 49, 399 01 Milevsko
Uchazeč: |  |  | Vyplň údaj |  |  | Zpracovatel:
PČ | Typ | Kód | Popis | MJ | Množství | J.cena [CZK] | Cena celkem [CZK] | Cenová soustava |  | DPH | J. Nh [h] | Nh celkem [h] | J. hmotnost [t] | Hmotnost celkem [t] | J. suť [t] | Suť Celkem [t]
Náklady soupisu celkem | [6 empty] | 0 |  |  |  |  | 0 |  | 0 |  | 0 |  | D | -1 | [7 empty] | 0
| D | M | Práce a dodávky M |  |  |  | 0 |  |  |  |  | 0 |  | 0 |  | 0 | 3 | D | 0 | ROZPOCET | [6 empty] | 0
| D | D1 | Elektroinstalace |  |  |  | 0 |  |  |  |  | 0 |  | 0 |  | 0 | 3 | D | 1 | ROZPOCET | [6 empty] | 0
1 | K | 741 | Demontáž stávajících páteřních kabelových tras, osvětlení, kabelů – (nutné označení kabelů pro další opětovné napojení). Rozvody ve stěnách a v podlaze zůstanou zachovány. Ekologická likvidace demontovaného materiálu | ks | 1 |  | 0 |  |  | základní |  | 0 | 0 | 0 | 0 | 0 | 64 | K | 2 | ROZPOCET | 0 | 0 | 0 | 0 | 0 | 1 | 0 | 64 | 2
2 | K | 742 | Napojení stávajících obvodů – před demontáží střechy se u stropu kabely označí, odstřihnou, po instalaci nové střechy se přes elektroinstalační krabici napojí na nové kabely | ks | 1 |  | 0 |  |  | základní |  | 0 | 0 | 0 | 0 | 0 | 64 | K | 2 | ROZPOCET | 0 | 0 | 0 | 0 | 0 | 1 | 0 | 64 | 4
3 | K | 743 | Vyhledání vývodů, označení místa napojení | ks | 1 |  | 0 |  |  | základní |  | 0 | 0 | 0 | 0 | 0 | 64 | K | 2 | ROZPOCET | 0 | 0 | 0 | 0 | 0 | 1 | 0 | 64 | 6
4 | K | 744 | Montáž trubka plastová ohebná D 23 mm uložená pevně | m | 30 |  | 0 |  |  | základní |  | 0 | 0 | 0 | 0 | 0 | 64 | K | 2 | ROZPOCET | 0 | 0 | 0 | 0 | 0 | 1 | 0 | 64 | 8
5 | M | 345710510 | trubka elektroinstalační ohebná D23 mm, kompletní včetně příchytek | m | 30 |  | 0 |  |  | základní |  | 0 | 0 | 0 | 0 | 0 | 256 | M | 2 | ROZPOCET | 0 | 0 | 0 | 0 | 0 | 1 | 0 | 64 | 10
6 | K | 743312120 | Montáž lišt a kanálků elektroinstalačních se spojkami, ohyby a rohy a s nasunutím do krabic vkládacích s víčkem, šířky do 40 mm | m | 45 |  | 0 |  |  | základní |  | 0 | 0 | 0 | 0 | 0 | 64 | K | 2 | ROZPOCET | 0 | 0 | 0 | 0 | 0 | 1 | 0 | 64 | 12
7 | M | 345718350 | lišta elektroinstalační vkládací 24 x 22 | m | 45 |  | 0 |  |  | základní |  | 0 | 0 | 0 | 0 | 0 | 256 | M | 2 | ROZPOCET | 0 | 0 | 0 | 0 | 0 | 1 | 0 | 64 | 14
8 | K | 741112001 | Montáž krabic elektroinstalačních bez napojení na trubky a lišty, demontáže a montáže víčka a přístroje protahovacích nebo odbočných zapuštěných plastových kruhových, typ KU 68/2-1902, KO97 | kus | 11 |  | 0 |  |  | základní |  | 0 | 0 | 0 | 0 | 0 | 64 | K | 2 | ROZPOCET | 0 | 0 | 0 | 0 | 0 | 1 | 0 | 64 | 16
9 | M | 34571511 | materiál úložný elektroinstalační krabice přístrojové instalační z plastické hmoty KP 68/2-1901 500 V, D69 x 30mm | kus | 11 |  | 0 |  |  | základní |  | 0 | 0 | 0 | 0 | 0 | 256 | M | 2 | ROZPOCET | 0 | 0 | 0 | 0 | 0 | 1 | 0 | 64 | 18
10 | K | 743424121 | Montáž krabic pancéřových bez napojení na trubky a lišty a demontáže a montáže víčka rozvodek se zapojením vodičů na svorkovnici plastových čtyřhranných | kus | 60 |  | 0 |  |  | základní |  | 0 | 0 | 0 | 0 | 0 | 64 | K | 2 | ROZPOCET | 0 | 0 | 0 | 0 | 0 | 1 | 0 | 64 | 20
11 | M | 345714280 | krabice pancéřová z PH 117x117x58 mm svorkovnicí krabicovou | kus | 60 |  | 0 |  |  | základní |  | 0 | 0 | 0 | 0 | 0 | 256 | M | 2 | ROZPOCET | 0 | 0 | 0 | 0 | 0 | 1 | 0 | 64 | 22
12 | K | 741130001 | Ukončení vodičů izolovaných s označením a zapojením v rozváděči nebo na přístroji, průřezu žíly do 2,5 mm2 | kus | 200 |  | 0 |  |  | základní |  | 0 | 0 | 0 | 0 | 0 | 64 | K | 2 | ROZPOCET | 0 | 0 | 0 | 0 | 0 | 1 | 0 | 64 | 24
13 | K | 745 | napojení jednofázového koncového spotřebiče do průřezu 4mm2 | kus | 40 |  | 0 |  |  | základní |  | 0 | 0 | 0 | 0 | 0 | 64 | K | 2 | ROZPOCET | 0 | 0 | 0 | 0 | 0 | 1 | 0 | 64 | 26
14 | K | 743552121 | Montáž žlab kovový šířky do 50 mm bez víka | m | 50 |  | 0 |  |  | základní |  | 0 | 0 | 0 | 0 | 0 | 64 | K | 2 | ROZPOCET | 0 | 0 | 0 | 0 | 0 | 1 | 0 | 64 | 28
15 | M | 3401 | žlab kabelový drátěný pozinkovaný 2m/ks 50X50 včetně spojovacích a nosných prvků | m | 50 |  | 0 |  |  | základní |  | 0 | 0 | 0 | 0 | 0 | 256 | M | 2 | ROZPOCET | 0 | 0 | 0 | 0 | 0 | 1 | 0 | 64 | 30
16 | K | 743552123 | Montáž žlab kovový šířky do 125 mm bez víka | m | 70 |  | 0 |  |  | základní |  | 0 | 0 | 0 | 0 | 0 | 64 | K | 2 | ROZPOCET | 0 | 0 | 0 | 0 | 0 | 1 | 0 | 64 | 32
17 | M | 3402 | žlab kabelový drátěný pozinkovaný 2m/ks 100X50 včetně spojovacích a nosných prvků | m | 70 |  | 0 |  |  | základní |  | 0 | 0 | 0 | 0 | 0 | 256 | M | 2 | ROZPOCET | 0 | 0 | 0 | 0 | 0 | 1 | 0 | 64 | 34
18 | K | 743552125 | Montáž žlab kovový šířky do 500 mm bez víka | m | 50 |  | 0 |  |  | základní |  | 0 | 0 | 0 | 0 | 0 | 64 | K | 2 | ROZPOCET | 0 | 0 | 0 | 0 | 0 | 1 | 0 | 64 | 36
19 | M | 3403 | žlab kabelový drátěný pozinkovaný 2m/ks 200X50 včetně spojovacích a nosných prvků | m | 50 |  | 0 |  |  | základní |  | 0 | 0 | 0 | 0 | 0 | 256 | M | 2 | ROZPOCET | 0 | 0 | 0 | 0 | 0 | 1 | 0 | 64 | 38
20 | K | 746 | Kabelová příchytka pro stahovací pásek | ks | 120 |  | 0 |  |  | základní |  | 0 | 0 | 0 | 0 | 0 | 64 | K | 2 | ROZPOCET | 0 | 0 | 0 | 0 | 0 | 1 | 0 | 64 | 40
21 | M | 3404 | Kabelová příchytka pro stahovací pásek | ks | 120 |  | 0 |  |  | základní |  | 0 | 0 | 0 | 0 | 0 | 256 | M | 2 | ROZPOCET | 0 | 0 | 0 | 0 | 0 | 1 | 0 | 64 | 42
22 | K | 747112011 | Montáž spínačů jedno nebo dvoupólových polozapuštěných nebo zapuštěných se zapojením vodičů, bezšroubové připojení, vypínačů řazení 1-jednopólových | kus | 5 |  | 0 |  |  | základní |  | 0 | 0 | 0 | 0 | 0 | 64 | K | 2 | ROZPOCET | 0 | 0 | 0 | 0 | 0 | 1 | 0 | 64 | 44
23 | M | 3405 | kompletní spínač jednopólový 10A bílý + kryt | kus | 5 |  | 0 |  |  | základní |  | 0 | 0 | 0 | 0 | 0 | 256 | M | 2 | ROZPOCET | 0 | 0 | 0 | 0 | 0 | 1 | 0 | 64 | 46
24 | K | 747112031 | Montáž spínačů jedno nebo dvoupólových polozapuštěných nebo zapuštěných se zapojením vodičů, bezšroubové připojení, přepínačů řazení 5-sériových | kus | 2 |  | 0 |  |  | základní |  | 0 | 0 | 0 | 0 | 0 | 64 | K | 2 | ROZPOCET | 0 | 0 | 0 | 0 | 0 | 1 | 0 | 64 | 48
25 | M | 3406 | Kompletní spínač řazení 5 10A bílý + kryt | kus | 2 |  | 0 |  |  | základní |  | 0 | 0 | 0 | 0 | 0 | 256 | M | 2 | ROZPOCET | 0 | 0 | 0 | 0 | 0 | 1 | 0 | 64 | 50
26 | K | 747112032 | Montáž spínačů jedno nebo dvoupólových polozapuštěných nebo zapuštěných se zapojením vodičů, bezšroubové připojení, přepínačů řazení 6-střídavých | kus | 2 |  | 0 |  |  | základní |  | 0 | 0 | 0 | 0 | 0 | 64 | K | 2 | ROZPOCET | 0 | 0 | 0 | 0 | 0 | 1 | 0 | 64 | 52
27 | M | 3407 | kompletní přepínač střídavý řazení 6 10A bílý + kryt | kus | 2 |  | 0 |  |  | základní |  | 0 | 0 | 0 | 0 | 0 | 256 | M | 2 | ROZPOCET | 0 | 0 | 0 | 0 | 0 | 1 | 0 | 64 | 54
28 | K | 747112033 | Montáž spínačů jedno nebo dvoupólových polozapuštěných nebo zapuštěných se zapojením vodičů, bezšroubové připojení, přepínačů řazení 7-křížových | kus | 2 |  | 0 |  |  | základní |  | 0 | 0 | 0 | 0 | 0 | 64 | K | 2 | ROZPOCET | 0 | 0 | 0 | 0 | 0 | 1 | 0 | 64 | 56
29 | M | 3408 | kompletní přepínač křížový řazení 7 10A bílý + kryt | kus | 2 |  | 0 |  |  | základní |  | 0 | 0 | 0 | 0 | 0 | 256 | M | 2 | ROZPOCET | 0 | 0 | 0 | 0 | 0 | 1 | 0 | 64 | 58
30 | K | 747112022 | Montáž spínačů jedno nebo dvoupólových polozapuštěných nebo zapuštěných se zapojením vodičů bezšroubové připojení ovladačů, řazení 1/0-tlačítkových zapínacích | kus | 3 |  | 0 |  |  | základní |  | 0 | 0 | 0 | 0 | 0 | 64 | K | 2 | ROZPOCET | 0 | 0 | 0 | 0 | 0 | 1 | 0 | 64 | 60
31 | M | 3409 | kompletní ovládač řazení 1/0 10A bílý + kryt | kus | 3 |  | 0 |  |  | základní |  | 0 | 0 | 0 | 0 | 0 | 256 | M | 2 | ROZPOCET | 0 | 0 | 0 | 0 | 0 | 1 | 0 | 64 | 62
32 | K | 741313002 | Montáž zásuvek domovních se zapojením vodičů bezšroubové připojení polozapuštěných nebo zapuštěných 10/16 A, provedení 2P + PE dvojí zapojení pro průběžnou montáž | kus | 2 |  | 0 |  |  | základní |  | 0 | 0 | 0 | 0 | 0 | 64 | K | 2 | ROZPOCET | 0 | 0 | 0 | 0 | 0 | 1 | 0 | 64 | 64
33 | M | 345551230 | zásuvka 2násobná 16A bílá, bílá | kus | 2 |  | 0 |  |  | základní |  | 0 | 0 | 0 | 0 | 0 | 256 | M | 2 | ROZPOCET | 0 | 0 | 0 | 0 | 0 | 1 | 0 | 64 | 66
34 | M | 3410 | Doplnění stávajícího rozváděče RMS 19a a RMS 20 o nové obvody, přezbrojení vývodů na osvětlení apod. | kus | 1 |  | 0 |  |  | základní |  | 0 | 0 | 0 | 0 | 0 | 256 | M | 2 | ROZPOCET | 0 | 0 | 0 | 0 | 0 | 1 | 0 | 64 | 68
35 | K | 741210001 | Montáž rozvodnic oceloplechových nebo plastových bez zapojení vodičů běžných, hmotnosti do 20 kg | kus | 1 |  | 0 |  |  | základní |  | 0 | 0 | 0 | 0 | 0 | 64 | K | 2 | ROZPOCET | 0 | 0 | 0 | 0 | 0 | 1 | 0 | 64 | 70
36 | M | 3411 | Nová rozvodnice pro třídicí linku, modulová plastová rozvodnice, cca 36 modulů, rozvodnice bude pro vývody na UPS, přívod z UPS a vývody pro linku, napajení stávajícím kabelem | kus | 1 |  | 0 |  |  | základní |  | 0 | 0 | 0 | 0 | 0 | 256 | M | 2 | ROZPOCET | 0 | 0 | 0 | 0 | 0 | 1 | 0 | 64 | 72
37 | K | 748123127 | Montáž svítidel LED se zapojením vodičů bytových nebo společenských místností přisazených stropních reflektorových lištový systém | kus | 105 |  | 0 |  |  | základní |  | 0 | 0 | 0 | 0 | 0 | 64 | K | 2 | ROZPOCET | 0 | 0 | 0 | 0 | 0 | 1 | 0 | 64 | 74
38 | K | 748121112 | Montáž svítidel LED se zapojením vodičů bytových nebo společenských místností stropních přisazených 1 zdroj s krytem | kus | 85 |  | 0 |  |  | základní |  | 0 | 0 | 0 | 0 | 0 | 64 | K | 2 | ROZPOCET | 0 | 0 | 0 | 0 | 0 | 1 | 0 | 64 | 76
39 | M | 3412 | Svítidlo stropní lištový systém S1 – LED 5000lm 840 ET, parametry viz. PD, kompletní včetně příslušenství | kus | 40 |  | 0 |  |  | základní |  | 0 | 0 | 0 | 0 | 0 | 256 | M | 2 | ROZPOCET | 0 | 0 | 0 | 0 | 0 | 1 | 0 | 64 | 78
40 | M | 3413 | Svítidlo stropní lištový systém S1D – LED 5000lm 840 ETDD, parametry viz. PD, kompletní včetně příslušenství | kus | 65 |  | 0 |  |  | základní |  | 0 | 0 | 0 | 0 | 0 | 256 | M | 2 | ROZPOCET | 0 | 0 | 0 | 0 | 0 | 1 | 0 | 64 | 80
41 | M | 3414 | Svítidlo stropní S2 – LED 3600lm 840 ET, parametry viz. PD, kompletní včetně příslušenství | kus | 22 |  | 0 |  |  | základní |  | 0 | 0 | 0 | 0 | 0 | 256 | M | 2 | ROZPOCET | 0 | 0 | 0 | 0 | 0 | 1 | 0 | 64 | 82
42 | M | 3415 | Svítidlo stropní S2.1 – LED 3600lm 840 ET, parametry viz. PD, kompletní včetně příslušenství | kus | 4 |  | 0 |  |  | základní |  | 0 | 0 | 0 | 0 | 0 | 256 | M | 2 | ROZPOCET | 0 | 0 | 0 | 0 | 0 | 1 | 0 | 64 | 84
43 | M | 3416 | Svítidlo stropní S3 – LED 2300lm 840 ET, parametry viz. PD, kompletní včetně příslušenství | kus | 12 |  | 0 |  |  | základní |  | 0 | 0 | 0 | 0 | 0 | 256 | M | 2 | ROZPOCET | 0 | 0 | 0 | 0 | 0 | 1 | 0 | 64 | 86
44 | M | 3417 | Svítidlo stropní S3.1 – LED 6000lm 840 ET, parametry viz. PD, kompletní včetně příslušenství | kus | 1 |  | 0 |  |  | základní |  | 0 | 0 | 0 | 0 | 0 | 256 | M | 2 | ROZPOCET | 0 | 0 | 0 | 0 | 0 | 1 | 0 | 64 | 88
45 | M | 3418 | Svítidlo stropní S4 – LED 2000lm 840 ET, parametry viz. PD, kompletní včetně příslušenství | kus | 11 |  | 0 |  |  | základní |  | 0 | 0 | 0 | 0 | 0 | 256 | M | 2 | ROZPOCET | 0 | 0 | 0 | 0 | 0 | 1 | 0 | 64 | 90
46 | M | 3419 | Svítidlo stropní S5 – LED 3800lm 840 ET, parametry viz. PD, kompletní včetně příslušenství | kus | 10 |  | 0 |  |  | základní |  | 0 | 0 | 0 | 0 | 0 | 256 | M | 2 | ROZPOCET | 0 | 0 | 0 | 0 | 0 | 1 | 0 | 64 | 92
47 | M | 3420 | Svítidlo nouzové N1 – parametry viz. PD, kompletní včetně příslušenství | kus | 18 |  | 0 |  |  | základní |  | 0 | 0 | 0 | 0 | 0 | 256 | M | 2 | ROZPOCET | 0 | 0 | 0 | 0 | 0 | 1 | 0 | 64 | 94
48 | M | 3421 | Svítidlo nouzové NP – parametry viz. PD, kompletní včetně příslušenství | kus | 7 |  | 0 |  |  | základní |  | 0 | 0 | 0 | 0 | 0 | 256 | M | 2 | ROZPOCET | 0 | 0 | 0 | 0 | 0 | 1 | 0 | 64 | 96
49 | M | 3422 | DALI Repeater SO – do rozváděče – 72mm (DIN 4 moduly) … kompletní včetně montáže | kus | 3 |  | 0 |  |  | základní |  | 0 | 0 | 0 | 0 | 0 | 256 | M | 2 | ROZPOCET | 0 | 0 | 0 | 0 | 0 | 1 | 0 | 64 | 98
50 | M | 3423 | Poplatek za recyklaci svítidel | kus | 1 |  | 0 |  |  | základní |  | 0 | 0 | 0 | 0 | 0 | 256 | M | 2 | ROZPOCET | 0 | 0 | 0 | 0 | 0 | 1 | 0 | 64 | 100
51 | K | 210220452 | Montáž hromosvodného vedení ochranných prvků a doplňků ochranného pospojování pevně | m | 280 |  | 0 |  |  | základní |  | 0 | 0 | 0 | 0 | 0 | 64 | K | 2 | ROZPOCET | 0 | 0 | 0 | 0 | 0 | 1 | 0 | 64 | 102
52 | M | 34141359 | vodič ohebný s Cu jádrem propojovací pro 450/750V 16mm2 | m | 40 |  | 0 |  |  | základní |  | 0 | 0 | 0 | 0 | 0 | 256 | M | 2 | ROZPOCET | 0 | 0 | 0 | 0 | 0 | 1 | 0 | 64 | 104
53 | M | 34141357 | vodič ohebný s Cu jádrem propojovací pro 450/750V 6mm2 | m | 120 |  | 0 |  |  | základní |  | 0 | 0 | 0 | 0 | 0 | 256 | M | 2 | ROZPOCET | 0 | 0 | 0 | 0 | 0 | 1 | 0 | 64 | 106
54 | M | 34141356 | vodič ohebný s Cu jádrem propojovací pro 450/750V 4mm2 | m | 120 |  | 0 |  |  | základní |  | 0 | 0 | 0 | 0 | 0 | 256 | M | 2 | ROZPOCET | 0 | 0 | 0 | 0 | 0 | 1 | 0 | 64 | 108
55 | K | 210280003 | Zkoušky a prohlídky elektrických rozvodů a zařízení celková prohlídka, zkoušení, měření a vyhotovení revizní zprávy pro objem montážních prací přes 500 do 1000 tisíc Kč | kus | 1 |  | 0 |  |  | základní |  | 0 | 0 | 0 | 0 | 0 | 64 | K | 2 | ROZPOCET | 0 | 0 | 0 | 0 | 0 | 1 | 0 | 64 | 110
56 | K | 210280010 | Zkoušky a prohlídky elektrických rozvodů a zařízení celková prohlídka, zkoušení, měření a vyhotovení revizní zprávy pro objem montážních prací Příplatek k ceně -0003 za každých dalších i započatých 500 tisíc Kč přes 1000 tisíc Kč | kus | 1 |  | 0 |  |  | základní |  | 0 | 0 | 0 | 0 | 0 | 64 | K | 2 | ROZPOCET | 0 | 0 | 0 | 0 | 0 | 1 | 0 | 64 | 112
57 | K | 210280101 | Zkoušky a prohlídky rozvodných zařízení kontrola rozváděčů nn, (1 pole) silových, hmotnosti do 200 kg | kus | 2 |  | 0 |  |  | základní |  | 0 | 0 | 0 | 0 | 0 | 64 | K | 2 | ROZPOCET | 0 | 0 | 0 | 0 | 0 | 1 | 0 | 64 | 114
58 | K | 748992300 | Zkoušky a prohlídky osvětlovacího zařízení měření intenzity osvětlení na pracovišti do 50 svítidel | kus | 4 |  | 0 |  |  | základní |  | 0 | 0 | 0 | 0 | 0 | 64 | K | 2 | ROZPOCET | 0 | 0 | 0 | 0 | 0 | 1 | 0 | 64 | 116
59 | K | 747 | Protipožární utěsnění kabelových prostupů dle ČSN 33 2000-5-52 ed.2 | m2 | 1 |  | 0 |  |  | základní |  | 0 | 0 | 0 | 0 | 0 | 64 | K | 2 | ROZPOCET | 0 | 0 | 0 | 0 | 0 | 1 | 0 | 64 | 118
60 | M | 3424 | Provedení protipožárního zabezpečení prostupů EI30 pomocí minerální plsti 140kg/m3 a protipožárního povlaku, provedení oprávněnou osobou včetně certifikátu | m2 | 1 |  | 0 |  |  | základní |  | 0 | 0 | 0 | 0 | 0 | 256 | M | 2 | ROZPOCET | 0 | 0 | 0 | 0 | 0 | 1 | 0 | 64 | 120
61 | K | 744241110 | Montáž izolovaných kabelů měděných bez ukončení do 1 kV uložených pevně CYKY, CYKYD, CYKYDY, NYM, NYY, YSLY, 750 V, počtu a průřezu žil do 35 mm2 | m | 2725 |  | 0 |  |  | základní |  | 0 | 0 | 0 | 0 | 0 | 64 | K | 2 | ROZPOCET | 0 | 0 | 0 | 0 | 0 | 1 | 0 | 64 | 122
62 | M | 3425 | kabely silové s měděným jádrem pro jmenovité napětí 750 V CYKY – O RE průřez Cu 3 x 1,5 | m | 360 |  | 0 |  |  | základní |  | 0 | 0 | 0 | 0 | 0 | 256 | M | 2 | ROZPOCET | 0 | 0 | 0 | 0 | 0 | 1 | 0 | 64 | 124
63 | M | 3426 | kabely silové s měděným jádrem pro jmenovité napětí 750 V CYKY – J RE průřez Cu 3 x 1,5 | m | 1490 |  | 0 |  |  | základní |  | 0 | 0 | 0 | 0 | 0 | 256 | M | 2 | ROZPOCET | 0 | 0 | 0 | 0 | 0 | 1 | 0 | 64 | 126
64 | M | 3427 | kabely silové s měděným jádrem pro jmenovité napětí 750 V CYKY – J RE průřez Cu 3 x 2,5 | m | 450 |  | 0 |  |  | základní |  | 0 | 0 | 0 | 0 | 0 | 256 | M | 2 | ROZPOCET | 0 | 0 | 0 | 0 | 0 | 1 | 0 | 64 | 128
65 | M | 3429 | kabely silové s měděným jádrem pro jmenovité napětí 750 V CYKY – J RE průřez Cu 5 x 2,5 | m | 125 |  | 0 |  |  | základní |  | 0 | 0 | 0 | 0 | 0 | 256 | M | 2 | ROZPOCET | 0 | 0 | 0 | 0 | 0 | 1 | 0 | 64 | 132
66 | M | 3430 | kabely silové s měděným jádrem pro jmenovité napětí 750 V CYKY – J RE průřez Cu 5 x 4 | m | 20 |  | 0 |  |  | základní |  | 0 | 0 | 0 | 0 | 0 | 256 | M | 2 | ROZPOCET | 0 | 0 | 0 | 0 | 0 | 1 | 0 | 64 | 134
67 | M | 3431 | kabely silové s měděným jádrem pro jmenovité napětí 750 V CYKY – O RE průřez Cu 5 x 6 | m | 100 |  | 0 |  |  | základní |  | 0 | 0 | 0 | 0 | 0 | 256 | M | 2 | ROZPOCET | 0 | 0 | 0 | 0 | 0 | 1 | 0 | 64 | 136
68 | M | 3432 | kabely silové s měděným jádrem pro jmenovité napětí 750 V CYKY – J RE průřez Cu 5 x 16 | m | 60 |  | 0 |  |  | základní |  | 0 | 0 | 0 | 0 | 0 | 256 | M | 2 | ROZPOCET | 0 | 0 | 0 | 0 | 0 | 1 | 0 | 64 | 138
69 | M | 3433 | kabely silové s měděným jádrem pro jmenovité napětí 750 V CYKY – J RE průřez Cu 7 x 1,5 | m | 120 |  | 0 |  |  | základní |  | 0 | 0 | 0 | 0 | 0 | 256 | M | 2 | ROZPOCET | 0 | 0 | 0 | 0 | 0 | 1 | 0 | 64 | 140
70 | M | 3434 | Ostatní potřebné blíže nespecifikované položky, podružný a montážní materiál | ks | 1 |  | 0 |  |  | základní |  | 0 | 0 | 0 | 0 | 0 | 256 | M | 2 | ROZPOCET | 0 | 0 | 0 | 0 | 0 | 1 | 0 | 64 | 142
| D | D2 | Hromosvod |  |  |  | 0 |  |  |  |  | 0 |  | 0 |  | 0 | 3 | D | 1 | ROZPOCET | [6 empty] | 0
71 | K | 748 | Kompletní demontáž stávající hromosvodu včetně ekologické likvidace vzniklého odpadu | ks | 1 |  | 0 |  |  | základní |  | 0 | 0 | 0 | 0 | 0 | 64 | K | 2 | ROZPOCET | 0 | 0 | 0 | 0 | 0 | 1 | 0 | 64 | 144
72 | K | 749 | Montáž příchytky svodu | ks | 72 |  | 0 |  |  | základní |  | 0 | 0 | 0 | 0 | 0 | 64 | K | 2 | ROZPOCET | 0 | 0 | 0 | 0 | 0 | 1 | 0 | 64 | 146
73 | M | 3435 | Příchytka pro svod | ks | 72 |  | 0 |  |  | základní |  | 0 | 0 | 0 | 0 | 0 | 256 | M | 2 | ROZPOCET | 0 | 0 | 0 | 0 | 0 | 1 | 0 | 64 | 148
74 | K | 750 | Montáž hromosvodného vedení svodových drátů nebo lan, D do 10 mm včetně montáže popěr | m | 340 |  | 0 |  |  | základní |  | 0 | 0 | 0 | 0 | 0 | 64 | K | 2 | ROZPOCET | 0 | 0 | 0 | 0 | 0 | 1 | 0 | 64 | 150
75 | M | 3436 | Podpěra vedení na střechu pro stojatý falc | ks | 240 |  | 0 |  |  | základní |  | 0 | 0 | 0 | 0 | 0 | 256 | M | 2 | ROZPOCET | 0 | 0 | 0 | 0 | 0 | 1 | 0 | 64 | 152
76 | M | 3437 | Drát Cu 8mm | m | 340 |  | 0 |  |  | základní |  | 0 | 0 | 0 | 0 | 0 | 256 | M | 2 | ROZPOCET | 0 | 0 | 0 | 0 | 0 | 1 | 0 | 64 | 154
77 | K | 751 | Montáž svorky hormosvodové | ks | 60 |  | 0 |  |  | základní |  | 0 | 0 | 0 | 0 | 0 | 64 | K | 2 | ROZPOCET | 0 | 0 | 0 | 0 | 0 | 1 | 0 | 64 | 156
78 | M | 3438 | Svorka hromosvodová Cu (Spojovací, na konstrukci, okapová, na atiku,křížová, zkušební, apod.) | ks | 60 |  | 0 |  |  | základní |  | 0 | 0 | 0 | 0 | 0 | 256 | M | 2 | ROZPOCET | 0 | 0 | 0 | 0 | 0 | 1 | 0 | 64 | 158
79 | K | 752 | Montáž jímacích tyčí délky do 3 m | ks | 9 |  | 0 |  |  | základní |  | 0 | 0 | 0 | 0 | 0 | 64 | K | 2 | ROZPOCET | 0 | 0 | 0 | 0 | 0 | 1 | 0 | 64 | 160
80 | M | 3439 | Jímací tyč, CU, délka 1,0m, svorka jímací tyče SJ1 | ks | 7 |  | 0 |  |  | základní |  | 0 | 0 | 0 | 0 | 0 | 256 | M | 2 | ROZPOCET | 0 | 0 | 0 | 0 | 0 | 1 | 0 | 64 | 162
81 | M | 3440 | Jímací tyč, CU, délka 1,5m, svorka jímací tyče SJ1 | ks | 2 |  | 0 |  |  | základní |  | 0 | 0 | 0 | 0 | 0 | 256 | M | 2 | ROZPOCET | 0 | 0 | 0 | 0 | 0 | 1 | 0 | 64 | 164
82 | M | 3441 | Ochrana proti korozi při přechodu země-vzduch | ks | 6 |  | 0 |  |  | základní |  | 0 | 0 | 0 | 0 | 0 | 256 | M | 2 | ROZPOCET | 0 | 0 | 0 | 0 | 0 | 1 | 0 | 64 | 166
83 | M | 3442 | Pořízení fotodokumentace během výstavby skrytých svodů v betonových sloupech | ks | 1 |  | 0 |  |  | základní |  | 0 | 0 | 0 | 0 | 0 | 256 | M | 2 | ROZPOCET | 0 | 0 | 0 | 0 | 0 | 1 | 0 | 64 | 168
84 | M | 3443 | Revize hromosvodu | ks | 1 |  | 0 |  |  | základní |  | 0 | 0 | 0 | 0 | 0 | 256 | M | 2 | ROZPOCET | 0 | 0 | 0 | 0 | 0 | 1 | 0 | 64 | 170
| D | D3 | Zemní a pomocné stavební práce |  |  |  | 0 |  |  |  |  | 0 |  | 0 |  | 0 | 3 | D | 1 | ROZPOCET | [6 empty] | 0
85 | K | 460680593 | Prorážení otvorů a ostatní bourací práce vysekání rýh pro montáž trubek a kabelů v cihelných zdech hloubky přes 3 do 5 cm a šířky přes 5 do 7 cm | m | 20 |  | 0 |  |  | základní |  | 0 | 0 | 0 | 0 | 0 | 64 | K | 2 | ROZPOCET | 0 | 0 | 0 | 0 | 0 | 1 | 0 | 64 | 172
86 | K | 460680702 | Prorážení otvorů a ostatní bourací práce bourání podlah a mazanin betonových, tloušťky přes 15 do 30 cm | m2 | 2 |  | 0 |  |  | základní |  | 0 | 0 | 0 | 0 | 0 | 64 | K | 2 | ROZPOCET | 0 | 0 | 0 | 0 | 0 | 1 | 0 | 64 | 174
87 | K | 460710043 | Vyplnění rýh a otvorů vyplnění a omítnutí rýh ve stěnách hloubky přes 3 do 5 cm a šířky přes 5 do 7 cm | m | 20 |  | 0 |  |  | základní |  | 0 | 0 | 0 | 0 | 0 | 64 | K | 2 | ROZPOCET | 0 | 0 | 0 | 0 | 0 | 1 | 0 | 64 | 176
| D | OST | Ostatní |  |  |  | 0 |  |  |  |  | 0 |  | 0 |  | 0 | 4 | D | 0 | ROZPOCET | [6 empty] | 0
| D | 0 | Vedlejší rozpočtové náklady |  |  |  | 0 |  |  |  |  | 0 |  | 0 |  | 0 | 4 | D | 1 | ROZPOCET | [6 empty] | 0
88 | K | 01 | Doprava materiálu | ks | 1 |  | 0 |  |  | základní |  | 0 | 0 | 0 | 0 | 0 | 262144 | K | 2 | ROZPOCET | 0 | 0 | 0 | 0 | 0 | 1 | 0 | 262144 | 178
89 | K | 045002000 | Kompletační a koordinační činnost | ks | 1 |  | 0 |  |  | základní |  | 0 | 0 | 0 | 0 | 0 | 262144 | K | 2 | ROZPOCET | 0 | 0 | 0 | 0 | 0 | 1 | 0 | 262144 | 184
90 | K | 02 | Vzorkování svítidel za účelem schválení investorem. Schvalovat se bude jak vzhled, tak parametry – barva světla, činitel oslnění apod. Tak, aby provoz svítidel nezpůsoboval únavu očí a neměla negativní vliv na lidský organismus | ks | 1 |  | 0 |  |  | základní |  | 0 | 0 | 0 | 0 | 0 | 262144 | K | 2 | ROZPOCET | 0 | 0 | 0 | 0 | 0 | 1 | 0 | 262144 | 186
91 | K | 03 | Nastavení dodaných zařízení a kompletů, včetně jejich zprovoznění, zkušební provoz v místnosti 333 | ks | 1 |  | 0 |  |  | základní |  | 0 | 0 | 0 | 0 | 0 | 262144 | K | 2 | ROZPOCET | 0 | 0 | 0 | 0 | 0 | 1 | 0 | 262144 | 188
92 | K | 04 | Provozní a funkční zkoušky | ks | 1 |  | 0 |  |  | základní |  | 0 | 0 | 0 | 0 | 0 | 262144 | K | 2 | ROZPOCET | 0 | 0 | 0 | 0 | 0 | 1 | 0 | 262144 | 190
93 | K | 05 | Zajištění dokladů, nutných pro uvedení stavby do užívání | ks | 1 |  | 0 |  |  | základní |  | 0 | 0 | 0 | 0 | 0 | 262144 | K | 2 | ROZPOCET | 0 | 0 | 0 | 0 | 0 | 1 | 0 | 262144 | 192
94 | K | 06 | Zajištění nezbytných dokladů a podkladů a uvedení zařízení do provozu | ks | 1 |  | 0 |  |  | základní |  | 0 | 0 | 0 | 0 | 0 | 262144 | K | 2 | ROZPOCET | 0 | 0 | 0 | 0 | 0 | 1 | 0 | 262144 | 194
95 | K | 013334000 | Zajištění potřebné realizační, výrobně technické, montážní, či dílenské dokumentace | ks | 1 |  | 0 |  |  | základní |  | 0 | 0 | 0 | 0 | 0 | 262144 | K | 2 | ROZPOCET | 0 | 0 | 0 | 0 | 0 | 1 | 0 | 262144 | 196
96 | K | 092203000 | Zaškolení obsluhy | ks | 1 |  | 0 |  |  | základní |  | 0 | 0 | 0 | 0 | 0 | 262144 | K | 2 | ROZPOCET | 0 | 0 | 0 | 0 | 0 | 1 | 0 | 262144 | 200
| D | HZS | Hodinové zúčtovací sazby |  |  |  | 0 |  |  |  |  | 0 |  | 0 |  | 0 | 4 | D | 1 | ROZPOCET | [6 empty] | 0
97 | K | HZS 030 | Přípravné a pomocné práce mimo specifikaci | hodin | 50 |  | 0 |  |  | základní |  | 0 | 0 | 0 | 0 | 0 | 262144 | K | 2 | ROZPOCET | 0 | 0 | 0 | 0 | 0 | 1 | 0 | 262144 | 202
| D | D4 | EZS |  |  |  | 0 |  |  |  |  | 0 |  | 0 |  | 0 | 4 | D | 1 | ROZPOCET | [6 empty] | 0
98 | K | D4.01 | Kabelový žlab kovový plný šířky 150 mm s přepážkou a víkem vč. kotvícího a spojovacího materiálu | m | 300 |  | 0 |  |  | základní |  | 0 | 0 | 0 | 0 | 0 | 512 | K | 2 | ROZPOCET | 0 | 0 | 0 | 0 | 0 | 1 | 0 | 512 | -1514571019
| D | D5 | Optika |  |  |  | 0 |  |  |  |  | 0 |  | 0 |  | 0 | 4 | D | 1 | ROZPOCET | [6 empty] | 0
99 | K | D5.01 | Vyvěšení optického kabelu bez přerušení provozu ochrana během výstavby | m | 200 |  | 0 |  |  | základní |  | 0 | 0 | 0 | 0 | 0 | 512 | K | 2 | ROZPOCET | 0 | 0 | 0 | 0 | 0 | 1 | 0 | 512 | 1123769111
100 | K | D5.02 | Kabelový žlab celokovový šířky 100 mm s víkem vč. kotvícího a spojovacího materiálu | m | 400 |  | 0 |  |  | základní |  | 0 | 0 | 0 | 0 | 0 | 512 | K | 2 | ROZPOCET | 0 | 0 | 0 | 0 | 0 | 1 | 0 | 512 | 1046924062
101 | K | D5.03 | Zpětná montáž optického kabelu do žlabu | m | 200 |  | 0 |  |  | základní |  | 0 | 0 | 0 | 0 | 0 | 512 | K | 2 | ROZPOCET | 0 | 0 | 0 | 0 | 0 | 1 | 0 | 512 | -784455540
| D | D6 | Telekomunikace, datové kabely |  |  |  | 0 |  |  |  |  | 0 |  | 0 |  | 0 | 4 | D | 1 | ROZPOCET | [6 empty] | 0
102 | K | D6.01 | Vyvěšení datových kabelů a telefonní linky, ochrana během výstavby | m | 150 |  | 0 |  |  | základní |  | 0 | 0 | 0 | 0 | 0 | 512 | K | 2 | ROZPOCET | 0 | 0 | 0 | 0 | 0 | 1 | 0 | 512 | 899343620
103 | K | D6.02 | Kabelový žlab 100x50 mm kovový plný | m | 150 |  | 0 |  |  | základní |  | 0 | 0 | 0 | 0 | 0 | 512 | K | 2 | ROZPOCET | 0 | 0 | 0 | 0 | 0 | 1 | 0 | 512 | -1348688643
104 | K | D6.03 | Oprava datových kabelů a telefonní linky (20%) | m | 30 |  | 0 |  |  | základní |  | 0 | 0 | 0 | 0 | 0 | 512 | K | 2 | ROZPOCET | 0 | 0 | 0 | 0 | 0 | 1 | 0 | 512 | -1843452929
105 | K | D6.04 | Zpětná montáž do kabelového žlabu | m | 150 |  | 0 |  |  | základní |  | 0 | 0 | 0 | 0 | 0 | 512 | K | 2 | ROZPOCET | 0 | 0 | 0 | 0 | 0 | 1 | 0 | 512 | -154650521

## D.09 - Měření a regulace
{9ee12f58-6279-4f77-a343-af49b787b80d}
2
| KRYCÍ LIST SOUPISU PRACÍ | [7 empty] | v --- níže se nacházejí doplnkové a pomocné údaje k sestavám --- v | [8 empty] | False
Stavba:
Rekonstrukce střechy nad pracovištěm revize ve 4.NP VZ I
Objekt:
D.09 - Měření a regulace
| KSO: |  |  |  |  | CC-CZ:
| Místo: |  | Růžová 943/6, 110 00 Praha 1 |  |  | Datum: | 25. 10. 2019
| Zadavatel: |  |  |  |  | IČ:
|  | STÁTNÍ TISKÁRNA CENIN, Růžová 6, 110 00 Praha 1 |  |  |  | DIČ:
| Uchazeč: |  |  |  |  | IČ: | Vyplň údaj
|  | Vyplň údaj |  |  |  | DIČ: | Vyplň údaj
| Projektant: |  |  |  |  | IČ:
|  | Ing. Jan Anděra, Kamelova 3270/4, 106 00 Praha 6 |  |  |  | DIČ:
| Zpracovatel: |  |  |  |  | IČ:
DIČ:
Poznámka:
Důležité upozornění: - Dodavatel profese MaR bere na vědomí, že kontrola výkazu výměr jednotlivých položek je součástí zadávacích podmínek. - Všechny položky budou oceňovány a dodávány plně funkční, včetně upevňovacích prvků a dalšího příslušenství. - Při zpracování cenové nabídky provedení díla je nutné vycházet ze všech částí dokumentace.
| Cena bez DPH | [5 empty] | 0
|  |  | Základ daně |  |  | Sazba daně | Výše daně
| DPH | základní | 0 |  |  | 21% | 0
|  | snížená | 0 |  |  | 15% | 0
|  | zákl. přenesená | 0 |  |  | 21% | 0
|  | sníž. přenesená | 0 |  |  | 15% | 0
|  | nulová | 0 |  |  | 0% | 0
| Cena s DPH |  |  | v | CZK |  | 0
REKAPITULACE ČLENĚNÍ SOUPISU PRACÍ
Stavba:
Rekonstrukce střechy nad pracovištěm revize ve 4.NP VZ I
Objekt:
D.09 - Měření a regulace
Místo: |  |  | Růžová 943/6, 110 00 Praha 1 |  |  | Datum: | 25. 10. 2019
Zadavatel: |  |  | STÁTNÍ TISKÁRNA CENIN, Růžová 6, 110 00 Praha 1 |  |  | Projektant: | Ing. Jan Anděra, Kamelova 3270/4, 106 00 Praha 6
Uchazeč: |  |  | Vyplň údaj |  |  | Zpracovatel:
Kód dílu - Popis | [6 empty] | Cena celkem [CZK]
Náklady stavby celkem | [6 empty] | 0 | [11 empty] | -1
| 01 - Periferie řídicího systému MaR | [5 empty] | 0
| 02 - Přístroje řídícího systému MaR | [5 empty] | 0
| 03 - Rozváděče a rozvodnice | [5 empty] | 0
| 04 - Elektromontážní práce a materiál | [5 empty] | 0
| 04.01 - Kabely a vodiče | [5 empty] | 0
| 04.02 - Kabelové žlaby, trubky a lišty | [5 empty] | 0
| 04.03 - Ostatní elektroinstalační materiál | [5 empty] | 0
| 04.04 - Elektroinstalace | [5 empty] | 0
| 05 - Ostatní položky | [5 empty] | 0
SOUPIS PRACÍ
Stavba:
Rekonstrukce střechy nad pracovištěm revize ve 4.NP VZ I
Objekt:
D.09 - Měření a regulace
Místo: |  |  | Růžová 943/6, 110 00 Praha 1 |  |  | Datum: | 25. 10. 2019
Zadavatel: |  |  | STÁTNÍ TISKÁRNA CENIN, Růžová 6, 110 00 Praha 1 |  |  | Projektant: | Ing. Jan Anděra, Kamelova 3270/4, 106 00 Praha 6
Uchazeč: |  |  | Vyplň údaj |  |  | Zpracovatel:
PČ | Typ | Kód | Popis | MJ | Množství | J.cena [CZK] | Cena celkem [CZK] | Cenová soustava |  | DPH | J. Nh [h] | Nh celkem [h] | J. hmotnost [t] | Hmotnost celkem [t] | J. suť [t] | Suť Celkem [t]
Náklady soupisu celkem | [6 empty] | 0 |  |  |  |  | 0 |  | 0 |  | 0 |  | D | -1 | [7 empty] | 0
| D | 01 | Periferie řídicího systému MaR |  |  |  | 0 |  |  |  |  | 0 |  | 0 |  | 0 | 3 | D | 0 | ROZPOCET | [6 empty] | 0
1 | K | 01.01 | Kanálový snímač teploty, 24V AC/DC, 0-10V DC | ks | 5 |  | 0 |  |  | základní |  | 0 | 0 | 0 | 0 | 0 | 64 | K | 1 | ROZPOCET | 0 | 0 | 0 | 0 | 0 | 1 | 0 | 64 | 2
| P |  | Poznámka k položce: Rozváděč: R-VZT6; Zařízení: IRC329; Přístroj: TA1 - TA5; Referenční typ standardu: KTM1-U, 250mm (DOMAT) | [14 empty] | P | 1
2 | K | 01.02 | Snímač diferenčního tlaku vzduchu, -5000…5000Pa, 0-10V DC | ks | 2 |  | 0 |  |  | základní |  | 0 | 0 | 0 | 0 | 0 | 64 | K | 1 | ROZPOCET | 0 | 0 | 0 | 0 | 0 | 1 | 0 | 64 | 4
| P |  | Poznámka k položce: Rozváděč: R-VZT6; Zařízení: IRC329; Přístroj: PC1, PC2; Referenční typ standardu: DF050-U (DOMAT) | [14 empty] | P | 1
3 | K | 01.03 | Kanálové čidlo vlhkosti, 24V AC/DC, 0..10 V, IP65 | ks | 1 |  | 0 |  |  | základní |  | 0 | 0 | 0 | 0 | 0 | 64 | K | 1 | ROZPOCET | 0 | 0 | 0 | 0 | 0 | 1 | 0 | 64 | 6
| P |  | Poznámka k položce: Rozváděč: R-VZT6; Zařízení: IRC329; Přístroj: HC1; Referenční typ standardu: KFF-U (DOMAT) | [14 empty] | P | 1
4 | K | 01.04 | Kanálový hlídač proudění vzduchu, mechanický | ks | 1 |  | 0 |  |  | základní |  | 0 | 0 | 0 | 0 | 0 | 64 | K | 1 | ROZPOCET | 0 | 0 | 0 | 0 | 0 | 1 | 0 | 64 | 8
| P |  | Poznámka k položce: Rozváděč: R-VZT6; Zařízení: IRC329; Přístroj: FS1; Referenční typ standardu: WFS-1EPL (DOMAT) | [14 empty] | P | 1
5 | K | 01.05 | Kanálový hygrostat, mechanický | ks | 1 |  | 0 |  |  | základní |  | 0 | 0 | 0 | 0 | 0 | 64 | K | 1 | ROZPOCET | 0 | 0 | 0 | 0 | 0 | 1 | 0 | 64 | 10
| P |  | Poznámka k položce: Rozváděč: R-VZT6; Zařízení: IRC329; Přístroj: HS1; Referenční typ standardu: KH-10U (DOMAT) | [14 empty] | P | 1
6 | K | 01.06 | Nástěnné tlačítko, bez aretace | ks | 2 |  | 0 |  |  | základní |  | 0 | 0 | 0 | 0 | 0 | 64 | K | 1 | ROZPOCET | 0 | 0 | 0 | 0 | 0 | 1 | 0 | 64 | 12
| P |  | Poznámka k položce: Rozváděč: R-VZT6; Zařízení: IRC329; Přístroj: TL1, TL2; Referenční typ standardu: (ABB) | [14 empty] | P | 1
7 | K | 01.07 | Nástěnný ovladač, LCD, korekce nast., 24V, T, rH, CO2, Modbus RS485 | ks | 1 |  | 0 |  |  | základní |  | 0 | 0 | 0 | 0 | 0 | 64 | K | 1 | ROZPOCET | 0 | 0 | 0 | 0 | 0 | 1 | 0 | 64 | 14
| P |  | Poznámka k položce: Rozváděč: R-VZT6; Zařízení: IRC329; Přístroj: RC1; Referenční typ standardu: UI905BL (DOMAT) | [14 empty] | P | 1
8 | K | 01.08 | Nástěnný snímač T, rH, CO2, VOC, 24V AC/DC, Modbus RS485 | ks | 5 |  | 0 |  |  | základní |  | 0 | 0 | 0 | 0 | 0 | 64 | K | 1 | ROZPOCET | 0 | 0 | 0 | 0 | 0 | 1 | 0 | 64 | 16
| P |  | Poznámka k položce: Rozváděč: R-VZT6; Zařízení: IRC329; Přístroj: DQ1.1 - DQ1.5; Referenční typ standardu: RFTM-LQ-CO2 MOD (DOMAT) | [14 empty] | P | 1
9 | K | 01.09 | Regulátor průtoku vzduchu, 24V AC/DC, 0-10V DC | ks | 4 |  | 0 |  |  | základní |  | 0 | 0 | 0 | 0 | 0 | 64 | K | 1 | ROZPOCET | 0 | 0 | 0 | 0 | 0 | 1 | 0 | 64 | 18
| P |  | Poznámka k položce: Rozváděč: R-VZT6; Zařízení: IRC329; Přístroj: RPx.y; Dodávka profese VZT | [14 empty] | P | 1
10 | K | 01.10 | Regulační ventily včetně servopohonů 24V AC/DC, PWM | kpl | 5 |  | 0 |  |  | základní |  | 0 | 0 | 0 | 0 | 0 | 64 | K | 1 | ROZPOCET | 0 | 0 | 0 | 0 | 0 | 1 | 0 | 64 | 20
| P |  | Poznámka k položce: Rozváděč: R-VZT6; Zařízení: IRC329; Přístroj: Vx.y; Dodávka profese VZT | [14 empty] | P | 1
11 | K | 01.11 | Karta rozšíření I/O pro externí ovládání a signalizaci (přísl. Zvlhčovačů) | kpl | 2 |  | 0 |  |  | základní |  | 0 | 0 | 0 | 0 | 0 | 64 | K | 1 | ROZPOCET | 0 | 0 | 0 | 0 | 0 | 1 | 0 | 64 | 22
| P |  | Poznámka k položce: Rozváděč: R-VZT6; Zařízení: IRC329; Přístroj: HU1, HU2; Dodávka profese VZT | [14 empty] | P | 1
12 | K | 01.12 | Nástěnný snímač T, CO2, 24V AC/DC, Modbus RS485 | ks | 1 |  | 0 |  |  | základní |  | 0 | 0 | 0 | 0 | 0 | 64 | K | 1 | ROZPOCET | 0 | 0 | 0 | 0 | 0 | 1 | 0 | 64 | 24
| P |  | Poznámka k položce: Rozváděč: R-VZT6; Zařízení: IRC331; Přístroj: DQ1.1; Referenční typ standardu: UI9000 (DOMAT) | [14 empty] | P | 1
13 | K | 01.13 | Regulátor průtoku vzduchu, 24V AC/DC, 0-10V DC | ks | 2 |  | 0 |  |  | základní |  | 0 | 0 | 0 | 0 | 0 | 64 | K | 1 | ROZPOCET | 0 | 0 | 0 | 0 | 0 | 1 | 0 | 64 | 26
| P |  | Poznámka k položce: Rozváděč: R-VZT6; Zařízení: IRC331; Přístroj: RPx.y; Dodávka profese VZT | [14 empty] | P | 1
14 | K | 01.14 | Regulační ventil včetně servopohonů 230V, PWM | kpl | 1 |  | 0 |  |  | základní |  | 0 | 0 | 0 | 0 | 0 | 64 | K | 1 | ROZPOCET | 0 | 0 | 0 | 0 | 0 | 1 | 0 | 64 | 28
| P |  | Poznámka k položce: Rozváděč: R-VZT6; Zařízení: IRC331; Přístroj: V1.1; Dodávka profese VZT | [14 empty] | P | 1
15 | K | 01.15 | Nástěnný ovladač, LCD, korekce nast., 24V, T, CO2, Modbus RS485 | ks | 2 |  | 0 |  |  | základní |  | 0 | 0 | 0 | 0 | 0 | 64 | K | 1 | ROZPOCET | 0 | 0 | 0 | 0 | 0 | 1 | 0 | 64 | 30
| P |  | Poznámka k položce: Rozváděč: R-VZT6; Zařízení: IRC332x; Přístroj: RC1; Referenční typ standardu: UI905BL (DOMAT) | [14 empty] | P | 1
16 | K | 01.16 | Nástěnný snímač T, CO2, 24V AC/DC, Modbus RS485 | ks | 1 |  | 0 |  |  | základní |  | 0 | 0 | 0 | 0 | 0 | 64 | K | 1 | ROZPOCET | 0 | 0 | 0 | 0 | 0 | 1 | 0 | 64 | 32
| P |  | Poznámka k položce: Rozváděč: R-VZT6; Zařízení: IRC332x; Přístroj: DQ1.1; Referenční typ standardu: UI9000 (DOMAT) | [14 empty] | P | 1
17 | K | 01.17 | Regulátor průtoku vzduchu, 24V AC/DC, 0-10V DC | ks | 2 |  | 0 |  |  | základní |  | 0 | 0 | 0 | 0 | 0 | 64 | K | 1 | ROZPOCET | 0 | 0 | 0 | 0 | 0 | 1 | 0 | 64 | 34
| P |  | Poznámka k položce: Rozváděč: R-VZT6; Zařízení: IRC332; Přístroj: RPx.y; Dodávka profese VZT | [14 empty] | P | 1
18 | K | 01.18 | Regulační ventil včetně servopohonů 230V, PWM | kpl | 3 |  | 0 |  |  | základní |  | 0 | 0 | 0 | 0 | 0 | 64 | K | 1 | ROZPOCET | 0 | 0 | 0 | 0 | 0 | 1 | 0 | 64 | 36
| P |  | Poznámka k položce: Rozváděč: R-VZT6; Zařízení: IRC332x; Přístroj: Vx.y; Dodávka profese VZT | [14 empty] | P | 1
19 | K | 01.19 | Kanálový snímač teploty, 24V AC/DC, 0-10V DC | ks | 4 |  | 0 |  |  | základní |  | 0 | 0 | 0 | 0 | 0 | 64 | K | 1 | ROZPOCET | 0 | 0 | 0 | 0 | 0 | 1 | 0 | 64 | 38
| P |  | Poznámka k položce: Rozváděč: R-VZT6; Zařízení: IRC333; Přístroj: TA1 - TA4; Referenční typ standardu: KTM1-U, 250mm (DOMAT) | [14 empty] | P | 1
20 | K | 01.20 | Nástěnný ovladač, LCD, korekce nast., 24V, T, CO2, Modbus RS485 | ks | 3 |  | 0 |  |  | základní |  | 0 | 0 | 0 | 0 | 0 | 64 | K | 1 | ROZPOCET | 0 | 0 | 0 | 0 | 0 | 1 | 0 | 64 | 40
| P |  | Poznámka k položce: Rozváděč: R-VZT6; Zařízení: IRC333x; Přístroj: RC1; Referenční typ standardu: UI905BL (DOMAT) | [14 empty] | P | 1
21 | K | 01.21 | Nástěnný snímač T, CO2, 24V AC/DC, Modbus RS485 | ks | 3 |  | 0 |  |  | základní |  | 0 | 0 | 0 | 0 | 0 | 64 | K | 1 | ROZPOCET | 0 | 0 | 0 | 0 | 0 | 1 | 0 | 64 | 42
| P |  | Poznámka k položce: Rozváděč: R-VZT6; Zařízení: IRC333x; Přístroj: DQ1.1; Referenční typ standardu: UI9000 (DOMAT) | [14 empty] | P | 1
22 | K | 01.22 | Regulátor průtoku vzduchu, 24V AC/DC, 0-10V DC | ks | 2 |  | 0 |  |  | základní |  | 0 | 0 | 0 | 0 | 0 | 64 | K | 1 | ROZPOCET | 0 | 0 | 0 | 0 | 0 | 1 | 0 | 64 | 44
| P |  | Poznámka k položce: Rozváděč: R-VZT6; Zařízení: IRC333; Přístroj: RPx.y; Dodávka profese VZT | [14 empty] | P | 1
23 | K | 01.23 | Regulační ventily včetně servopohonů 24V AC/DC, PWM | kpl | 4 |  | 0 |  |  | základní |  | 0 | 0 | 0 | 0 | 0 | 64 | K | 1 | ROZPOCET | 0 | 0 | 0 | 0 | 0 | 1 | 0 | 64 | 46
| P |  | Poznámka k položce: Rozváděč: R-VZT6; Zařízení: IRC333x; Přístroj: Vx.y; Dodávka profese VZT | [14 empty] | P | 1
24 | K | 01.24 | Nástěnný ovladač, LCD, korekce nast., 24V, T, CO2, Modbus RS485 | ks | 1 |  | 0 |  |  | základní |  | 0 | 0 | 0 | 0 | 0 | 64 | K | 1 | ROZPOCET | 0 | 0 | 0 | 0 | 0 | 1 | 0 | 64 | 48
| P |  | Poznámka k položce: Rozváděč: R-VZT6; Zařízení: IRC335; Přístroj: RC1; Referenční typ standardu: UI905BL (DOMAT) | [14 empty] | P | 1
25 | K | 01.25 | Regulátor průtoku vzduchu, 24V AC/DC, 0-10V DC | ks | 2 |  | 0 |  |  | základní |  | 0 | 0 | 0 | 0 | 0 | 64 | K | 1 | ROZPOCET | 0 | 0 | 0 | 0 | 0 | 1 | 0 | 64 | 50
| P |  | Poznámka k položce: Rozváděč: R-VZT6; Zařízení: IRC335; Přístroj: RPx.y; Dodávka profese VZT | [14 empty] | P | 1
26 | K | 01.26 | Nástěnný snímač T, CO2, 24V AC/DC, Modbus RS485 | ks | 1 |  | 0 |  |  | základní |  | 0 | 0 | 0 | 0 | 0 | 64 | K | 1 | ROZPOCET | 0 | 0 | 0 | 0 | 0 | 1 | 0 | 64 | 52
| P |  | Poznámka k položce: Rozváděč: R-VZT6; Zařízení: IRC337; Přístroj: DQ1.1; Referenční typ standardu: UI9000 (DOMAT) | [14 empty] | P | 1
27 | K | 01.27 | Regulátor průtoku vzduchu, 24V AC/DC, 0-10V DC | ks | 1 |  | 0 |  |  | základní |  | 0 | 0 | 0 | 0 | 0 | 64 | K | 1 | ROZPOCET | 0 | 0 | 0 | 0 | 0 | 1 | 0 | 64 | 54
| P |  | Poznámka k položce: Rozváděč: R-VZT6; Zařízení: IRC337; Přístroj: RPx.y; Dodávka profese VZT | [14 empty] | P | 1
28 | K | 01.28 | Kanálové čidlo vlhkosti, 24V AC/DC, 0..10 V, IP65 | ks | 1 |  | 0 |  |  | základní |  | 0 | 0 | 0 | 0 | 0 | 64 | K | 1 | ROZPOCET | 0 | 0 | 0 | 0 | 0 | 1 | 0 | 64 | 56
| P |  | Poznámka k položce: Rozváděč: R-VZT6; Zařízení: IRC369; Přístroj: HC1; Referenční typ standardu: KFF-U (DOMAT) | [14 empty] | P | 1
29 | K | 01.29 | Kanálový hlídač proudění vzduchu, mechanický | ks | 1 |  | 0 |  |  | základní |  | 0 | 0 | 0 | 0 | 0 | 64 | K | 1 | ROZPOCET | 0 | 0 | 0 | 0 | 0 | 1 | 0 | 64 | 58
| P |  | Poznámka k položce: Rozváděč: R-VZT6; Zařízení: IRC369; Přístroj: FS1; Referenční typ standardu: WFS-1EPL (DOMAT) | [14 empty] | P | 1
30 | K | 01.30 | Kanálový hygrostat, mechanický | ks | 1 |  | 0 |  |  | základní |  | 0 | 0 | 0 | 0 | 0 | 64 | K | 1 | ROZPOCET | 0 | 0 | 0 | 0 | 0 | 1 | 0 | 64 | 60
| P |  | Poznámka k položce: Rozváděč: R-VZT6; Zařízení: IRC369; Přístroj: HS1; Referenční typ standardu: KH-10U (DOMAT) | [14 empty] | P | 1
31 | K | 01.31 | Nástěnný snímač T, CO2, VOC, 24V AC/DC, Modbus RS485 | ks | 1 |  | 0 |  |  | základní |  | 0 | 0 | 0 | 0 | 0 | 64 | K | 1 | ROZPOCET | 0 | 0 | 0 | 0 | 0 | 1 | 0 | 64 | 62
| P |  | Poznámka k položce: Rozváděč: R-VZT6; Zařízení: IRC369; Přístroj: DQ1.1; Referenční typ standardu: UI9000 (DOMAT) | [14 empty] | P | 1
32 | K | 01.32 | Regulátor průtoku vzduchu, 24V AC/DC, 0-10V DC | ks | 2 |  | 0 |  |  | základní |  | 0 | 0 | 0 | 0 | 0 | 64 | K | 1 | ROZPOCET | 0 | 0 | 0 | 0 | 0 | 1 | 0 | 64 | 64
| P |  | Poznámka k položce: Rozváděč: R-VZT6; Zařízení: IRC369; Přístroj: RPx.y; Dodávka profese VZT | [14 empty] | P | 1
33 | K | 01.33 | Karta rozšíření I/O pro externí ovládání a signalizaci (přísl. Zvlhčovačů) | kpl | 1 |  | 0 |  |  | základní |  | 0 | 0 | 0 | 0 | 0 | 64 | K | 1 | ROZPOCET | 0 | 0 | 0 | 0 | 0 | 1 | 0 | 64 | 66
| P |  | Poznámka k položce: Rozváděč: R-VZT6; Zařízení: IRC369; Přístroj: HU1; Dodávka profese VZT | [14 empty] | P | 1
34 | K | 01.34 | Kanálové čidlo vlhkosti, 24V AC/DC, 0..10 V, IP65 | ks | 1 |  | 0 |  |  | základní |  | 0 | 0 | 0 | 0 | 0 | 64 | K | 1 | ROZPOCET | 0 | 0 | 0 | 0 | 0 | 1 | 0 | 64 | 68
| P |  | Poznámka k položce: Rozváděč: R-VZT6; Zařízení: IRC372; Přístroj: HC1; Referenční typ standardu: KFF-U (DOMAT) | [14 empty] | P | 1
35 | K | 01.35 | Kanálový hlídač proudění vzduchu, mechanický | ks | 1 |  | 0 |  |  | základní |  | 0 | 0 | 0 | 0 | 0 | 64 | K | 1 | ROZPOCET | 0 | 0 | 0 | 0 | 0 | 1 | 0 | 64 | 70
| P |  | Poznámka k položce: Rozváděč: R-VZT6; Zařízení: IRC372; Přístroj: FS1; Referenční typ standardu: WFS-1EPL (DOMAT) | [14 empty] | P | 1
36 | K | 01.36 | Kanálový hygrostat, mechanický | ks | 1 |  | 0 |  |  | základní |  | 0 | 0 | 0 | 0 | 0 | 64 | K | 1 | ROZPOCET | 0 | 0 | 0 | 0 | 0 | 1 | 0 | 64 | 72
| P |  | Poznámka k položce: Rozváděč: R-VZT6; Zařízení: IRC372; Přístroj: HS1; Referenční typ standardu: KH-10U (DOMAT) | [14 empty] | P | 1
37 | K | 01.37 | Nástěnný snímač T, CO2, VOC, 24V AC/DC, Modbus RS485 | ks | 1 |  | 0 |  |  | základní |  | 0 | 0 | 0 | 0 | 0 | 64 | K | 1 | ROZPOCET | 0 | 0 | 0 | 0 | 0 | 1 | 0 | 64 | 74
| P |  | Poznámka k položce: Rozváděč: R-VZT6; Zařízení: IRC372; Přístroj: DQ1.1; Referenční typ standardu: UI9000 (DOMAT) | [14 empty] | P | 1
38 | K | 01.38 | Regulátor průtoku vzduchu, 24V AC/DC, 0-10V DC | ks | 2 |  | 0 |  |  | základní |  | 0 | 0 | 0 | 0 | 0 | 64 | K | 1 | ROZPOCET | 0 | 0 | 0 | 0 | 0 | 1 | 0 | 64 | 76
| P |  | Poznámka k položce: Rozváděč: R-VZT6; Zařízení: IRC372; Přístroj: RPx.y; Dodávka profese VZT | [14 empty] | P | 1
39 | K | 01.39 | Karta rozšíření I/O pro externí ovládání a signalizaci (přísl. Zvlhčovačů) | kpl | 1 |  | 0 |  |  | základní |  | 0 | 0 | 0 | 0 | 0 | 64 | K | 1 | ROZPOCET | 0 | 0 | 0 | 0 | 0 | 1 | 0 | 64 | 78
| P |  | Poznámka k položce: Rozváděč: R-VZT6; Zařízení: IRC372; Přístroj: HU1; Dodávka profese VZT | [14 empty] | P | 1
40 | K | 01.40 | Kanálové čidlo vlhkosti, 24V AC/DC, 0..10 V, IP65 | ks | 1 |  | 0 |  |  | základní |  | 0 | 0 | 0 | 0 | 0 | 64 | K | 1 | ROZPOCET | 0 | 0 | 0 | 0 | 0 | 1 | 0 | 64 | 80
| P |  | Poznámka k položce: Rozváděč: R-VZT6; Zařízení: IRC381; Přístroj: HC1; Referenční typ standardu: KFF-U (DOMAT) | [14 empty] | P | 1
41 | K | 01.41 | Kanálový hlídač proudění vzduchu, mechanický | ks | 1 |  | 0 |  |  | základní |  | 0 | 0 | 0 | 0 | 0 | 64 | K | 1 | ROZPOCET | 0 | 0 | 0 | 0 | 0 | 1 | 0 | 64 | 82
| P |  | Poznámka k položce: Rozváděč: R-VZT6; Zařízení: IRC381; Přístroj: FS1; Referenční typ standardu: WFS-1EPL (DOMAT) | [14 empty] | P | 1
42 | K | 01.42 | Kanálový hygrostat, mechanický | ks | 1 |  | 0 |  |  | základní |  | 0 | 0 | 0 | 0 | 0 | 64 | K | 1 | ROZPOCET | 0 | 0 | 0 | 0 | 0 | 1 | 0 | 64 | 84
| P |  | Poznámka k položce: Rozváděč: R-VZT6; Zařízení: IRC381; Přístroj: HS1; Referenční typ standardu: KH-10U (DOMAT) | [14 empty] | P | 1
43 | K | 01.43 | Nástěnný snímač T, CO2, VOC, 24V AC/DC, Modbus RS485 | ks | 1 |  | 0 |  |  | základní |  | 0 | 0 | 0 | 0 | 0 | 64 | K | 1 | ROZPOCET | 0 | 0 | 0 | 0 | 0 | 1 | 0 | 64 | 86
| P |  | Poznámka k položce: Rozváděč: R-VZT6; Zařízení: IRC381; Přístroj: DQ1.1; Referenční typ standardu: UI9000 (DOMAT) | [14 empty] | P | 1
44 | K | 01.44 | Regulátor průtoku vzduchu, 24V AC/DC, 0-10V DC | ks | 2 |  | 0 |  |  | základní |  | 0 | 0 | 0 | 0 | 0 | 64 | K | 1 | ROZPOCET | 0 | 0 | 0 | 0 | 0 | 1 | 0 | 64 | 88
| P |  | Poznámka k položce: Rozváděč: R-VZT6; Zařízení: IRC381; Přístroj: RPx.y; Dodávka profese VZT | [14 empty] | P | 1
45 | K | 01.45 | Karta rozšíření I/O pro externí ovládání a signalizaci (přísl. Zvlhčovačů) | kpl | 1 |  | 0 |  |  | základní |  | 0 | 0 | 0 | 0 | 0 | 64 | K | 1 | ROZPOCET | 0 | 0 | 0 | 0 | 0 | 1 | 0 | 64 | 90
| P |  | Poznámka k položce: Rozváděč: R-VZT6; Zařízení: IRC381; Přístroj: HU1; Dodávka profese VZT | [14 empty] | P | 1
46 | K | 01.46 | Kanálové čidlo vlhkosti, 24V AC/DC, 0..10 V, IP65 | ks | 1 |  | 0 |  |  | základní |  | 0 | 0 | 0 | 0 | 0 | 64 | K | 1 | ROZPOCET | 0 | 0 | 0 | 0 | 0 | 1 | 0 | 64 | 92
| P |  | Poznámka k položce: Rozváděč: R-VZT6; Zařízení: IRC383; Přístroj: HC1; Referenční typ standardu: KFF-U (DOMAT) | [14 empty] | P | 1
47 | K | 01.47 | Kanálový hlídač proudění vzduchu, mechanický | ks | 1 |  | 0 |  |  | základní |  | 0 | 0 | 0 | 0 | 0 | 64 | K | 1 | ROZPOCET | 0 | 0 | 0 | 0 | 0 | 1 | 0 | 64 | 94
| P |  | Poznámka k položce: Rozváděč: R-VZT6; Zařízení: IRC383; Přístroj: FS1; Referenční typ standardu: WFS-1EPL (DOMAT) | [14 empty] | P | 1
48 | K | 01.48 | Kanálový hygrostat, mechanický | ks | 1 |  | 0 |  |  | základní |  | 0 | 0 | 0 | 0 | 0 | 64 | K | 1 | ROZPOCET | 0 | 0 | 0 | 0 | 0 | 1 | 0 | 64 | 96
| P |  | Poznámka k položce: Rozváděč: R-VZT6; Zařízení: IRC383; Přístroj: HS1; Referenční typ standardu: KH-10U (DOMAT) | [14 empty] | P | 1
49 | K | 01.49 | Nástěnný snímač T, CO2, VOC, 24V AC/DC, Modbus RS485 | ks | 1 |  | 0 |  |  | základní |  | 0 | 0 | 0 | 0 | 0 | 64 | K | 1 | ROZPOCET | 0 | 0 | 0 | 0 | 0 | 1 | 0 | 64 | 98
| P |  | Poznámka k položce: Rozváděč: R-VZT6; Zařízení: IRC383; Přístroj: DQ1.1; Referenční typ standardu: UI9000 (DOMAT) | [14 empty] | P | 1
50 | K | 01.50 | Regulátor průtoku vzduchu, 24V AC/DC, 0-10V DC | ks | 2 |  | 0 |  |  | základní |  | 0 | 0 | 0 | 0 | 0 | 64 | K | 1 | ROZPOCET | 0 | 0 | 0 | 0 | 0 | 1 | 0 | 64 | 100
| P |  | Poznámka k položce: Rozváděč: R-VZT6; Zařízení: IRC383; Přístroj: RPx.y; Dodávka profese VZT | [14 empty] | P | 1
51 | K | 01.51 | Karta rozšíření I/O pro externí ovládání a signalizaci (přísl. Zvlhčovačů) | kpl | 1 |  | 0 |  |  | základní |  | 0 | 0 | 0 | 0 | 0 | 64 | K | 1 | ROZPOCET | 0 | 0 | 0 | 0 | 0 | 1 | 0 | 64 | 102
| P |  | Poznámka k položce: Rozváděč: R-VZT6; Zařízení: IRC383; Přístroj: HU1; Dodávka profese VZT | [14 empty] | P | 1
52 | K | 01.52 | Kanálový snímač teploty, Pt1000, L=300, vč. instalační příruby | ks | 1 |  | 0 |  |  | základní |  | 0 | 0 | 0 | 0 | 0 | 64 | K | 1 | ROZPOCET | 0 | 0 | 0 | 0 | 0 | 1 | 0 | 64 | 104
| P |  | Poznámka k položce: Rozváděč: R-VZT7.8; Zařízení: VZT1; Přístroj: TC2.1; Referenční typ standardu: TF-65, 300mm (DOMAT) | [14 empty] | P | 1
53 | K | 01.53 | Příložný snímač teploty, Pt1000 | ks | 1 |  | 0 |  |  | základní |  | 0 | 0 | 0 | 0 | 0 | 64 | K | 1 | ROZPOCET | 0 | 0 | 0 | 0 | 0 | 1 | 0 | 64 | 106
| P |  | Poznámka k položce: Rozváděč: R-VZT7.8; Zařízení: VZT1; Přístroj: TA3.1; Referenční typ standardu: ALTF2 (DOMAT) | [14 empty] | P | 1
54 | K | 01.54 | Příložný snímač teploty, Pt1000 | ks | 1 |  | 0 |  |  | základní |  | 0 | 0 | 0 | 0 | 0 | 64 | K | 1 | ROZPOCET | 0 | 0 | 0 | 0 | 0 | 1 | 0 | 64 | 108
| P |  | Poznámka k položce: Rozváděč: R-VZT7.8; Zařízení: VZT1; Přístroj: TC3.1; Referenční typ standardu: ALTF2 (DOMAT) | [14 empty] | P | 1
55 | K | 01.55 | Kombinovaný kanálový snímač teploty a relativní vlhkosti, 2x 0-10V DC | ks | 2 |  | 0 |  |  | základní |  | 0 | 0 | 0 | 0 | 0 | 64 | K | 1 | ROZPOCET | 0 | 0 | 0 | 0 | 0 | 1 | 0 | 64 | 110
| P |  | Poznámka k položce: Rozváděč: R-VZT7.8; Zařízení: VZT1; Přístroj: THC1.1, THC2.1; Referenční typ standardu: KFTF-20U (DOMAT) | [14 empty] | P | 1
56 | K | 01.56 | Snímač diferenčního tlaku vzduchu, -5000…5000Pa, 0-10V DC | ks | 2 |  | 0 |  |  | základní |  | 0 | 0 | 0 | 0 | 0 | 64 | K | 1 | ROZPOCET | 0 | 0 | 0 | 0 | 0 | 1 | 0 | 64 | 112
| P |  | Poznámka k položce: Rozváděč: R-VZT7.8; Zařízení: VZT1; Přístroj: PC1.1, PC2.1; Referenční typ standardu: DF050-U (DOMAT) | [14 empty] | P | 1
57 | K | 01.57 | Kanálový detektor kouře | ks | 2 |  | 0 |  |  | základní |  | 0 | 0 | 0 | 0 | 0 | 64 | K | 1 | ROZPOCET | 0 | 0 | 0 | 0 | 0 | 1 | 0 | 64 | 114
| P |  | Poznámka k položce: Rozváděč: R-VZT7.8; Zařízení: VZT1; Přístroj: DS1.1, DS2.1; Referenční typ standardu: VDK-10 (JESY) | [14 empty] | P | 1
58 | K | 01.58 | Diferenční manostat nastavitelný 20..300 Pa | ks | 2 |  | 0 |  |  | základní |  | 0 | 0 | 0 | 0 | 0 | 64 | K | 1 | ROZPOCET | 0 | 0 | 0 | 0 | 0 | 1 | 0 | 64 | 116
| P |  | Poznámka k položce: Rozváděč: R-VZT7.8; Zařízení: VZT1; Přístroj: DP1.1, DP2.1; Referenční typ standardu: DS-205F (DOMAT) | [14 empty] | P | 1
59 | K | 01.59 | Diferenční manostat nastavitelný 20..1000 Pa | ks | 2 |  | 0 |  |  | základní |  | 0 | 0 | 0 | 0 | 0 | 64 | K | 1 | ROZPOCET | 0 | 0 | 0 | 0 | 0 | 1 | 0 | 64 | 118
| P |  | Poznámka k položce: Rozváděč: R-VZT7.8; Zařízení: VZT1; Přístroj: DP1.2, DP2.2; Referenční typ standardu: DS-205D (DOMAT) | [14 empty] | P | 1
60 | K | 01.60 | Termostat protimrazové ochrany vodního ohřívače | ks | 1 |  | 0 |  |  | základní |  | 0 | 0 | 0 | 0 | 0 | 64 | K | 1 | ROZPOCET | 0 | 0 | 0 | 0 | 0 | 1 | 0 | 64 | 120
| P |  | Poznámka k položce: Rozváděč: R-VZT7.8; Zařízení: VZT1; Přístroj: TS1; Referenční typ standardu: FST-1D (DOMAT) | [14 empty] | P | 1
61 | K | 01.61 | Pohon klapky, 2-bodový, 24V AC, koncový spínač, havarijní funkce | ks | 2 |  | 0 |  |  | základní |  | 0 | 0 | 0 | 0 | 0 | 64 | K | 1 | ROZPOCET | 0 | 0 | 0 | 0 | 0 | 1 | 0 | 64 | 122
| P |  | Poznámka k položce: Rozváděč: R-VZT7.8; Zařízení: VZT1; Přístroj: KL1.1, KL2.1; Referenční typ standardu: NF24A-S2 (BELIMO) | [14 empty] | P | 1
62 | K | 01.62 | Servopohon obtokové klapky rekuperace, 24V AC/DC, 0-10V DC | ks | 1 |  | 0 |  |  | základní |  | 0 | 0 | 0 | 0 | 0 | 64 | K | 1 | ROZPOCET | 0 | 0 | 0 | 0 | 0 | 1 | 0 | 64 | 124
| P |  | Poznámka k položce: Rozváděč: R-VZT7.8; Zařízení: VZT1; Přístroj: KL3.1; Referenční typ standardu: SM24A-SR (BELIMO) | [14 empty] | P | 1
63 | K | 01.63 | Servisní vypínač | ks | 2 |  | 0 |  |  | základní |  | 0 | 0 | 0 | 0 | 0 | 64 | K | 1 | ROZPOCET | 0 | 0 | 0 | 0 | 0 | 1 | 0 | 64 | 126
| P |  | Poznámka k položce: Rozváděč: R-VZT7.8; Zařízení: VZT1; Přístroj: SV1.1, SV2.1; Referenční typ standardu: (EATON) | [14 empty] | P | 1
64 | K | 01.64 | 3-cestný reg. ventil, vč. pohonu 24V, 0-10V DC, 1x koncový spínač | kpl | 1 |  | 0 |  |  | základní |  | 0 | 0 | 0 | 0 | 0 | 64 | K | 1 | ROZPOCET | 0 | 0 | 0 | 0 | 0 | 1 | 0 | 64 | 128
| P |  | Poznámka k položce: Rozváděč: R-VZT7.8; Zařízení: VZT1; Přístroj: Y1.1; Dodávka profese VZT | [14 empty] | P | 1
65 | K | 01.65 | 2-cestný reg. ventil, vč. pohonu 24V, 0-10V DC, 1x koncový spínač | kpl | 1 |  | 0 |  |  | základní |  | 0 | 0 | 0 | 0 | 0 | 64 | K | 1 | ROZPOCET | 0 | 0 | 0 | 0 | 0 | 1 | 0 | 64 | 130
| P |  | Poznámka k položce: Rozváděč: R-VZT7.8; Zařízení: VZT1; Přístroj: Y2.1; Dodávka profese VZT | [14 empty] | P | 1
66 | K | 01.66 | 2-cestný uzavírací ventil, vč. pohonu 24V, 2x koncový spínač | kpl | 2 |  | 0 |  |  | základní |  | 0 | 0 | 0 | 0 | 0 | 64 | K | 1 | ROZPOCET | 0 | 0 | 0 | 0 | 0 | 1 | 0 | 64 | 132
| P |  | Poznámka k položce: Rozváděč: R-VZT7.8; Zařízení: VZT1; Přístroj: V1.1, V2.1; Dodávka profese VZT | [14 empty] | P | 1
67 | K | 01.67 | Koncový spínač uzavřené polohy požární klapky, vč. instalace | kpl | 2 |  | 0 |  |  | základní |  | 0 | 0 | 0 | 0 | 0 | 64 | K | 1 | ROZPOCET | 0 | 0 | 0 | 0 | 0 | 1 | 0 | 64 | 134
| P |  | Poznámka k položce: Rozváděč: R-VZT7.8; Zařízení: VZT1; Přístroj: PK1.1, PK2.1; Dodávka profese VZT | [14 empty] | P | 1
68 | K | 01.68 | Pohybový detektor, beznapěťový kontak signalizace | ks | 2 |  | 0 |  |  | základní |  | 0 | 0 | 0 | 0 | 0 | 64 | K | 1 | ROZPOCET | 0 | 0 | 0 | 0 | 0 | 1 | 0 | 64 | 136
| P |  | Poznámka k položce: Rozváděč: R-VZT7.8; Zařízení: VZT2; Přístroj: PIR1, PIR2; Referenční typ standardu: - | [14 empty] | P | 1
69 | K | 01.69 | Kanálový snímač VOC a CO2, 24V, 2x 0-10V DC, vč. instalační příruby | ks | 1 |  | 0 |  |  | základní |  | 0 | 0 | 0 | 0 | 0 | 64 | K | 1 | ROZPOCET | 0 | 0 | 0 | 0 | 0 | 1 | 0 | 64 | 138
| P |  | Poznámka k položce: Rozváděč: R-VZT7.8; Zařízení: VZT16; Přístroj: DQ2.1; Referenční typ standardu: KLQ-CO2 (DOMAT) | [14 empty] | P | 1
70 | K | 01.70 | Nástěnný ovladač, LCD, korekce nast., 24V, T, CO2, Modbus RS485 | ks | 1 |  | 0 |  |  | základní |  | 0 | 0 | 0 | 0 | 0 | 64 | K | 1 | ROZPOCET | 0 | 0 | 0 | 0 | 0 | 1 | 0 | 64 | 140
| P |  | Poznámka k položce: Rozváděč: R-VZT7.8; Zařízení: VZT16; Přístroj: RC1; Referenční typ standardu: UI905BL (DOMAT) | [14 empty] | P | 1
71 | K | 01.71 | Regulátor průtoku vzduchu, 24V AC/DC, 0-10V DC | ks | 1 |  | 0 |  |  | základní |  | 0 | 0 | 0 | 0 | 0 | 64 | K | 1 | ROZPOCET | 0 | 0 | 0 | 0 | 0 | 1 | 0 | 64 | 142
| P |  | Poznámka k položce: Rozváděč: R-VZT7.8; Zařízení: VZT16; Přístroj: RPx.y; Dodávka profese VZT | [14 empty] | P | 1
72 | K | 01.72 | Koncový spínač uzavřené polohy požární klapky, vč. instalace | kpl | 2 |  | 0 |  |  | základní |  | 0 | 0 | 0 | 0 | 0 | 64 | K | 1 | ROZPOCET | 0 | 0 | 0 | 0 | 0 | 1 | 0 | 64 | 144
| P |  | Poznámka k položce: Rozváděč: R-VZT7.8; Zařízení: VZT16; Přístroj: PK1.1, PK2.1; Dodávka profese VZT | [14 empty] | P | 1
73 | K | 01.73 | Snímač teploty prostoru, Pt1000 | ks | 1 |  | 0 |  |  | základní |  | 0 | 0 | 0 | 0 | 0 | 64 | K | 1 | ROZPOCET | 0 | 0 | 0 | 0 | 0 | 1 | 0 | 64 | 146
| P |  | Poznámka k položce: Rozváděč: R-VZT7.8; Zařízení: VZT36; Přístroj: TA1; Referenční typ standardu: UT051 (DOMAT) | [14 empty] | P | 1
74 | K | 01.74 | Diferenční manostat nastavitelný 50..500 Pa | ks | 2 |  | 0 |  |  | základní |  | 0 | 0 | 0 | 0 | 0 | 64 | K | 1 | ROZPOCET | 0 | 0 | 0 | 0 | 0 | 1 | 0 | 64 | 148
| P |  | Poznámka k položce: Rozváděč: R-VZT7.8; Zařízení: VZT36; Přístroj: DP1; Referenční typ standardu: DS-205B (DOMAT) | [14 empty] | P | 1
75 | K | 01.75 | Koncový spínač uzavřené polohy požární klapky, vč. instalace | kpl | 2 |  | 0 |  |  | základní |  | 0 | 0 | 0 | 0 | 0 | 64 | K | 1 | ROZPOCET | 0 | 0 | 0 | 0 | 0 | 1 | 0 | 64 | 150
| P |  | Poznámka k položce: Rozváděč: R-VZT7.8; Zařízení: VZT36; Přístroj: PK2.1; Dodávka profese VZT | [14 empty] | P | 1
76 | K | 01.76 | Nástěnné ovládací tlačítko | ks | 1 |  | 0 |  |  | základní |  | 0 | 0 | 0 | 0 | 0 | 64 | K | 1 | ROZPOCET | 0 | 0 | 0 | 0 | 0 | 1 | 0 | 64 | 152
| P |  | Poznámka k položce: Rozváděč: R-VZT7.8; Zařízení: IRC337; Přístroj: TL1; Stávající (bude zachováno) | [14 empty] | P | 1
77 | K | 01.77 | Snímač teploty prostoru, Pt1000 | ks | 2 |  | 0 |  |  | základní |  | 0 | 0 | 0 | 0 | 0 | 64 | K | 1 | ROZPOCET | 0 | 0 | 0 | 0 | 0 | 1 | 0 | 64 | 154
| P |  | Poznámka k položce: Rozváděč: R-VZT7.8; Zařízení: SIG; Přístroj: TA1, TA2; Referenční typ standardu: UT051 (DOMAT) | [14 empty] | P | 1
78 | K | 01.78 | Sonda zaplavení prostoru (vyhodnocovací jednotka v rozváděči) | ks | 2 |  | 0 |  |  | základní |  | 0 | 0 | 0 | 0 | 0 | 64 | K | 1 | ROZPOCET | 0 | 0 | 0 | 0 | 0 | 1 | 0 | 64 | 156
| P |  | Poznámka k položce: Rozváděč: R-VZT7.8; Zařízení: SIG; Přístroj: LA1, LA2; Referenční typ standardu: SE1 (REGMET) | [14 empty] | P | 1
| D | 02 | Přístroje řídícího systému MaR |  |  |  | 0 |  |  |  |  | 0 |  | 0 |  | 0 | 3 | D | 0 | ROZPOCET | [6 empty] | 0
79 | K | 02.01 | Ethernet TCP/IP - procesorový modul II., 2 porty RJ45 | ks | 1 |  | 0 |  |  | základní |  | 0 | 0 | 0 | 0 | 0 | 64 | K | 1 | ROZPOCET | 0 | 0 | 0 | 0 | 0 | 1 | 0 | 64 | 158
| P |  | Poznámka k položce: Rozváděč: R-VZT6; Přístroj: PLC1; Referenční typ standardu: 750-881 (WAGO) | [14 empty] | P | 1
80 | K | 02.02 | 5-Port 100Base-TX ECO průmyslový Switch | ks | 1 |  | 0 |  |  | základní |  | 0 | 0 | 0 | 0 | 0 | 64 | K | 1 | ROZPOCET | 0 | 0 | 0 | 0 | 0 | 1 | 0 | 64 | 160
| P |  | Poznámka k položce: Rozváděč: R-VZT6; Referenční typ standardu: 852-111 (WAGO) | [14 empty] | P | 1
81 | K | 02.03 | Držák na DIN lištu | ks | 1 |  | 0 |  |  | základní |  | 0 | 0 | 0 | 0 | 0 | 64 | K | 1 | ROZPOCET | 0 | 0 | 0 | 0 | 0 | 1 | 0 | 64 | 162
| P |  | Poznámka k položce: Rozváděč: R-VZT6; Referenční typ standardu: 852-9101 (WAGO) | [14 empty] | P | 1
82 | K | 02.04 | 8 analogových vstupů, odporové senzory teploty, konfigurovatelné | ks | 1 |  | 0 |  |  | základní |  | 0 | 0 | 0 | 0 | 0 | 64 | K | 1 | ROZPOCET | 0 | 0 | 0 | 0 | 0 | 1 | 0 | 64 | 164
| P |  | Poznámka k položce: Rozváděč: R-VZT6; Referenční typ standardu: 750-451 (WAGO) | [14 empty] | P | 1
83 | K | 02.05 | 8 analogových vstupů 0-10V DC, konfigurovatelné | ks | 5 |  | 0 |  |  | základní |  | 0 | 0 | 0 | 0 | 0 | 64 | K | 1 | ROZPOCET | 0 | 0 | 0 | 0 | 0 | 1 | 0 | 64 | 166
| P |  | Poznámka k položce: Rozváděč: R-VZT6; Referenční typ standardu: 750-497 (WAGO) | [14 empty] | P | 1
84 | K | 02.06 | 4 analogové vstupy 0-10V DC | ks | 1 |  | 0 |  |  | základní |  | 0 | 0 | 0 | 0 | 0 | 64 | K | 1 | ROZPOCET | 0 | 0 | 0 | 0 | 0 | 1 | 0 | 64 | 168
| P |  | Poznámka k položce: Rozváděč: R-VZT6; Referenční typ standardu: 750-459 (WAGO) | [14 empty] | P | 1
85 | K | 02.07 | 8 analogových výstupů 0-10V DC, konfigurovatelné | ks | 4 |  | 0 |  |  | základní |  | 0 | 0 | 0 | 0 | 0 | 64 | K | 1 | ROZPOCET | 0 | 0 | 0 | 0 | 0 | 1 | 0 | 64 | 170
| P |  | Poznámka k položce: Rozváděč: R-VZT6; Referenční typ standardu: 750-597 (WAGO) | [14 empty] | P | 1
86 | K | 02.08 | 16 binárních vstupů 24VDC; 3,0ms | ks | 3 |  | 0 |  |  | základní |  | 0 | 0 | 0 | 0 | 0 | 64 | K | 1 | ROZPOCET | 0 | 0 | 0 | 0 | 0 | 1 | 0 | 64 | 172
| P |  | Poznámka k položce: Rozváděč: R-VZT6; Referenční typ standardu: 750-1405 (WAGO) | [14 empty] | P | 1
87 | K | 02.09 | 8 binárních vstupů 24VDC; 3,0ms | ks | 1 |  | 0 |  |  | základní |  | 0 | 0 | 0 | 0 | 0 | 64 | K | 1 | ROZPOCET | 0 | 0 | 0 | 0 | 0 | 1 | 0 | 64 | 174
| P |  | Poznámka k položce: Rozváděč: R-VZT6; Referenční typ standardu: 750-430 (WAGO) | [14 empty] | P | 1
88 | K | 02.10 | 16 binárních výstupů 24V DC, 0,5A | ks | 1 |  | 0 |  |  | základní |  | 0 | 0 | 0 | 0 | 0 | 64 | K | 1 | ROZPOCET | 0 | 0 | 0 | 0 | 0 | 1 | 0 | 64 | 176
| P |  | Poznámka k položce: Rozváděč: R-VZT6; Referenční typ standardu: 750-1504 (WAGO) | [14 empty] | P | 1
89 | K | 02.11 | 8 binárních výstupů 24V DC, 0,5A | ks | 1 |  | 0 |  |  | základní |  | 0 | 0 | 0 | 0 | 0 | 64 | K | 1 | ROZPOCET | 0 | 0 | 0 | 0 | 0 | 1 | 0 | 64 | 178
| P |  | Poznámka k položce: Rozváděč: R-VZT6; Referenční typ standardu: 750-530 (WAGO) | [14 empty] | P | 1
90 | K | 02.12 | Seriové rozhraní RS232/RS485; konfigurovatelné | ks | 3 |  | 0 |  |  | základní |  | 0 | 0 | 0 | 0 | 0 | 64 | K | 1 | ROZPOCET | 0 | 0 | 0 | 0 | 0 | 1 | 0 | 64 | 180
| P |  | Poznámka k položce: Rozváděč: R-VZT6; Referenční typ standardu: 750-652 (WAGO) | [14 empty] | P | 1
91 | K | 02.13 | Zakončovací modul vnitřní sběrnice | ks | 1 |  | 0 |  |  | základní |  | 0 | 0 | 0 | 0 | 0 | 64 | K | 1 | ROZPOCET | 0 | 0 | 0 | 0 | 0 | 1 | 0 | 64 | 182
| P |  | Poznámka k položce: Rozváděč: R-VZT6; Referenční typ standardu: 750-600 (WAGO) | [14 empty] | P | 1
92 | K | 02.14 | Spínaný napájecí zdroj: 230VAC; DC 24V, 20A | ks | 1 |  | 0 |  |  | základní |  | 0 | 0 | 0 | 0 | 0 | 64 | K | 1 | ROZPOCET | 0 | 0 | 0 | 0 | 0 | 1 | 0 | 64 | 184
| P |  | Poznámka k položce: Rozváděč: R-VZT6; Referenční typ standardu: 787-1634 (WAGO) | [14 empty] | P | 1
93 | K | 02.15 | Ethernet TCP/IP - procesorový modul II., 2 porty RJ45 | ks | 1 |  | 0 |  |  | základní |  | 0 | 0 | 0 | 0 | 0 | 64 | K | 1 | ROZPOCET | 0 | 0 | 0 | 0 | 0 | 1 | 0 | 64 | 186
| P |  | Poznámka k položce: Rozváděč: R-VZT7.8; Referenční typ standardu: 750-881 (WAGO) | [14 empty] | P | 1
94 | K | 02.16 | Dotykový LCD terminál, 7", 2x sériový port, 1xETH, 1xUSB 2.0 | ks | 1 |  | 0 |  |  | základní |  | 0 | 0 | 0 | 0 | 0 | 64 | K | 1 | ROZPOCET | 0 | 0 | 0 | 0 | 0 | 1 | 0 | 64 | 188
| P |  | Poznámka k položce: Rozváděč: R-VZT7.8; Referenční typ standardu: 844-8070 (WAGO) | [14 empty] | P | 1
95 | K | 02.17 | 5-Port 100Base-TX ECO průmyslový Switch | ks | 1 |  | 0 |  |  | základní |  | 0 | 0 | 0 | 0 | 0 | 64 | K | 1 | ROZPOCET | 0 | 0 | 0 | 0 | 0 | 1 | 0 | 64 | 190
| P |  | Poznámka k položce: Rozváděč: R-VZT7.8; Referenční typ standardu: 852-111 (WAGO) | [14 empty] | P | 1
96 | K | 02.18 | Držák na DIN lištu | ks | 1 |  | 0 |  |  | základní |  | 0 | 0 | 0 | 0 | 0 | 64 | K | 1 | ROZPOCET | 0 | 0 | 0 | 0 | 0 | 1 | 0 | 64 | 192
| P |  | Poznámka k položce: Rozváděč: R-VZT7.8; Referenční typ standardu: 852-9101 (WAGO) | [14 empty] | P | 1
97 | K | 02.19 | 8 analogových vstupů, odporové senzory teploty, konfigurovatelné | ks | 1 |  | 0 |  |  | základní |  | 0 | 0 | 0 | 0 | 0 | 64 | K | 1 | ROZPOCET | 0 | 0 | 0 | 0 | 0 | 1 | 0 | 64 | 194
| P |  | Poznámka k položce: Rozváděč: R-VZT7.8; Referenční typ standardu: 750-451 (WAGO) | [14 empty] | P | 1
98 | K | 02.20 | 4 analogové vstupy, odporové senzory teploty, konfigurovatelné | ks | 1 |  | 0 |  |  | základní |  | 0 | 0 | 0 | 0 | 0 | 64 | K | 1 | ROZPOCET | 0 | 0 | 0 | 0 | 0 | 1 | 0 | 64 | 196
| P |  | Poznámka k položce: Rozváděč: R-VZT7.8; Referenční typ standardu: 750-450 (WAGO) | [14 empty] | P | 1
99 | K | 02.21 | 8 analogových vstupů 0-10V DC, konfigurovatelné | ks | 1 |  | 0 |  |  | základní |  | 0 | 0 | 0 | 0 | 0 | 64 | K | 1 | ROZPOCET | 0 | 0 | 0 | 0 | 0 | 1 | 0 | 64 | 198
| P |  | Poznámka k položce: Rozváděč: R-VZT7.8; Referenční typ standardu: 750-497 (WAGO) | [14 empty] | P | 1
100 | K | 02.22 | 4 analogové vstupy 0-10V DC | ks | 1 |  | 0 |  |  | základní |  | 0 | 0 | 0 | 0 | 0 | 64 | K | 1 | ROZPOCET | 0 | 0 | 0 | 0 | 0 | 1 | 0 | 64 | 200
| P |  | Poznámka k položce: Rozváděč: R-VZT7.8; Referenční typ standardu: 750-459 (WAGO) | [14 empty] | P | 1
101 | K | 02.23 | 8 analogových výstupů 0-10V DC, konfigurovatelné | ks | 1 |  | 0 |  |  | základní |  | 0 | 0 | 0 | 0 | 0 | 64 | K | 1 | ROZPOCET | 0 | 0 | 0 | 0 | 0 | 1 | 0 | 64 | 202
| P |  | Poznámka k položce: Rozváděč: R-VZT7.8; Referenční typ standardu: 750-597 (WAGO) | [14 empty] | P | 1
102 | K | 02.24 | 4 analogové výstupy 0-10V DC | ks | 1 |  | 0 |  |  | základní |  | 0 | 0 | 0 | 0 | 0 | 64 | K | 1 | ROZPOCET | 0 | 0 | 0 | 0 | 0 | 1 | 0 | 64 | 204
| P |  | Poznámka k položce: Rozváděč: R-VZT7.8; Referenční typ standardu: 750-559 (WAGO) | [14 empty] | P | 1
103 | K | 02.25 | 16 binárních vstupů 24VDC; 3,0ms | ks | 3 |  | 0 |  |  | základní |  | 0 | 0 | 0 | 0 | 0 | 64 | K | 1 | ROZPOCET | 0 | 0 | 0 | 0 | 0 | 1 | 0 | 64 | 206
| P |  | Poznámka k položce: Rozváděč: R-VZT7.8; Referenční typ standardu: 750-1405 (WAGO) | [14 empty] | P | 1
104 | K | 02.26 | 16 binárních výstupů 24V DC, 0,5A | ks | 1 |  | 0 |  |  | základní |  | 0 | 0 | 0 | 0 | 0 | 64 | K | 1 | ROZPOCET | 0 | 0 | 0 | 0 | 0 | 1 | 0 | 64 | 208
| P |  | Poznámka k položce: Rozváděč: R-VZT7.8; Referenční typ standardu: 750-1504 (WAGO) | [14 empty] | P | 1
105 | K | 02.27 | 8 binárních výstupů 24V DC, 0,5A | ks | 1 |  | 0 |  |  | základní |  | 0 | 0 | 0 | 0 | 0 | 64 | K | 1 | ROZPOCET | 0 | 0 | 0 | 0 | 0 | 1 | 0 | 64 | 210
| P |  | Poznámka k položce: Rozváděč: R-VZT7.8; Referenční typ standardu: 750-530 (WAGO) | [14 empty] | P | 1
106 | K | 02.28 | Seriové rozhraní RS232/RS485; konfigurovatelné | ks | 2 |  | 0 |  |  | základní |  | 0 | 0 | 0 | 0 | 0 | 64 | K | 1 | ROZPOCET | 0 | 0 | 0 | 0 | 0 | 1 | 0 | 64 | 212
| P |  | Poznámka k položce: Rozváděč: R-VZT7.8; Referenční typ standardu: 750-652 (WAGO) | [14 empty] | P | 1
107 | K | 02.29 | Zakončovací modul vnitřní sběrnice | ks | 1 |  | 0 |  |  | základní |  | 0 | 0 | 0 | 0 | 0 | 64 | K | 1 | ROZPOCET | 0 | 0 | 0 | 0 | 0 | 1 | 0 | 64 | 214
| P |  | Poznámka k položce: Rozváděč: R-VZT7.8; Referenční typ standardu: 750-600 (WAGO) | [14 empty] | P | 1
108 | K | 02.30 | Spínaný napájecí zdroj: 230VAC; DC 24V, 10A | ks | 1 |  | 0 |  |  | základní |  | 0 | 0 | 0 | 0 | 0 | 64 | K | 1 | ROZPOCET | 0 | 0 | 0 | 0 | 0 | 1 | 0 | 64 | 216
| P |  | Poznámka k položce: Rozváděč: R-VZT7.8; Referenční typ standardu: 787-1632 (WAGO) | [14 empty] | P | 1
109 | K | 02.31 | Vyhodnocovací relé detekce zaplavení prostoru | ks | 2 |  | 0 |  |  | základní |  | 0 | 0 | 0 | 0 | 0 | 64 | K | 1 | ROZPOCET | 0 | 0 | 0 | 0 | 0 | 1 | 0 | 64 | 218
| P |  | Poznámka k položce: Rozváděč: R-VZT7.8; Referenční typ standardu: DZ4 (REGMET) | [14 empty] | P | 1
110 | K | 02.32 | Reg. FCU, napájení 230V, 2xDI, 2xDO triak, 3xDO Relé, Modbus RS485 | ksp | 1 |  | 0 |  |  | základní |  | 0 | 0 | 0 | 0 | 0 | 64 | K | 1 | ROZPOCET | 0 | 0 | 0 | 0 | 0 | 1 | 0 | 64 | 220
| P |  | Poznámka k položce: Rozváděč: R-329.1; Referenční typ standardu: FCR011 (DOMAT) | [14 empty] | P | 1
111 | K | 02.33 | Reg. FCU, napájení 230V, 2xDI, 2xDO triak, 3xDO Relé, Modbus RS485 | ksp | 1 |  | 0 |  |  | základní |  | 0 | 0 | 0 | 0 | 0 | 64 | K | 1 | ROZPOCET | 0 | 0 | 0 | 0 | 0 | 1 | 0 | 64 | 222
| P |  | Poznámka k položce: Rozváděč: R-329.2; Referenční typ standardu: FCR011 (DOMAT) | [14 empty] | P | 1
112 | K | 02.34 | Reg. FCU, napájení 230V, 2xDI, 2xDO triak, 3xDO Relé, Modbus RS485 | ksp | 1 |  | 0 |  |  | základní |  | 0 | 0 | 0 | 0 | 0 | 64 | K | 1 | ROZPOCET | 0 | 0 | 0 | 0 | 0 | 1 | 0 | 64 | 224
| P |  | Poznámka k položce: Rozváděč: R-329.3; Referenční typ standardu: FCR011 (DOMAT) | [14 empty] | P | 1
113 | K | 02.35 | Reg. FCU, napájení 230V, 2xDI, 2xDO triak, 3xDO Relé, Modbus RS485 | ksp | 1 |  | 0 |  |  | základní |  | 0 | 0 | 0 | 0 | 0 | 64 | K | 1 | ROZPOCET | 0 | 0 | 0 | 0 | 0 | 1 | 0 | 64 | 226
| P |  | Poznámka k položce: Rozváděč: R-329.4; Referenční typ standardu: FCR011 (DOMAT) | [14 empty] | P | 1
114 | K | 02.36 | Reg. FCU, napájení 230V, 2xDI, 2xDO triak, 3xDO Relé, Modbus RS485 | ksp | 1 |  | 0 |  |  | základní |  | 0 | 0 | 0 | 0 | 0 | 64 | K | 1 | ROZPOCET | 0 | 0 | 0 | 0 | 0 | 1 | 0 | 64 | 228
| P |  | Poznámka k položce: Rozváděč: R-329.5; Referenční typ standardu: FCR011 (DOMAT) | [14 empty] | P | 1
115 | K | 02.37 | Reg. FCU, napájení 230V, 2xDI, 2xDO triak, 3xDO Relé, Modbus RS485 | ksp | 1 |  | 0 |  |  | základní |  | 0 | 0 | 0 | 0 | 0 | 64 | K | 1 | ROZPOCET | 0 | 0 | 0 | 0 | 0 | 1 | 0 | 64 | 230
| P |  | Poznámka k položce: Rozváděč: R-333.1; Referenční typ standardu: FCR011 (DOMAT) | [14 empty] | P | 1
116 | K | 02.38 | Reg. FCU, napájení 230V, 2xDI, 2xDO triak, 3xDO Relé, Modbus RS485 | ksp | 1 |  | 0 |  |  | základní |  | 0 | 0 | 0 | 0 | 0 | 64 | K | 1 | ROZPOCET | 0 | 0 | 0 | 0 | 0 | 1 | 0 | 64 | 232
| P |  | Poznámka k položce: Rozváděč: R-333.2; Referenční typ standardu: FCR011 (DOMAT) | [14 empty] | P | 1
117 | K | 02.39 | Reg. FCU, napájení 230V, 2xDI, 2xDO triak, 3xDO Relé, Modbus RS485 | ksp | 1 |  | 0 |  |  | základní |  | 0 | 0 | 0 | 0 | 0 | 64 | K | 1 | ROZPOCET | 0 | 0 | 0 | 0 | 0 | 1 | 0 | 64 | 234
| P |  | Poznámka k položce: Rozváděč: R-333.3; Referenční typ standardu: FCR011 (DOMAT) | [14 empty] | P | 1
118 | K | 02.40 | Reg. FCU, napájení 230V, 2xDI, 2xDO triak, 3xDO Relé, Modbus RS485 | ksp | 1 |  | 0 |  |  | základní |  | 0 | 0 | 0 | 0 | 0 | 64 | K | 1 | ROZPOCET | 0 | 0 | 0 | 0 | 0 | 1 | 0 | 64 | 236
| P |  | Poznámka k položce: Rozváděč: R-333.4; Referenční typ standardu: FCR011 (DOMAT) | [14 empty] | P | 1
| D | 03 | Rozváděče a rozvodnice |  |  |  | 0 |  |  |  |  | 0 |  | 0 |  | 0 | 3 | D | 0 | ROZPOCET | [6 empty] | 0
119 | K | 03.01 | Rozváděč R-VZT6 - Rozváděč MaR | kpl | 1 |  | 0 |  |  | základní |  | 0 | 0 | 0 | 0 | 0 | 64 | K | 1 | ROZPOCET | 0 | 0 | 0 | 0 | 0 | 1 | 0 | 64 | 238
| P |  | Poznámka k položce: - Stojanový oceloplechový rozváděč (sokl 100mm); - Rozměry (VxŠxH) 2000x700x300, krytí IP54/20 (viz technická zpráva); - Kabelové vývody horem, větrací otvory s filtry; - Signalizační a ovládací prvky na dveřích rozváděče; - Přepěťové ochrany typ 2 a typ 3, vč. rázových tlumivek; - Příslušenství rozváděče (zdroje, jistící a spínací prvky, svorky, atd.); - Zapojení přístrojů řídicího systému MaR (viz. datové body MaR); - Kompletní dodávka celé sestavy včetně pomocného materiálu pro montáž a propojení, instalace a oživení; - Provedení a vybavení rozváděče dle ČSN EN 61439-1 (ed.2) | [14 empty] | P | 1
120 | K | 03.02 | Rozváděč R-VZT7.8 - Rozváděč MaR | kpl | 1 |  | 0 |  |  | základní |  | 0 | 0 | 0 | 0 | 0 | 64 | K | 1 | ROZPOCET | 0 | 0 | 0 | 0 | 0 | 1 | 0 | 64 | 240
| P |  | Poznámka k položce: - Stojanový oceloplechový rozváděč (sokl 100mm); - Rozměry (VxŠxH) 1800x800x250, krytí IP54/20 (viz technická zpráva); - Kabelové vývody horem, větrací otvory s filtry; - LCD panel, signalizační a ovládací prvky na dveřích rozváděče; - Přepěťové ochrany typ 1, typ 2 a typ 3, vč. rázových tlumivek; - Příslušenství rozváděče (zdroje, jistící a spínací prvky, svorky, atd.); - Zapojení přístrojů řídicího systému MaR (viz. datové body MaR); - Kompletní dodávka celé sestavy včetně pomocného materiálu pro montáž a propojení, instalace a oživení; - Provedení a vybavení rozváděče dle ČSN EN 61439-1 (ed.2) | [14 empty] | P | 1
121 | K | 03.03 | Rozvodnice R-3xx.y - Rozvodnice regulátorů FCU jednotek | kpl | 9 |  | 0 |  |  | základní |  | 0 | 0 | 0 | 0 | 0 | 64 | K | 1 | ROZPOCET | 0 | 0 | 0 | 0 | 0 | 1 | 0 | 64 | 242
| P |  | Poznámka k položce: - Plastová rozvodnice, instalace na opláštění FCU; - Rozměry (VxŠxH) 160x200x120, krytí IP54/20; - Příslušenství součástí rozvodnice (trafo, jistící a spínací prvky, atd.); - Zapojení regulátoru FCU (viz. datové body MaR); - Kompletní dodávka celé sestavy včetně pomocného materiálu pro montáž a propojení, instalace a oživení; - Provedení a vybavení rozvodnice dle ČSN EN 61439-1 (ed.2) | [14 empty] | P | 1
| D | 04 | Elektromontážní práce a materiál |  |  |  | 0 |  |  |  |  | 0 |  | 0 |  | 0 | 3 | D | 0 | ROZPOCET | [6 empty] | 0
| D | 04.01 | Kabely a vodiče |  |  |  | 0 |  |  |  |  | 0 |  | 0 |  | 0 | 3 | D | 1 | ROZPOCET | [6 empty] | 0
122 | K | 04.01.01 | Kabel JYTY-O 2x1 | m | 700 |  | 0 |  |  | základní |  | 0 | 0 | 0 | 0 | 0 | 64 | K | 2 | ROZPOCET | 0 | 0 | 0 | 0 | 0 | 1 | 0 | 64 | 244
123 | K | 04.01.02 | Kabel JYTY-O 4x1 | m | 2220 |  | 0 |  |  | základní |  | 0 | 0 | 0 | 0 | 0 | 64 | K | 2 | ROZPOCET | 0 | 0 | 0 | 0 | 0 | 1 | 0 | 64 | 246
124 | K | 04.01.03 | Kabel JYTY-O 7x1 | m | 320 |  | 0 |  |  | základní |  | 0 | 0 | 0 | 0 | 0 | 64 | K | 2 | ROZPOCET | 0 | 0 | 0 | 0 | 0 | 1 | 0 | 64 | 248
125 | K | 04.01.04 | Kabel J-Y(St)Y 2x2x0,8 | m | 680 |  | 0 |  |  | základní |  | 0 | 0 | 0 | 0 | 0 | 64 | K | 2 | ROZPOCET | 0 | 0 | 0 | 0 | 0 | 1 | 0 | 64 | 250
126 | K | 04.01.05 | Kabel JXFE-R 2x2x0,8 | m | 50 |  | 0 |  |  | základní |  | 0 | 0 | 0 | 0 | 0 | 64 | K | 2 | ROZPOCET | 0 | 0 | 0 | 0 | 0 | 1 | 0 | 64 | 252
127 | K | 04.01.06 | Kabel CYKY-J 3x1,5 | m | 150 |  | 0 |  |  | základní |  | 0 | 0 | 0 | 0 | 0 | 64 | K | 2 | ROZPOCET | 0 | 0 | 0 | 0 | 0 | 1 | 0 | 64 | 254
128 | K | 04.01.07 | Kabel CYKY-J 3x2,5 | m | 200 |  | 0 |  |  | základní |  | 0 | 0 | 0 | 0 | 0 | 64 | K | 2 | ROZPOCET | 0 | 0 | 0 | 0 | 0 | 1 | 0 | 64 | 256
129 | K | 04.01.08 | Kabel CYKY-J 4x2,5 | m | 85 |  | 0 |  |  | základní |  | 0 | 0 | 0 | 0 | 0 | 64 | K | 2 | ROZPOCET | 0 | 0 | 0 | 0 | 0 | 1 | 0 | 64 | 258
130 | K | 04.01.09 | Kabel CYKY-J 5x1,5 | m | 40 |  | 0 |  |  | základní |  | 0 | 0 | 0 | 0 | 0 | 64 | K | 2 | ROZPOCET | 0 | 0 | 0 | 0 | 0 | 1 | 0 | 64 | 260
131 | K | 04.01.10 | Kabel CYKY-J 5x6 | m | 40 |  | 0 |  |  | základní |  | 0 | 0 | 0 | 0 | 0 | 64 | K | 2 | ROZPOCET | 0 | 0 | 0 | 0 | 0 | 1 | 0 | 64 | 262
132 | K | 04.01.11 | Kabel CYKY-O 3x1,5 | m | 350 |  | 0 |  |  | základní |  | 0 | 0 | 0 | 0 | 0 | 64 | K | 2 | ROZPOCET | 0 | 0 | 0 | 0 | 0 | 1 | 0 | 64 | 264
133 | K | 04.01.12 | Kabel CYKY-O 7x1,5 | m | 40 |  | 0 |  |  | základní |  | 0 | 0 | 0 | 0 | 0 | 64 | K | 2 | ROZPOCET | 0 | 0 | 0 | 0 | 0 | 1 | 0 | 64 | 266
134 | K | 04.01.13 | Vodič CY6 (zž) | m | 125 |  | 0 |  |  | základní |  | 0 | 0 | 0 | 0 | 0 | 64 | K | 2 | ROZPOCET | 0 | 0 | 0 | 0 | 0 | 1 | 0 | 64 | 268
| D | 04.02 | Kabelové žlaby, trubky a lišty |  |  |  | 0 |  |  |  |  | 0 |  | 0 |  | 0 | 3 | D | 1 | ROZPOCET | [6 empty] | 0
135 | K | 04.02.01 | Oceloplechový žlab 200/85, vč. tvarovek, přepážky, víka a závěsů | m | 65 |  | 0 |  |  | základní |  | 0 | 0 | 0 | 0 | 0 | 64 | K | 2 | ROZPOCET | 0 | 0 | 0 | 0 | 0 | 1 | 0 | 64 | 270
136 | K | 04.02.02 | Oceloplechový žlab 100/60, vč. tvarovek, přepážky, víka a závěsů | m | 70 |  | 0 |  |  | základní |  | 0 | 0 | 0 | 0 | 0 | 64 | K | 2 | ROZPOCET | 0 | 0 | 0 | 0 | 0 | 1 | 0 | 64 | 272
137 | K | 04.02.03 | Oceloplechový žlab 75/60, vč. tvarovek, přepážky, víka a závěsů | m | 20 |  | 0 |  |  | základní |  | 0 | 0 | 0 | 0 | 0 | 64 | K | 2 | ROZPOCET | 0 | 0 | 0 | 0 | 0 | 1 | 0 | 64 | 274
138 | K | 04.02.04 | Instalační trubka pevná 16 mm, vč. příslušenství pro upevnění | m | 50 |  | 0 |  |  | základní |  | 0 | 0 | 0 | 0 | 0 | 64 | K | 2 | ROZPOCET | 0 | 0 | 0 | 0 | 0 | 1 | 0 | 64 | 276
139 | K | 04.02.05 | Instalační trubka pevná 25 mm, vč. příslušenství pro upevnění | m | 25 |  | 0 |  |  | základní |  | 0 | 0 | 0 | 0 | 0 | 64 | K | 2 | ROZPOCET | 0 | 0 | 0 | 0 | 0 | 1 | 0 | 64 | 278
140 | K | 04.02.06 | Instalační trubka pevná 32 mm, vč. příslušenství pro upevnění | m | 50 |  | 0 |  |  | základní |  | 0 | 0 | 0 | 0 | 0 | 64 | K | 2 | ROZPOCET | 0 | 0 | 0 | 0 | 0 | 1 | 0 | 64 | 280
141 | K | 04.02.07 | Instalační trubka ohebná 16 mm, vč. příslušenství pro upevnění | m | 125 |  | 0 |  |  | základní |  | 0 | 0 | 0 | 0 | 0 | 64 | K | 2 | ROZPOCET | 0 | 0 | 0 | 0 | 0 | 1 | 0 | 64 | 282
142 | K | 04.02.08 | Instalační trubka ohebná 25 mm, vč. příslušenství pro upevnění | m | 25 |  | 0 |  |  | základní |  | 0 | 0 | 0 | 0 | 0 | 64 | K | 2 | ROZPOCET | 0 | 0 | 0 | 0 | 0 | 1 | 0 | 64 | 284
143 | K | 04.02.09 | Instalační trubka ohebná 32 mm, vč. příslušenství pro upevnění | m | 20 |  | 0 |  |  | základní |  | 0 | 0 | 0 | 0 | 0 | 64 | K | 2 | ROZPOCET | 0 | 0 | 0 | 0 | 0 | 1 | 0 | 64 | 286
| D | 04.03 | Ostatní elektroinstalační materiál |  |  |  | 0 |  |  |  |  | 0 |  | 0 |  | 0 | 3 | D | 1 | ROZPOCET | [6 empty] | 0
144 | K | 04.03.01 | Ostatní elektromont. materiál (krabice, příchytky, spoj. materiál, atd.) | kpl | 1 |  | 0 |  |  | základní |  | 0 | 0 | 0 | 0 | 0 | 64 | K | 2 | ROZPOCET | 0 | 0 | 0 | 0 | 0 | 1 | 0 | 64 | 288
| D | 04.04 | Elektroinstalace |  |  |  | 0 |  |  |  |  | 0 |  | 0 |  | 0 | 3 | D | 1 | ROZPOCET | [6 empty] | 0
145 | K | 04.04.01 | Elektromontážní práce - Demontáž (viz technická zpráva) | kpl | 1 |  | 0 |  |  | základní |  | 0 | 0 | 0 | 0 | 0 | 64 | K | 2 | ROZPOCET | 0 | 0 | 0 | 0 | 0 | 1 | 0 | 64 | 290
146 | K | 04.04.02 | Elektromontážní práce - Monzáž | kpl | 1 |  | 0 |  |  | základní |  | 0 | 0 | 0 | 0 | 0 | 64 | K | 2 | ROZPOCET | 0 | 0 | 0 | 0 | 0 | 1 | 0 | 64 | 292
147 | K | 04.04.03 | Stavební přípomoce (prostupy, drážky, atd.) | kpl | 1 |  | 0 |  |  | základní |  | 0 | 0 | 0 | 0 | 0 | 64 | K | 2 | ROZPOCET | 0 | 0 | 0 | 0 | 0 | 1 | 0 | 64 | 294
148 | K | 04.04.04 | Protipožární utěsnění kabelových prostupů, vč. tmelu a ostatního přísl. | kpl | 1 |  | 0 |  |  | základní |  | 0 | 0 | 0 | 0 | 0 | 64 | K | 2 | ROZPOCET | 0 | 0 | 0 | 0 | 0 | 1 | 0 | 64 | 296
| D | 05 | Ostatní položky |  |  |  | 0 |  |  |  |  | 0 |  | 0 |  | 0 | 4 | D | 0 | ROZPOCET | [6 empty] | 0
149 | K | 05.01 | Výrobní dokumentace (včetně svorkových schémat rozvaděčů MaR) | kpl | 1 |  | 0 |  |  | základní |  | 0 | 0 | 0 | 0 | 0 | 262144 | K | 1 | ROZPOCET | 0 | 0 | 0 | 0 | 0 | 1 | 0 | 262144 | 298
150 | K | 05.02 | Značení prvků MaR dle provozovatele (vč. zápisu do knihy VZT a UTCH) | kpl | 1 |  | 0 |  |  | základní |  | 0 | 0 | 0 | 0 | 0 | 262144 | K | 1 | ROZPOCET | 0 | 0 | 0 | 0 | 0 | 1 | 0 | 262144 | 300
| P |  | Poznámka k položce: Přeznačení prvků MaR | [14 empty] | P | 1
151 | K | 05.03 | Koordinace práce a dodávek návazných profesí VZT a UTCH, EPS, atd. | kpl | 1 |  | 0 |  |  | základní |  | 0 | 0 | 0 | 0 | 0 | 262144 | K | 1 | ROZPOCET | 0 | 0 | 0 | 0 | 0 | 1 | 0 | 262144 | 304
| P |  | Poznámka k položce: Koordinace při instalaci MaR | [14 empty] | P | 1
152 | K | 05.04 | Příprava aplikačního SW řídicího systému MaR | kpl | 1 |  | 0 |  |  | základní |  | 0 | 0 | 0 | 0 | 0 | 262144 | K | 1 | ROZPOCET | 0 | 0 | 0 | 0 | 0 | 1 | 0 | 262144 | 306
153 | K | 05.05 | Parametrizace zobrazení datových bodů na LCD (panel rozváděče MaR) | kpl | 1 |  | 0 |  |  | základní |  | 0 | 0 | 0 | 0 | 0 | 262144 | K | 1 | ROZPOCET | 0 | 0 | 0 | 0 | 0 | 1 | 0 | 262144 | 308
| P |  | Poznámka k položce: Parametrizace LCD (Panel R-VZT7.8) | [14 empty] | P | 1
154 | K | 05.06 | Příprava grafických stránek a parametrizace systému vizualizace MaR | kpl | 1 |  | 0 |  |  | základní |  | 0 | 0 | 0 | 0 | 0 | 262144 | K | 1 | ROZPOCET | 0 | 0 | 0 | 0 | 0 | 1 | 0 | 262144 | 310
| P |  | Poznámka k položce: SCADA - SW | [14 empty] | P | 1
155 | K | 05.07 | Integrace do stávajícího systému MaR (vazby na zdroj UTCH, atd.) | kpl | 1 |  | 0 |  |  | základní |  | 0 | 0 | 0 | 0 | 0 | 262144 | K | 1 | ROZPOCET | 0 | 0 | 0 | 0 | 0 | 1 | 0 | 262144 | 312
| P |  | Poznámka k položce: SCADA - Integrace | [14 empty] | P | 1
156 | K | 05.08 | Zprovoznění systému MaR a instalovaných technologií | kpl | 1 |  | 0 |  |  | základní |  | 0 | 0 | 0 | 0 | 0 | 262144 | K | 1 | ROZPOCET | 0 | 0 | 0 | 0 | 0 | 1 | 0 | 262144 | 314
157 | K | 05.09 | Účast a technická podpora při komplexních zkouškách instal. zařízení | kpl | 1 |  | 0 |  |  | základní |  | 0 | 0 | 0 | 0 | 0 | 262144 | K | 1 | ROZPOCET | 0 | 0 | 0 | 0 | 0 | 1 | 0 | 262144 | 316
158 | K | 05.10 | Výchozí revize elektroinstalace MaR | kpl | 1 |  | 0 |  |  | základní |  | 0 | 0 | 0 | 0 | 0 | 262144 | K | 1 | ROZPOCET | 0 | 0 | 0 | 0 | 0 | 1 | 0 | 262144 | 318
159 | K | 05.11 | Zaškolení obsluhy a údržby | kpl | 1 |  | 0 |  |  | základní |  | 0 | 0 | 0 | 0 | 0 | 262144 | K | 1 | ROZPOCET | 0 | 0 | 0 | 0 | 0 | 1 | 0 | 262144 | 320
160 | K | 05.12 | Příprava návodu k obsluze a údržbě systému MaR | kpl | 1 |  | 0 |  |  | základní |  | 0 | 0 | 0 | 0 | 0 | 262144 | K | 1 | ROZPOCET | 0 | 0 | 0 | 0 | 0 | 1 | 0 | 262144 | 322
161 | K | 05.13 | Doprava materiálu | kpl | 1 |  | 0 |  |  | základní |  | 0 | 0 | 0 | 0 | 0 | 262144 | K | 1 | ROZPOCET | 0 | 0 | 0 | 0 | 0 | 1 | 0 | 262144 | 324
162 | K | 05.14 | Likvidace odpadů | kpl | 1 |  | 0 |  |  | základní |  | 0 | 0 | 0 | 0 | 0 | 262144 | K | 1 | ROZPOCET | 0 | 0 | 0 | 0 | 0 | 1 | 0 | 262144 | 326

## Pokyny pro vyplnění
Struktura údajů, formát souboru a metodika pro zpracování
Struktura
Soubor je složen ze záložky Rekapitulace stavby a záložek s názvem soupisu prací pro jednotlivé objekty ve formátu XLSX. Každá ze záložek přitom obsahuje
ještě samostatné sestavy vymezené orámovaním a nadpisem sestavy.
Rekapitulace stavby obsahuje sestavu Rekapitulace stavby a Rekapitulace objektů stavby a soupisů prací.
V sestavě Rekapitulace stavby jsou uvedeny informace identifikující předmět veřejné zakázky na stavební práce, KSO, CC-CZ, CZ-CPV, CZ-CPA a rekapitulaci
celkové nabídkové ceny uchazeče.
Termínem "uchazeč" se myslí "účastník zadávacího řízení" ve smyslu zákona o zadávání veřejných zakázek.
V sestavě Rekapitulace objektů stavby a soupisů prací je uvedena rekapitulace stavebních objektů, inženýrských objektů, provozních souborů,
vedlejších a ostatních nákladů a ostatních nákladů s rekapitulací nabídkové ceny za jednotlivé soupisy prací. Na základě údaje Typ je možné
identifikovat, zda se jedná o objekt nebo soupis prací pro daný objekt:
|  | STA | Stavební objekt pozemní
|  | ING | Stavební objekt inženýrský
|  | PRO | Provozní soubor
|  | VON | Vedlejší a ostatní náklady
|  | OST | Ostatní
|  | Soupis | Soupis prací pro daný typ objektu
Soupis prací pro jednotlivé objekty obsahuje sestavy Krycí list soupisu, Rekapitulace členění soupisu prací, Soupis prací. Za soupis prací může být považován
i objekt stavby v případě, že neobsahuje podřízenou zakázku.
Krycí list soupisu obsahuje rekapitulaci informací o předmětu veřejné zakázky ze sestavy Rekapitulace stavby, informaci o zařazení objektu do KSO,
CC-CZ, CZ-CPV, CZ-CPA a rekapitulaci celkové nabídkové ceny uchazeče za aktuální soupis prací.
Rekapitulace členění soupisu prací obsahuje rekapitulaci soupisu prací ve všech úrovních členění soupisu tak, jak byla tato členění použita (např.
stavební díly, funkční díly, případně jiné členění) s rekapitulací nabídkové ceny.
Soupis prací obsahuje položky veškerých stavebních nebo montážních prací, dodávek materiálů a služeb nezbytných pro zhotovení stavebního objektu,
inženýrského objektu, provozního souboru, vedlejších a ostatních nákladů.
Pro položky soupisu prací se zobrazují následující informace:
|  | PČ |  | Pořadové číslo položky v aktuálním soupisu
|  | TYP |  | Typ položky: K - konstrukce, M - materiál, PP - plný popis, PSC - poznámka k souboru cen, P - poznámka k položce, VV - výkaz výměr
|  | Kód |  | Kód položky
|  | Popis |  | Zkrácený popis položky
|  | MJ |  | Měrná jednotka položky
|  | Množství |  | Množství v měrné jednotce
|  | J.cena |  | Jednotková cena položky. Zadaní může obsahovat namísto J.ceny sloupce J.materiál a J.montáž, jejichž součet definuje
J.cenu položky.
|  | Cena celkem |  | Celková cena položky daná jako součin množství a j.ceny
|  | Cenová soustava |  | Příslušnost položky do cenové soustavy
Ke každé položce soupisu prací se na samostatných řádcích může zobrazovat:
Plný popis položky
Poznámka k souboru cen a poznámka zadavatele
Výkaz výměr
Pokud je k řádku výkazu výměr evidovaný údaj ve sloupci Kód, jedná se o definovaný odkaz, na který se může odvolávat výkaz výměr z jiné položky.
Metodika pro zpracování
Jednotlivé sestavy jsou v souboru provázány. Editovatelné pole jsou zvýrazněny žlutým podbarvením, ostatní pole neslouží k editaci a nesmí být jakkoliv
modifikovány.
Uchazeč je pro podání nabídky povinen vyplnit žlutě podbarvená pole:
Pole Uchazeč v sestavě Rekapitulace stavby - zde uchazeč vyplní svůj název (název subjektu)
Pole IČ a DIČ v sestavě Rekapitulace stavby - zde uchazeč vyplní svoje IČ a DIČ
Datum v sestavě Rekapitulace stavby - zde uchazeč vyplní datum vytvoření nabídky
J.cena = jednotková cena v sestavě Soupis prací o maximálním počtu desetinných míst uvedených v poli
- pokud sestavy soupisů prací obsahují pole J.cena, měla by být všechna tato pole vyplněna nenulovými
Poznámka - nepovinný údaj pro položku soupisu
V případě, že sestavy soupisů prací neobsahují pole J.cena, potom ve všech soupisech prací obsahují pole:
- J.materiál - jednotková cena materiálu
- J.montáž - jednotková cena montáže
Uchazeč v tomto případě by měl vyplnit všechna pole J.materiál a pole J.montáž nenulovými kladnými číslicemi. V případech, kdy položka
neobsahuje žádný materiál je přípustné, aby pole J.materiál bylo vyplněno nulou. V případech, kdy položka neobsahuje žádnou montáž je přípustné,
aby pole J.montáž bylo vyplněno nulou. Obě pole - J.materiál, J.Montáž u jedné položky by však neměly být vyplněny nulou.
Rekapitulace stavby
Název |  |  | Povinný |  | Popis | Typ | Max. počet
atributu |  |  | (A/N) |  |  |  | znaků
Kód |  |  | A |  | Kód stavby | String | 20
Stavba |  |  | A |  | Název stavby | String | 120
Místo |  |  | N |  | Místo stavby | String | 50
Datum |  |  | A |  | Datum vykonaného exportu | Date
KSO |  |  | N |  | Klasifikace stavebního objektu | String | 15
CC-CZ |  |  | N |  | Klasifikace stavbeních děl | String | 15
CZ-CPV |  |  | N |  | Společný slovník pro veřejné zakázky | String | 20
CZ-CPA |  |  | N |  | Klasifikace produkce podle činností | String | 20
Zadavatel |  |  | N |  | Zadavatel zadaní | String | 50
IČ |  |  | N |  | IČ zadavatele zadaní | String | 20
DIČ |  |  | N |  | DIČ zadavatele zadaní | String | 20
Uchazeč |  |  | N |  | Uchazeč veřejné zakázky | String | 50
Projektant |  |  | N |  | Projektant | String | 50
Poznámka |  |  | N |  | Poznámka k zadání | String | 255
Sazba DPH |  |  | A |  | Rekapitulace sazeb DPH u položek soupisů | eGSazbaDph
Základna DPH |  |  | A |  | Základna DPH určena součtem celkové ceny z položek soupisů | Double
Hodnota DPH |  |  | A |  | Hodnota DPH | Double
Cena bez DPH |  |  | A |  | Celková cena bez DPH za celou stavbu. Sčítává se ze všech listů. | Double
Cena s DPH |  |  | A |  | Celková cena s DPH za celou stavbu | Double
Rekapitulace objektů stavby a soupisů prací
Název |  |  | Povinný |  | Popis | Typ | Max. počet
atributu |  |  | (A/N) |  |  |  | znaků
Kód |  |  | A |  | Přebírá se z Rekapitulace stavby | String | 20
Stavba |  |  | A |  | Přebírá se z Rekapitulace stavby | String | 120
Místo |  |  | N |  | Přebírá se z Rekapitulace stavby | String | 50
Datum |  |  | A |  | Přebírá se z Rekapitulace stavby | Date
Zadavatel |  |  | N |  | Přebírá se z Rekapitulace stavby | String | 50
Projektant |  |  | N |  | Přebírá se z Rekapitulace stavby | String | 50
Uchazeč |  |  | N |  | Přebírá se z Rekapitulace stavby | String | 50
Kód |  |  | A |  | Kód objektu | String | 20
Objektu, Soupis prací |  |  | A |  | Název objektu | String | 120
Cena bez DPH |  |  | A |  | Cena bez DPH za daný objekt | Double
Cena s DPH |  |  | A |  | Cena spolu s DPH za daný objekt | Double
Typ |  |  | A |  | Typ zakázky | eGTypZakazky
Krycí list soupisu
Název |  |  | Povinný |  | Popis | Typ | Max. počet
atributu |  |  | (A/N) |  |  |  | znaků
Stavba |  |  | A |  | Přebírá se z Rekapitulace stavby | String | 120
Objekt |  |  | A |  | Kód a název objektu | String | 20 + 120
Soupis |  |  | A |  | Kód a název soupisu | String | 20 + 120
KSO |  |  | N |  | Klasifikace stavebního objektu | String | 15
CC-CZ |  |  | N |  | Klasifikace stavbeních děl | String | 15
CZ-CPV |  |  | N |  | Společný slovník pro veřejné zakázky | String | 20
CZ-CPA |  |  | N |  | Klasifikace produkce podle činností | String | 20
Místo |  |  | N |  | Přebírá se z Rekapitulace stavby | String | 50
Zadavatel |  |  | N |  | Přebírá se z Rekapitulace stavby | String | 50
Uchazeč |  |  | N |  | Přebírá se z Rekapitulace stavby | String | 50
Projektant |  |  | N |  | Přebírá se z Rekapitulace stavby | String | 50
Poznámka |  |  | N |  | Poznámka k soupisu prací | String | 255
Sazba DPH |  |  | A |  | Rekapitulace sazeb DPH na položkách aktuálního soupisu | eGSazbaDph
Základna DPH |  |  | A |  | Základna DPH určena součtem celkové ceny z položek aktuálního soupisu | Double
Hodnota DPH |  |  | A |  | Hodnota DPH | Double
Cena bez DPH |  |  | A |  | Cena bez DPH za daný soupis | Double
Cena s DPH |  |  | A |  | Cena s DPH za daný soupis | Double
Rekapitulace členění soupisu prací
Název |  |  | Povinný |  | Popis | Typ | Max. počet
atributu |  |  | (A/N) |  |  |  | znaků
Stavba |  |  | A |  | Přebírá se z Rekapitulace stavby | String | 120
Objekt |  |  | A |  | Kód a název objektu, přebírá se z Krycího listu soupisu | String | 20 + 120
Soupis |  |  | A |  | Kód a název objektu, přebírá se z Krycího listu soupisu | String | 20 + 120
Místo |  |  | N |  | Přebírá se z Rekapitulace stavby | String | 50
Datum |  |  | A |  | Přebírá se z Rekapitulace stavby | Date
Zadavatel |  |  | N |  | Přebírá se z Rekapitulace stavby | String | 50
Projektant |  |  | N |  | Přebírá se z Rekapitulace stavby | String | 50
Uchazeč |  |  | N |  | Přebírá se z Rekapitulace stavby | String | 50
Kód dílu - Popis |  |  | A |  | Kód a název dílu ze soupisu | String | 20 + 100
Cena celkem |  |  | A |  | Cena celkem za díl ze soupisu | Double
Soupis prací
Název |  |  | Povinný |  | Popis | Typ | Max. počet
atributu |  |  | (A/N) |  |  |  | znaků
Stavba |  |  | A |  | Přebírá se z Rekapitulace stavby | String | 120
Objekt |  |  | A |  | Kód a název objektu | String | 20 + 120
Soupis |  |  | A |  | Přebírá se z Krycího listu soupisu | String | 20 + 120
Místo |  |  | N |  | Přebírá se z Krycího listu soupisu | String | 50
Datum |  |  | A |  | Přebírá se z Krycího listu soupisu | Date
Zadavatel |  |  | N |  | Přebírá se z Krycího listu soupisu | String | 50
Projektant |  |  | N |  | Přebírá se z Krycího listu soupisu | String | 50
Uchazeč |  |  | N |  | Přebírá se z Krycího listu soupisu | String | 50
PČ |  |  | A |  | Pořadové číslo položky soupisu | Long
Typ |  |  | A |  | Typ položky soupisu | eGTypPolozky | 1
Kód |  |  | A |  | Kód položky ze soupisu | String | 20
Popis |  |  | A |  | Popis položky ze soupisu | String | 255
MJ |  |  | A |  | Měrná jednotka položky | String | 10
Množství |  |  | A |  | Množství položky soupisu | Double
J.Cena |  |  | A |  | Jednotková cena položky | Double
Cena celkem |  |  | A |  | Cena celkem vyčíslena jako J.Cena * Množství | Double
Cenová soustava |  |  | N |  | Zařazení položky do cenové soustavy | String | 50
p |  |  | N |  | Poznámka položky ze soupisu | Memo
psc |  |  | N |  | Poznámka k souboru cen ze soupisu | Memo
pp |  |  | N |  | Plný popis položky ze soupisu | Memo
vv |  |  | N |  | Výkaz výměr (figura, výraz, výměra) ze soupisu | Text,Text,Double | 20, 150
DPH |  |  | A |  | Sazba DPH pro položku | eGSazbaDPH
Hmotnost |  |  | A |  | Hmotnost položky ze soupisu | Double
Suť |  |  | A |  | Suť položky ze soupisu | Double
Nh |  |  | N |  | Normohodiny položky ze soupisu | Double
Datová věta
Typ věty |  |  | Hodnota |  | Význam
eGSazbaDPH |  |  | základní |  | Základní sazba DPH
|  |  | snížená |  | Snížená sazba DPH
|  |  | nulová |  | Nulová sazba DPH
|  |  | zákl. přenesená |  | Základní sazba DPH přenesená
|  |  | sníž. přenesená |  | Snížená sazba DPH přenesená
eGTypZakazky |  |  | STA |  | Stavební objekt
|  |  | PRO |  | Provozní soubor
|  |  | ING |  | Inženýrský objekt
|  |  | VON |  | Vedlejší a ostatní náklady
|  |  | OST |  | Ostatní náklady
eGTypPolozky |  |  | 1 |  | Položka typu HSV
|  |  | 2 |  | Položka typu PSV
|  |  | 3 |  | Položka typu M
|  |  | 4 |  | Položka typu OST