## List1
Požadavky kupujícího |  | Nabídka prodávajícího
Požadavky na 1 ks serveru SPARC |  | Zde vyplňte označení výrobku (označení výrobce a typu nabízeného serveru).
Parametr | Požadavek zadavatele | Splňuje ANO/NE | Popis konkrétního splnění požadavku
Nový server | Nepoužitý a nerepasovaný | Vyplňte ANO/NE
Konstrukční provedení | Minimálně dvousocketový server | Vyplňte ANO/NE | Vyplňte konkrétní způsob splnění (počet socketů)
| Velikost serveru max 6U | Vyplňte ANO/NE | Vyplňte konkrétní způsob splnění (Velikost v U)
| Provedení do serverové RACKové skříně o hloubce 90 cm s výsuvnými ližinami. | Vyplňte ANO/NE
Architektura serveru | Plně redundantní server, interní architektura musí umožnit vytvoření dvou virtuálních serverů virtualizujících IO prostředky (VIOS) bootované z interních disku | Vyplňte ANO/NE | Vyplňte konkrétní označení architektury serveru
Specifikace procesoru | Architektura SPARC, 64 bit, ECC protected, počet fyzických jader v serveru min. 42 s frekvencí min. 4GHz | Vyplňte ANO/NE | Vyplňte konkrétní způsob splnění (Počet fyzických jader a jejich rychlost)
Paměť operační - velikost | Osazena celková kapacita minimálně 1TB RAM | Vyplňte ANO/NE | Vyplňte konkrétní způsob splnění (Celková kapacita RAM)
Paměť operační - rozšiřitelnost | Podpora alespoň 2TB RAM | Vyplňte ANO/NE | Vyplňte konkrétní způsob splnění (Celková možná kapacita RAM)
Pevný disk | Minimálně 4x, každý alespoň 1.2TB/10krmp nebo 800GB/SSD, vyměnitelné za chodu, | Vyplňte ANO/NE | Vyplňte konkrétní způsob splnění (Kapacita a rychlost disku)
| Řadič alespoň RAID 1 | Vyplňte ANO/NE
| Požadována možnost ponechat si vadný disk při výměně | Vyplňte ANO/NE
Prostor pro sloty | Server musí obsahovat minimálně 8 PCIe slotů. | Vyplňte ANO/NE | Vyplňte konkrétní způsob splnění (Počet PCIe slotů)
LAN konektivita | Počet použitelných LAN portů 10Gb (včetně SFP+ SR): minimálně 2 x 2 porty | Vyplňte ANO/NE | Vyplňte konkrétní způsob splnění (Počet LAN portů 10Gb /včetně SFP+ SR/)
| Počet LAN portů 10Gb (RJ45): minimálně 2 x 4 porty | Vyplňte ANO/NE | Vyplňte konkrétní způsob splnění (Počet dalších LAN portů 10Gb /RJ45/)
| Počet LAN portů 1Gb (RJ45): minimálně 2 x 4 porty | Vyplňte ANO/NE | Vyplňte konkrétní způsob splnění (Počet dalších LAN portů 1Gb /RJ45/)
| Počet management LAN portů 1Gb (RJ45): minimálně 1 port | Vyplňte ANO/NE | Vyplňte konkrétní způsob splnění (Počet dalších management LAN portů 1Gb /RJ45/)
SAN konektivita | Počet použtelných portů SAN: minimálně 2 x 2 porty min. 16GB FC vč. SFP+ SR | Vyplňte ANO/NE | Vyplňte konkrétní způsob splnění (Počet portů SAN)
|  | Vyplňte ANO/NE | Vyplňte konkrétní způsob splnění (Kapacita portů SAN)
Vzdálená správa serveru | Integrovaný servisní procesor s ILOM | Vyplňte ANO/NE
| Podpora IPMI 2.0 management funkcí | Vyplňte ANO/NE
| Monitoring prostředků serveru (teplota, status zdrojů a ventilátorů apod.) s přístupem přes HTTPS, SNMP a CLI | Vyplňte ANO/NE
Napájecí zdroje | Minimálně dva za chodu vyměnitelné redundantní napájecí zdroje | Vyplňte ANO/NE
| V případě selhání napájecích zdrojů, musí být plně osazený server schopen provozu i s polovinou osazených zdrojů bez snížení výkonu systému. | Vyplňte ANO/NE
Redundantní chlazení | Redundantní větráky vyměnitelné za chodu | Vyplňte ANO/NE
Energetické požadavky serveru | Uveďte odběr serveru ve Wattech pro plné zatížení a běžný provoz (100% a 50% vytížení serveru) |  | Uveďte odběr ve W pro 100% zatížení Uveďte odběr ve W pro 50% zatížení
Rozměry serveru | Uveďte fyzické rozměry v cm nabízeného serveru (vxšxh) |  | Uveďte rozměry serveru
Hmotnost serveru | Uveďte hmotnost v kg nabízeného serveru |  | Uveďte hmotnost serveru
Platformy a virtualizace | Virtualizace musí být akceptovaná spol. IBM a Oracle jako licenční bariera a musí být podporovaná v použitém clusterovém prostředí Oracle Solaris Cluster, Enterprise Edition. Virtualizace musí být akceptována i dodavatelem clusterového řešení jako licenční bariera. | Vyplňte ANO/NE | Vyplňte konkrétní označení typu virtualizace serveru
| Minimální požadovaná úroveň granularity je CPU jádro, 1GB RAM, jeden rozšiřující slot, resp. konkrétní adapter | Vyplňte ANO/NE
| Virtualizační technologie musí umožňovat sdílení vybraných vstupně/výstupních zařízení, tj. Ethernet adaptérů, Fibre Channel adaptérů a interních pevných disků vybranému virtuálními servery | Vyplňte ANO/NE
| Servisní podpora minimálně 48 měsíců | Vyplňte ANO/NE | Vyplňte konkrétní způsob splnění (Délka záruky)
Operační systém | Celý server zalicencovaný operačním systémem Solaris 10 / Solaris 11 SPARC | Vyplňte ANO/NE | Vyplňte konkrétní způsob splnění (Přesný popis podporovaných verzí)
| Servisní podpora minimálně 48 měsíců | Vyplňte ANO/NE | Vyplňte konkrétní způsob splnění (Délka servisní podpory)
Záruka a servisní podpora HW | Režim 24 x 7, 4h maximální doba odezvy Vadné disky zůstávají majetkem zadavatele | Vyplňte ANO/NE
| Minimálně 48 měsíců | Vyplňte ANO/NE | Vyplňte konkrétní způsob splnění (Délka záruky)