## Výzva 4-2020
Technická specifikace poptávaného plnění - Výzva 4-2020
Požadavky kupujícího |  | Nabídka prodávajícího
Počítač II |  | Zde vyplňte označení výrobku (označení výrobce a typu nabízeného stolního počítače)
Parametr | Požadavek zadavatele | Splňuje ANO/NE | Popis konkrétního splnění požadavku
Konstrukční provedení: | Small Form Factor (SFF) | Vyplňte ANO/NE
| Skříň musí umožnit bezpečný provoz počítače v horizontální i vertikální poloze | Vyplňte ANO/NE
| Jednoduchá modulární konstrukce s možností rychlého otevření skříně a rychlé výměny základních komponent bez použití nástrojů | Vyplňte ANO/NE
Procesor: | Minimální hodnota dle PassMark - 5000 bodů, skóre dle PassMark CPU Mark (www.cpubenchmark.net) | Vyplňte ANO/NE | Vyplňte konkrétní způsob splnění (typové označení procesoru a počet bodů)
Operační paměť: | Minimálně 4 GB DDR4 2400 MHz (osazená jedním modulem) | Vyplňte ANO/NE | Vyplňte konkrétní způsob splnění
| Možnost rozšířit alespoň na 8 GB RAM | Vyplňte ANO/NE
Pevný disk: | Minimálně 1x s kapacitou minimálně 250 GB SSD | Vyplňte ANO/NE | Vyplňte konkrétní způsob splnění (kapacitu pevného disku)
Optická mechanika: | DVD +/- RW, SATA | Vyplňte ANO/NE
Grafický adaptér: | Integrovaná grafická karta | Vyplňte ANO/NE
Audio: | Integrovaná zvuková karta, systémový reproduktor | Vyplňte ANO/NE
Typ a počet rozhraní: | min. 6x USB portů (min. 2x USB 3.0 porty, min. 2x USB porty na přední straně skříně z toho jeden USB 3.0) | Vyplňte ANO/NE | Vyplňte konkrétní způsob splnění (počet a druh konektorů)
| min. 1x digitální konektor (DisplayPort, nebo HDMI) | Vyplňte ANO/NE | Vyplňte konkrétní způsob splnění (počet a druh konektorů)
| 1x RJ-45, 10/100/1000 Mbps, podpora WOL | Vyplňte ANO/NE
| 1x Kombinovaný konektor audio (mikrofon a sluchátka), nebo 1x vstup pro mikrofon a zároveň 1x stereo výstup pro sluchátka | Vyplňte ANO/NE
Operační systém: | Licence Windows 10 Professional CZ OEM (64-bit) | Vyplňte ANO/NE
| Hardwarová podpora pro Windows 10 (64-bit) | Vyplňte ANO/NE
BIOS: | Zabezpečení heslem proti neoprávněnému přístupu na dvou úrovních administrátor/uživatel | Vyplňte ANO/NE
| Možnost zabezpečení spuštění („bootování“) heslem na dvou úrovních administrátor/uživatel | Vyplňte ANO/NE
| Podpora zavedení operačního systému ze zařízení připojeného k USB portu | Vyplňte ANO/NE
| Možnost zablokování vybraných zařízení a sběrnic tak, aby s nimi nemohl pracovat operační systém (alespoň v rozsahu DVD, USB porty) | Vyplňte ANO/NE
Zabezpečení: | Technologie TPM 2.0, příprava pro mechanické zabezpečení lankem se zámkem či případné jiné obdobné řešení | Vyplňte ANO/NE
| Detekce vniknutí do skříně | Vyplňte ANO/NE
Ostatní: | Soulad s direktivou RoHS, certifikát EPEAT Bronze, EnergyStar 6.0 | Vyplňte ANO/NE
| Napájecí kabel | Vyplňte ANO/NE
Záruční podmínky: | Min. 60 měsíců | Vyplňte ANO/NE | Vyplňte konkrétní způsob splnění (délku záruční doby)
Servis: | V místě instalace zařízení u zákazníka s ukončením opravy následující pracovní den od jejího nahlášení. Servis prováděný výrobcem či jím autorizovaným subjektem | Vyplňte ANO/NE
| Jediné kontaktní místo pro nahlášení poruch pro celou ČR | Vyplňte ANO/NE
| Podpora poskytovaná prostřednictvím telefonní linky musí být dostupná v pracovní dny minimálně v době od 9:00 do 16:00 hod. | Vyplňte ANO/NE
| Podpora prostřednictvím Internetu musí umožňovat stahování ovladačů a manuálů z internetu | Vyplňte ANO/NE
| Při výměně HDD či celého zařízení zůstává původní HDD majetkem kupujícího (neodváží se) | Vyplňte ANO/NE
Barevné provedení: | Stolní počítač, klávesnice, myš a monitor mají obdobné barevné provedení v kancelářském stylu a žádný z těchto prvků se barevně výrazně neodlišuje | Vyplňte ANO/NE
Příslušenství II
Parametr | Požadavek zadavatele | Splňuje ANO/NE | Popis konkrétního splnění požadavku
Příslušenství | Klávesnice s 12 funkčními tlačítky, rozložení US/CZ, připojení USB | Vyplňte ANO/NE
| Čtečka čipových karet zabudovaná v klávesnici kompatibilní s ISO IEC 7810 ID-1 a ISO IEC 7816 (standardy pro čipové karty) | Vyplňte ANO/NE
| Optická myš, minimálně 2 tlačítka s kolečkem, připojení USB | Vyplňte ANO/NE
| kabely pro myš a klávesnici o min.délce 500cm (je možné řešit prodlužkou) | Vyplňte ANO/NE
Záruční podmínky: | Min. 60 měsíců | Vyplňte ANO/NE | Vyplňte konkrétní způsob splnění (délku záruční doby)
Servis: | V místě instalace zařízení u zákazníka s ukončením opravy následující pracovní den od jejího nahlášení. Servis prováděný výrobcem či jím autorizovaným subjektem | Vyplňte ANO/NE
Monitor II |  | Zde vyplňte označení výrobku (označení výrobce a typu nabízeného monitoru).
Parametr | Požadavek zadavatele | Splňuje ANO/NE | Popis konkrétního splnění požadavku
Velikost: | Přesná obchodní velikost 22" | Vyplňte ANO/NE
| Minimální úhlopříčka zobrazovací plochy 21,5" | Vyplňte ANO/NE | Vyplňte konkrétní způsob splnění
Vlastnosti: | Matný povrch zobrazovací plochy | Vyplňte ANO/NE
| VESA úchyt (100x100 nebo 70x70) | Vyplňte ANO/NE
Rozlišení: | Přesně 1920 x 1080 bodů, nebo přesně 1920 x 1200 bodů | Vyplňte ANO/NE | Vyplňte konkrétní způsob splnění
Typ: | Dotykový | Vyplňte ANO/NE
| LED posvícení, pozorovací úhel minimálně 178° vodorovně i svisle | Vyplňte ANO/NE
Jas: | minimálně 250 cd/m2 | Vyplňte ANO/NE
Doba odezvy: | max. 8 ms | Vyplňte ANO/NE
Kontrast: | Statický kontrast minimálně 1000:1 | Vyplňte ANO/NE
Vstupy: | minimálně 1x digitální vstup DisplayPort, nebo HDMI | Vyplňte ANO/NE
Příslušenství | Napájecí kabel o minimální délce 500 cm | Vyplňte ANO/NE
| Součástí dodávky je propojovací kabel o minimální délce 500 cm pro přenos digitálního signálu mezi nabízenou sestavou (základní jednotka a monitor); případně včetně potřebných redukcí a prodlužek | Vyplňte ANO/NE
Záruční podmínky: | Min. 60 měsíců | Vyplňte ANO/NE | Vyplňte konkrétní způsob splnění (délku záruční doby)
Servis: | V místě instalace zařízení u zákazníka s ukončením opravy následující pracovní den od jejího nahlášení. Servis prováděný výrobcem či jím autorizovaným subjektem | Vyplňte ANO/NE
| Jediné kontaktní místo pro nahlášení poruch pro celou ČR | Vyplňte ANO/NE
| Podpora poskytovaná prostřednictvím telefonní linky musí být dostupná v pracovní dny minimálně v době od 9:00 do 16:00 hod. | Vyplňte ANO/NE