## List1
Drahelčice - novostavba STÁTNÍ TISKÁRNY CENIN
předběžný inženýrskogeologický a hydrogeologický průzkum
Dodavatel vyplní žlutě podbarvená pole nenulovými cenami zahokrouhlenými na dvě desetinná místa v kč bez DPH
specifikace prací | počet | jednotka | cena za jednotku | cena celkem
|  |  | Kč bez DPH | Kč bez DPH
přípravné práce :
studium archívních podkladů | 24 | hod |  | 0
vytyčení podzemních sítí | 1 | odhad |  | 0
technické práce :
8 ks jádrový vrt á cca 9 bm | 72 | bm |  | 0
2 ks jádrový vrt á cca 8 bm - vystrojený jako hydrovrt monitorovací PVC DN 125 | 16 | bm |  | 0
ocelové zhlaví | 2 | ks |  | 0
doprava vrtné techniky a materiálu | 100 | km |  | 0
10 ks dynamická penetrace střední á cca 6 bm | 60 | bm |  | 0
doprava penetrace | 120 | km |  | 0
nálevová zkouška do vrtu hloubky 4 m včetně vrtu | 3 | ks |  | 0
hydrodynamická zkouška 7 dní čerpací a 1 den stoupací | 1 | ks |  | 0
laboratorní práce :
zrnitostní zkoušky a zatřídění zemin - soudržné zeminy | 16 | ks |  | 0
zhutnitelnost zemin | 5 | ks |  | 0
smykové parametry zemin | 3 | ks |  | 0
stlačitelnost zemin | 3 | ks |  | 0
receptura úpravy zemin - 3 příměsi | 1 | sada |  | 0
agresivita podzemní vody | 3 | ks |  | 0
kontaminace zemin v rozsahu (NEL, C10-40, PAU, PCB, ClU, BTEX) - směsné 0,0 - 2,0 m | 6 | ks |  | 0
kontaminace podzemní vody v rozsahu (NEL, C10-40, PAU, PCB, ClU, BTEX) | 2 | ks |  | 0
rozbor podzemní vody ZCHR + bakteriologický rozbor pro domovní studny | 1 | ks |  | 0
geofyzikální práce :
měření georadarem na ploše cca 70 x 70 m v profilech s doplněním mikrogravimetrií | 1 | soubor |  | 0
geodetické práce :
vytyčení a zaměření vrtů | 1 | soubor |  | 0
radonový průzkum :
terénní měření a zpráva (orientační prověření na třech místech á 15 bodů) | 1 | soubor |  | 0
geologické práce:
sled, dokumentace a řízení | 8 | den |  | 0
vyhodnocení terénní dokumentace | 6 | den |  | 0
vyhodnocení závěrečné zprávy - komplexní IG+HG+kontaminace | 1 | ks |  | 0
doprava a režie | 1 | ks |  | 0
Cena celkem bez DPH |  |  |  | 0