## Rekapitulace stavby
2012 |  | List obsahuje: |  |  |  |  | 1) Souhrnný list stavby |  |  |  | 2) Rekapitulace objektů | [16 empty] | 2.0 | ZAMOK |  |  |  |  | False | False
| optimalizováno pro tisk sestav ve formátu A4 - na výšku | [17 empty] | >> skryté sloupce << | [13 empty] | 0,01 | 21
[33 empty] | 0,01 | 15
| SOUHRNNÝ LIST STAVBY | [18 empty] | v --- níže se nacházejí doplnkové a pomocné údaje k sestavám --- v | [11 empty] | Návod na vyplnění | 0,001
|  | Kód: |  |  |  |  | 0341b-2013 | [24 empty] | Měnit lze pouze buňky se žlutým podbarvením! 1) na prvním listu Rekapitulace stavby vyplňte v sestavě a) Souhrnný list - údaje o Zhotoviteli (přenesou se do ostatních sestav i v jiných listech) b) Rekapitulace objektů - potřebné Ostatní náklady 2) na vybraných listech vyplňte v sestavě a) Krycí list - údaje o Zhotoviteli, pokud se liší od údajů o Zhotoviteli na Souhrnném listu (údaje se přenesou do ostatních sestav v daném listu) b) Rekapitulace rozpočtu - potřebné Ostatní náklady c) Celkové náklady za stavbu - ceny u položek - množství, pokud má žluté podbarvení - a v případe potřeby poznámku (ta je v skrytém sloupci) | 0,01
|  | Stavba: |  |  |  |  | Rekultivace nezpevněných ploch-záchytné parkoviště a chodník | [25 empty] | 0,1
|  | JKSO: | [13 empty] | CC-CZ: | [16 empty] | 1
|  | Místo: |  |  |  |  | Soběšovice | [8 empty] | Datum: |  | 01.03.2013 | [14 empty] | 10
100
|  | Objednavatel: | [13 empty] | IČ: |  | 00576981 | [14 empty] | 0,1
|  |  | Obec Soběšovice,Soběšovice 10,739 22 Soběšovice | [12 empty] | DIČ: |  | CZ00576981 | [14 empty] | 0,1
0,1
|  | Zhotovitel: | [13 empty] | IČ: |  | Vyplň údaj | [14 empty] | 0,1
|  |  | Vyplň údaj | [12 empty] | DIČ: |  | Vyplň údaj | [14 empty] | 0,1
False
|  | Projektant: | [13 empty] | IČ: |  | 42973163 | [14 empty] | False
|  |  | Ing.Radim Čech, 29.dubna 255/25 700 30 Ostrava Jih | [12 empty] | DIČ: |  | CZ6403010119 | [14 empty] | True
0,01
|  | Zpracovatel: | [13 empty] | IČ: | [16 empty] | 0,01
|  |  | Pflegrová | [12 empty] | DIČ:
Poznámka:
|  | Náklady z rozpočtů | [13 empty] | 0
|  | Ostatní náklady ze souhrnného listu | [13 empty] | 0
|  | Cena bez DPH | [13 empty] | 0
|  | DPH |  | základní |  |  |  | 21% |  | ze | 0 |  |  |  |  | 0
|  |  |  | snížená |  |  |  | 15% |  | ze | 0 |  |  |  |  | 0
|  |  |  | zákl. přenesená |  |  |  | 21% |  | ze | 0 |  |  |  |  | 0
|  |  |  | sníž. přenesená |  |  |  | 15% |  | ze | 0 |  |  |  |  | 0
|  |  |  | nulová |  |  |  | 0% |  | ze | 0 |  |  |  |  | 0
|  | Cena s DPH | [7 empty] | v |  | CZK |  |  |  | 0
|  | Projektant | [10 empty] | Zpracovatel
|  | Datum a podpis: | [6 empty] | Razítko |  |  |  | Datum a podpis: |  |  |  | Razítko
|  | Objednavatel | [10 empty] | Zhotovitel
|  | Datum a podpis: | [6 empty] | Razítko |  |  |  | Datum a podpis: |  |  |  | Razítko
REKAPITULACE OBJEKTŮ STAVBY
| Kód: | [6 empty] | 0341b-2013
| Stavba: | [6 empty] | Rekultivace nezpevněných ploch-záchytné parkoviště a chodník
| Místo: | [6 empty] | Soběšovice | [6 empty] | Datum: |  | 01.03.2013
| Objednavatel: | [6 empty] | Obec Soběšovice,Soběšovice 10,739 22 Soběšovice | [6 empty] | Projektant: |  | Ing.Radim Čech, 29.dubna 255/25 700 30 Ostrava Jih |  |  | Informatívní údaje z listů zakázek
| Zhotovitel: | [13 empty] | Zpracovatel: |  | Pflegrová
| Kód |  |  |  | Objekt | [8 empty] | Cena bez DPH [CZK] |  |  |  | Cena s DPH [CZK] |  | z toho Ostat. náklady [CZK] | DPH [CZK] | Normohodiny [h] | DPH základní [CZK] | DPH snížená [CZK] | DPH základní přenesená [CZK] | DPH snížená přenesená [CZK] | Základna DPH základní | Základna DPH snížená | Základna DPH zákl. přenesená | Základna DPH sníž. přenesená | Základna DPH nulová
| 1) Náklady z rozpočtů | [12 empty] | 0 |  |  |  | 0 |  | 0 | 0 | 0 | 0 | 0 | 0 | 0 | 0 | 0 | 0 | 0 | 0 |  | D | 0 | ###NOIMPORT### | IMPORT | {AB462262-FFE7-4C34-8B93-7DB9D4E06B9E} | {00000000-0000-0000-0000-000000000000}
/ |  | 0341.1 |  |  |  | SO 100 Komunikace a parkoviště-spodní stavba | [7 empty] | 0 |  |  |  | 0 |  | 0 | 0 | 0 | 0 | 0 | 0 | 0 | 0 | 0 | 0 | 0 | 0 |  |  | 1 |  | IMPORT | {093BD4C1-AA70-49B0-B18A-7B0E3433AED6} | {AB462262-FFE7-4C34-8B93-7DB9D4E06B9E}
/ |  | 0341.2 |  |  |  | SO 101 Komunikace pro pěší | [7 empty] | 0 |  |  |  | 0 |  | 0 | 0 | 0 | 0 | 0 | 0 | 0 | 0 | 0 | 0 | 0 | 0 |  |  | 1 |  | IMPORT | {B25471EF-607B-437A-BAC4-37A0B4DC3391} | {AB462262-FFE7-4C34-8B93-7DB9D4E06B9E}
/ |  | 0341.3 |  |  |  | SO 301 Kanalizace | [7 empty] | 0 |  |  |  | 0 |  | 0 | 0 | 0 | 0 | 0 | 0 | 0 | 0 | 0 | 0 | 0 | 0 |  |  | 1 |  | IMPORT | {E69B4112-65F0-491F-A738-E255D318537A} | {AB462262-FFE7-4C34-8B93-7DB9D4E06B9E}
/ |  | 0341-6 |  |  |  | SO 901 Vedlejší a ostatní náklady | [7 empty] | 0 |  |  |  | 0 |  | 0 | 0 | 0 | 0 | 0 | 0 | 0 | 0 | 0 | 0 | 0 | 0 |  |  | 1 |  | IMPORT | {8122E918-F8BB-487B-9166-60FDC623B752} | {AB462262-FFE7-4C34-8B93-7DB9D4E06B9E}
| 2) Ostatní náklady ze souhrnného listu | [12 empty] | 0 |  |  |  | 0 |  | Procent. zadání [% nákladů rozpočtu] | Zařazení nákladů | DPH | DPH [CZK]
|  | Projektové práce | [11 empty] | 0 |  |  |  | 0 |  | 0% | stavební čast | základní | 0 | [12 empty] | OSTATNENAKLADY |  |  | 0 | 0 | 0 | 0 | 0 | 0 | 0 | 0 | 0 | 0 | 1 | 1 | x
|  | Průzkumné práce | [11 empty] | 0 |  |  |  | 0 |  | 0% | stavební čast | základní | 0 | [12 empty] | OSTATNENAKLADY |  |  | 0 | 0 | 0 | 0 | 0 | 0 | 0 | 0 | 0 | 0 | 1 | 1 | x
|  | Stroje, zařízení, inventář | [11 empty] | 0 |  |  |  | 0 |  | 0% | stavební čast | základní | 0 | [12 empty] | OSTATNENAKLADY |  |  | 0 | 0 | 0 | 0 | 0 | 0 | 0 | 0 | 0 | 0 | 1 | 1 | x
|  | Umělecká díla | [11 empty] | 0 |  |  |  | 0 |  | 0% | stavební čast | základní | 0 | [12 empty] | OSTATNENAKLADY |  |  | 0 | 0 | 0 | 0 | 0 | 0 | 0 | 0 | 0 | 0 | 1 | 1 | x
|  | Vedlejší náklady | [11 empty] | 0 |  |  |  | 0 |  | 0% | stavební čast | základní | 0 | [12 empty] | OSTATNENAKLADY |  |  | 0 | 0 | 0 | 0 | 0 | 0 | 0 | 0 | 0 | 0 | 1 | 1 | x
|  | Ostatní náklady | [11 empty] | 0 |  |  |  | 0 |  | 0% | stavební čast | základní | 0 | [12 empty] | OSTATNENAKLADY |  |  | 0 | 0 | 0 | 0 | 0 | 0 | 0 | 0 | 0 | 0 | 1 | 1 | x
|  | H. Rezerva | [11 empty] | 0 |  |  |  | 0 |  | 0% | stavební čast | základní | 0 | [12 empty] | OSTATNENAKLADY |  |  | 0 | 0 | 0 | 0 | 0 | 0 | 0 | 0 | 0 | 0 | 1 | 1 | x
|  | I. Ostatní investice | [11 empty] | 0 |  |  |  | 0 |  | 0% | stavební čast | základní | 0 | [12 empty] | OSTATNENAKLADY |  |  | 0 | 0 | 0 | 0 | 0 | 0 | 0 | 0 | 0 | 0 | 1 | 1 | x
|  | Nehmotný investiční majetek | [11 empty] | 0 |  |  |  | 0 |  | 0% | stavební čast | základní | 0 | [12 empty] | OSTATNENAKLADY |  |  | 0 | 0 | 0 | 0 | 0 | 0 | 0 | 0 | 0 | 0 | 1 | 1 | x
|  | Provozní náklady | [11 empty] | 0 |  |  |  | 0 |  | 0% | stavební čast | základní | 0 | [12 empty] | OSTATNENAKLADY |  |  | 0 | 0 | 0 | 0 | 0 | 0 | 0 | 0 | 0 | 0 | 1 | 1 | x
|  | Vyplň vlastní | [11 empty] | 0 |  |  |  | 0 |  | 0% | stavební čast | základní | 0 | [12 empty] | OSTATNENAKLADYVLASTNE |  |  | 0 | 0 | 0 | 0 | 0 | 0 | 0 | 0 | 0 | 0 | 1 | 1
|  | Vyplň vlastní | [11 empty] | 0 |  |  |  | 0 |  | 0% | stavební čast | základní | 0 | [12 empty] | OSTATNENAKLADYVLASTNE |  |  | 0 | 0 | 0 | 0 | 0 | 0 | 0 | 0 | 0 | 0 | 1 | 1
|  | Vyplň vlastní | [11 empty] | 0 |  |  |  | 0 |  | 0% | stavební čast | základní | 0 | [12 empty] | OSTATNENAKLADYVLASTNE |  |  | 0 | 0 | 0 | 0 | 0 | 0 | 0 | 0 | 0 | 0 | 1 | 1
| Celkové náklady za stavbu 1) + 2) | [12 empty] | 0 |  |  |  | 0

## 0341.1 - SO 100 Komunikac...
| List obsahuje: |  | 1) Krycí list rozpočtu |  | 2) Rekapitulace rozpočtu |  |  | 3) Rozpočet |  |  | Zpět na list: | Rekapitulace stavby
optimalizováno pro tisk sestav ve formátu A4 - na výšku | [11 empty] | >> skryté sloupce << | [9 empty] | {093BD4C1-AA70-49B0-B18A-7B0E3433AED6}
2
KRYCÍ LIST ROZPOČTU | [12 empty] | v --- níže se nacházejí doplnkové a pomocné údaje k sestavám --- v | [8 empty] | False
| Stavba: |  | Rekultivace nezpevněných ploch-záchytné parkoviště a chodník
| Objekt: |  | 0341.1 - SO 100 Komunikace a parkoviště-spodní stavba
| JKSO: | [7 empty] | CC-CZ:
| Místo: | [7 empty] | Datum: |  | 01.03.2013
| Objednavatel: | [7 empty] | IČ: |  | 00576981
|  | Obec Soběšovice,Soběšovice 10,739 22 Soběšovice | [6 empty] | DIČ: |  | CZ00576981
| Zhotovitel: | [7 empty] | IČ: |  | Vyplň údaj
|  | Vyplň údaj | [6 empty] | DIČ: |  | Vyplň údaj
| Projektant: | [7 empty] | IČ:
|  | Ing.Radim Čech | [6 empty] | DIČ:
| Zpracovatel: | [7 empty] | IČ:
|  | Pflegrová | [6 empty] | DIČ:
Poznámka:
| Náklady z rozpočtu | [7 empty] | 0
| Ostatní náklady | [7 empty] | 0
| Cena bez DPH | [7 empty] | 0
| DPH | základní | 21% | ze | 0 |  |  |  | 0
|  | snížená | 15% | ze | 0 |  |  |  | 0
|  | zákl. přenesená | 21% | ze | 0 |  |  |  | 0
|  | sníž. přenesená | 15% | ze | 0 |  |  |  | 0
|  | nulová | 0% | ze | 0 |  |  |  | 0
| Cena s DPH |  |  | v | CZK |  |  | 0
| Projektant |  |  |  |  | Zpracovatel
| Datum a podpis: |  |  | Razítko |  | Datum a podpis: |  |  |  | Razítko
| Objednavatel |  |  |  |  | Zhotovitel
| Datum a podpis: |  |  | Razítko |  | Datum a podpis: |  |  |  | Razítko
REKAPITULACE ROZPOČTU
Stavba: |  |  | Rekultivace nezpevněných ploch-záchytné parkoviště a chodník
Objekt: |  |  | 0341.1 - SO 100 Komunikace a parkoviště-spodní stavba
Místo: | [6 empty] | Datum: |  | 01.03.2013
Objednavatel: |  |  | Obec Soběšovice,Soběšovice 10,739 22 Soběšovice |  |  |  | Projektant: |  | Ing.Radim Čech
Zhotovitel: |  |  | Vyplň údaj |  |  |  | Zpracovatel: |  | Pflegrová
Kód - Popis | [9 empty] | Cena celkem [CZK]
1) Náklady z rozpočtu | [9 empty] | 0 | [12 empty] | -1
| HSV - Práce a dodávky HSV | [8 empty] | 0
| 00 - Sanace podloží | [8 empty] | 0
| 1 - Zemní práce | [8 empty] | 0
| 2 - Zakládání | [8 empty] | 0
| 4 - Vodorovné konstrukce | [8 empty] | 0
| 5 - Komunikace | [8 empty] | 0
| 8 - Trubní vedení | [8 empty] | 0
| 9 - Ostatní konstrukce a práce-bourání | [8 empty] | 0
| 99 - Přesun hmot | [8 empty] | 0
| VP - Vícepráce | [8 empty] | 0
2) Ostatní náklady | [9 empty] | 0 |  |  |  | DPH
| Zařízení staveniště | [8 empty] | 0 |  |  |  | základní | [12 empty] | VRN | 0 | 0 | 0 | 0 | 0 | 1
| Mimostav. doprava | [8 empty] | 0 |  |  |  | základní | [12 empty] | VRN | 0 | 0 | 0 | 0 | 0 | 1
| Územní vlivy | [8 empty] | 0 |  |  |  | základní | [12 empty] | VRN | 0 | 0 | 0 | 0 | 0 | 1
| Provozní vlivy | [8 empty] | 0 |  |  |  | základní | [12 empty] | VRN | 0 | 0 | 0 | 0 | 0 | 1
| Ostatní | [8 empty] | 0 |  |  |  | základní | [12 empty] | VRN | 0 | 0 | 0 | 0 | 0 | 1
| Kompletační činnost | [8 empty] | 0 |  |  |  | základní | [12 empty] | KOMPLETACNA | 0 | 0 | 0 | 0 | 0 | 1
Celkové náklady za stavbu 1) + 2) | [7 empty] | 0
ROZPOČET
Stavba: |  |  | Rekultivace nezpevněných ploch-záchytné parkoviště a chodník
Objekt: |  |  | 0341.1 - SO 100 Komunikace a parkoviště-spodní stavba
Místo: | [6 empty] | Datum: |  | 01.03.2013
Objednavatel: |  |  | Obec Soběšovice,Soběšovice 10,739 22 Soběšovice |  |  |  | Projektant: |  | Ing.Radim Čech
Zhotovitel: |  |  | Vyplň údaj |  |  |  | Zpracovatel: |  | Pflegrová
PČ | Typ | Kód | Popis |  |  | MJ | Množství | J.cena [CZK] |  | Cena celkem [CZK] |  |  | Poznámka | DPH | J. Nh [h] | Nh celkem [h] | J. hmotnost [t] | Hmotnost celkem [t] | J. suť [t] | Suť Celkem [t]
Náklady z rozpočtu | [9 empty] | 0 | [5 empty] | 0 |  | 2519.7133 |  | 0 |  | D | -1 | [10 empty] | 0
| HSV - Práce a dodávky HSV | [8 empty] | 0 | [5 empty] | 0 |  | 2519.7133 |  | 0 | 1 | D | 0 |  |  |  | ROZPOCET | [6 empty] | 0
| 00 - Sanace podloží | [8 empty] | 0 | [5 empty] | 0 |  | 1678.267 |  | 0 | 1 | D | 1 |  |  |  | ROZPOCET | [6 empty] | 0
1 | K | 122202201 | Odkopávky a prokopávky nezapažené pro silnice objemu do 100 m3 v hornině tř. 3 |  |  | m3 | 995 | 0 |  | 0 |  |  |  | základní |  | 0 | 0 | 0 | 0 | 0 | 4 | K | 2 |  |  |  | ROZPOCET | 0 | 0 | 0 | 0 | 0 | 1 | 0 | 4 | -1100008862
|  |  | výkop pro násyp v.č.12 | [18 empty] | VV | 2 | 1 | -1 | 0 | ROZPOCET
|  |  | 995,0 |  |  |  | 995 | [14 empty] | VV | 2 | 2 | -1 | 0 | ROZPOCET
|  |  | Součet |  |  |  | 995 | [14 empty] | VV | 2 | 4 | -1 | 1 | ROZPOCET
2 | K | 162701105 | Vodorovné přemístění do 10000 m výkopku z horniny tř. 1 až 4 |  |  | m3 | 995 | 0 |  | 0 |  |  |  | základní |  | 0 | 0 | 0 | 0 | 0 | 4 | K | 2 |  |  |  | ROZPOCET | 0 | 0 | 0 | 0 | 0 | 1 | 0 | 4 | -701963975
|  |  | odvoz výkopu | [18 empty] | VV | 2 | 1 | -1 | 0 | ROZPOCET
|  |  | 995,0 |  |  |  | 995 | [14 empty] | VV | 2 | 2 | -1 | 0 | ROZPOCET
|  |  | Součet |  |  |  | 995 | [14 empty] | VV | 2 | 4 | -1 | 1 | ROZPOCET
3 | K | 171101121 | Uložení sypaniny z hornin nesoudržných kamenitých do násypů zhutněných |  |  | m3 | 995 | 0 |  | 0 |  |  |  | základní |  | 0 | 0 | 0 | 0 | 0 | 4 | K | 2 |  |  |  | ROZPOCET | 0 | 0 | 0 | 0 | 0 | 1 | 0 | 4 | 1511320984
|  |  | uložení do násypů v.č.12 | [18 empty] | VV | 2 | 1 | -1 | 0 | ROZPOCET
|  |  | 995,0 |  |  |  | 995 | [14 empty] | VV | 2 | 2 | -1 | 0 | ROZPOCET
|  |  | Součet |  |  |  | 995 | [14 empty] | VV | 2 | 4 | -1 | 1 | ROZPOCET
4 | K | 171201201 | Uložení sypaniny na skládky |  |  | m3 | 995 | 0 |  | 0 |  |  |  | základní |  | 0 | 0 | 0 | 0 | 0 | 4 | K | 2 |  |  |  | ROZPOCET | 0 | 0 | 0 | 0 | 0 | 1 | 0 | 4 | -1932619682
5 | M | 583336980 | kamenivo těžené hrubé frakce 32-150 |  |  | t | 1678.267 | 0 |  | 0 |  |  |  | základní |  | 0 | 1 | 1678.267 | 0 | 0 | 8 | M | 2 |  |  |  | ROZPOCET | 0 | 0 | 0 | 0 | 0 | 1 | 0 | 4 | -1905941006
|  |  | 995,0*1,67*1,01 |  |  |  | 1678.267 | [14 empty] | VV | 2 | 2 | -1 | 0 | ROZPOCET
|  |  | Součet |  |  |  | 1678.267 | [14 empty] | VV | 2 | 4 | -1 | 1 | ROZPOCET
| 1 - Zemní práce | [8 empty] | 0 | [5 empty] | 0 |  | 42.6698 |  | 0 | 1 | D | 1 |  |  |  | ROZPOCET | [6 empty] | 0
6 | K | 122101101 | Odkopávky a prokopávky nezapažené v hornině tř. 1 a 2 objem do 100 m3 |  |  | m3 | 227.4 | 0 |  | 0 |  |  |  | základní |  | 0 | 0 | 0 | 0 | 0 | 4 | K | 2 |  |  |  | ROZPOCET | 0 | 0 | 0 | 0 | 0 | 1 | 0 | 4 | 1513314937
|  |  | těžení a naložení ornice pro ohumusování v.č.2 | [18 empty] | VV | 2 | 1 | -1 | 0 | ROZPOCET
|  |  | 1516,0*0,15 |  |  |  | 227.4 | [14 empty] | VV | 2 | 2 | -1 | 0 | ROZPOCET
|  |  | Součet |  |  |  | 227.4 | [14 empty] | VV | 2 | 4 | -1 | 1 | ROZPOCET
7 | K | 122202201 | Odkopávky a prokopávky nezapažené pro silnice objemu do 100 m3 v hornině tř. 3 |  |  | m3 | 2212 | 0 |  | 0 |  |  |  | základní |  | 0 | 0 | 0 | 0 | 0 | 4 | K | 2 |  |  |  | ROZPOCET | 0 | 0 | 0 | 0 | 0 | 1 | 0 | 4 | -1919600250
|  |  | výkres č.12 | [18 empty] | VV | 2 | 1 | -1 | 0 | ROZPOCET
|  |  | 2212,0 |  |  |  | 2212 | [14 empty] | VV | 2 | 2 | -1 | 0 | ROZPOCET
|  |  | Součet |  |  |  | 2212 | [14 empty] | VV | 2 | 4 | -1 | 1 | ROZPOCET
8 | K | 132201101 | Hloubení rýh š do 600 mm v hornině tř. 3 objemu do 100 m3 |  |  | m3 | 27.913 | 0 |  | 0 |  |  |  | základní |  | 0 | 0 | 0 | 0 | 0 | 4 | K | 2 |  |  |  | ROZPOCET | 0 | 0 | 0 | 0 | 0 | 1 | 0 | 4 | 1932886660
|  |  | výkop pro drenáž v.č.2 | [18 empty] | VV | 2 | 1 | -1 | 0 | ROZPOCET
|  |  | 159,5*0,35*0,5 |  |  |  | 27.913 | [14 empty] | VV | 2 | 2 | -1 | 0 | ROZPOCET
|  |  | Součet |  |  |  | 27.913 | [14 empty] | VV | 2 | 4 | -1 | 1 | ROZPOCET
9 | K | 133201101 | Hloubení šachet v hornině tř. 3 objemu do 100 m3 |  |  | m3 | 28.35 | 0 |  | 0 |  |  |  | základní |  | 0 | 0 | 0 | 0 | 0 | 4 | K | 2 |  |  |  | ROZPOCET | 0 | 0 | 0 | 0 | 0 | 1 | 0 | 4 | -1633993312
|  |  | výkop pro vpustě v.č.2 | [18 empty] | VV | 2 | 1 | -1 | 0 | ROZPOCET
|  |  | 28,35 |  |  |  | 28.35 | [14 empty] | VV | 2 | 2 | -1 | 0 | ROZPOCET
|  |  | Součet |  |  |  | 28.35 | [14 empty] | VV | 2 | 4 | -1 | 1 | ROZPOCET
10 | K | 151101201 | Zřízení příložného pažení stěn výkopu hl do 4 m |  |  | m2 | 75.6 | 0 |  | 0 |  |  |  | základní |  | 0 | 0.0007 | 0.05292 | 0 | 0 | 4 | K | 2 |  |  |  | ROZPOCET | 0 | 0 | 0 | 0 | 0 | 1 | 0 | 4 | 1831751101
11 | K | 151101211 | Odstranění příložného pažení stěn hl do 4 m |  |  | m2 | 75.6 | 0 |  | 0 |  |  |  | základní |  | 0 | 0 | 0 | 0 | 0 | 4 | K | 2 |  |  |  | ROZPOCET | 0 | 0 | 0 | 0 | 0 | 1 | 0 | 4 | 33512694
12 | K | 151101301 | Zřízení rozepření stěn při pažení příložném hl do 4 m |  |  | m3 | 28.35 | 0 |  | 0 |  |  |  | základní |  | 0 | 0.00046 | 0.013041 | 0 | 0 | 4 | K | 2 |  |  |  | ROZPOCET | 0 | 0 | 0 | 0 | 0 | 1 | 0 | 4 | 596645901
13 | K | 151101311 | Odstranění rozepření stěn při pažení příložném hl do 4 m |  |  | m3 | 28.35 | 0 |  | 0 |  |  |  | základní |  | 0 | 0 | 0 | 0 | 0 | 4 | K | 2 |  |  |  | ROZPOCET | 0 | 0 | 0 | 0 | 0 | 1 | 0 | 4 | 1906131502
14 | K | 151101401 | Zřízení vzepření stěn při pažení příložném hl do 4 m |  |  | m2 | 75.6 | 0 |  | 0 |  |  |  | základní |  | 0 | 0.00079 | 0.059724 | 0 | 0 | 4 | K | 2 |  |  |  | ROZPOCET | 0 | 0 | 0 | 0 | 0 | 1 | 0 | 4 | 2072661541
15 | K | 151101411 | Odstranění vzepření stěn při pažení příložném hl do 4 m |  |  | m2 | 75.6 | 0 |  | 0 |  |  |  | základní |  | 0 | 0 | 0 | 0 | 0 | 4 | K | 2 |  |  |  | ROZPOCET | 0 | 0 | 0 | 0 | 0 | 1 | 0 | 4 | -230904620
16 | K | 161101101 | Svislé přemístění výkopku z horniny tř. 1 až 4 hl výkopu do 2,5 m |  |  | m3 | 28.35 | 0 |  | 0 |  |  |  | základní |  | 0 | 0 | 0 | 0 | 0 | 4 | K | 2 |  |  |  | ROZPOCET | 0 | 0 | 0 | 0 | 0 | 1 | 0 | 4 | 1166795546
17 | K | 162301101 | Vodorovné přemístění do 500 m výkopku z horniny tř. 1 až 4 |  |  | m3 | 1600 | 0 |  | 0 |  |  |  | základní |  | 0 | 0 | 0 | 0 | 0 | 4 | K | 2 |  |  |  | ROZPOCET | 0 | 0 | 0 | 0 | 0 | 1 | 0 | 4 | -1419857272
|  |  | odvoz výkopu pro násyp | [18 empty] | VV | 2 | 1 | -1 | 0 | ROZPOCET
|  |  | 1552,0+48,0 |  |  |  | 1600 | [14 empty] | VV | 2 | 2 | -1 | 1 | ROZPOCET
18 | K | 162301102 | Vodorovné přemístění do 1000 m výkopku z horniny tř. 1 až 4 |  |  | m3 | 668.263 | 0 |  | 0 |  |  |  | základní |  | 0 | 0 | 0 | 0 | 0 | 4 | K | 2 |  |  |  | ROZPOCET | 0 | 0 | 0 | 0 | 0 | 1 | 0 | 4 | -351892345
|  |  | odvoz přebytečné zeminy | [18 empty] | VV | 2 | 1 | -1 | 0 | ROZPOCET
|  |  | výkop | [18 empty] | VV | 2 | 1 | -1 | 0 | ROZPOCET
|  |  | (2212,0+28,35+27,913)-(1552,0+48,0) |  |  |  | 668.263 | [14 empty] | VV | 2 | 2 | -1 | 0 | ROZPOCET
|  |  | Součet |  |  |  | 668.263 | [14 empty] | VV | 2 | 4 | -1 | 1 | ROZPOCET
19 | K | 162601102 | Vodorovné přemístění do 5000 m výkopku z horniny tř. 1 až 4 |  |  | m3 | 227.4 | 0 |  | 0 |  |  |  | základní |  | 0 | 0 | 0 | 0 | 0 | 4 | K | 2 |  |  |  | ROZPOCET | 0 | 0 | 0 | 0 | 0 | 1 | 0 | 4 | 315286911
|  |  | dovoz ornice pro ohumusování | [18 empty] | VV | 2 | 1 | -1 | 0 | ROZPOCET
|  |  | 227,4 |  |  |  | 227.4 | [14 empty] | VV | 2 | 2 | -1 | 0 | ROZPOCET
|  |  | Součet |  |  |  | 227.4 | [14 empty] | VV | 2 | 4 | -1 | 1 | ROZPOCET
20 | K | 171101131 | Uložení sypaniny z hornin nesoudržných a soudržných střídavě do násypů zhutněných |  |  | m3 | 1552 | 0 |  | 0 |  |  |  | základní |  | 0 | 0 | 0 | 0 | 0 | 4 | K | 2 |  |  |  | ROZPOCET | 0 | 0 | 0 | 0 | 0 | 1 | 0 | 4 | 1954954615
|  |  | dle tabulky v.č.12 | [18 empty] | VV | 2 | 1 | -1 | 0 | ROZPOCET
|  |  | 1552,0 |  |  |  | 1552 | [14 empty] | VV | 2 | 2 | -1 | 0 | ROZPOCET
|  |  | Součet |  |  |  | 1552 | [14 empty] | VV | 2 | 4 | -1 | 1 | ROZPOCET
21 | K | 171201201 | Uložení sypaniny na skládky |  |  | m3 | 668.263 | 0 |  | 0 |  |  |  | základní |  | 0 | 0 | 0 | 0 | 0 | 4 | K | 2 |  |  |  | ROZPOCET | 0 | 0 | 0 | 0 | 0 | 1 | 0 | 4 | -891709366
|  |  | dle pol.18 | [18 empty] | VV | 2 | 1 | -1 | 0 | ROZPOCET
|  |  | 668,263 |  |  |  | 668.263 | [14 empty] | VV | 2 | 2 | -1 | 0 | ROZPOCET
|  |  | Součet |  |  |  | 668.263 | [14 empty] | VV | 2 | 4 | -1 | 1 | ROZPOCET
22 | K | 174101101 | Zásyp jam, šachet rýh nebo kolem objektů sypaninou se zhutněním |  |  | m3 | 25.2 | 0 |  | 0 |  |  |  | základní |  | 0 | 0 | 0 | 0 | 0 | 4 | K | 2 |  |  |  | ROZPOCET | 0 | 0 | 0 | 0 | 0 | 1 | 0 | 4 | 837399974
23 | M | 583312000 | kamenivo těžené zásypový materiál |  |  | t | 42.505 | 0 |  | 0 |  |  |  | základní |  | 0 | 1 | 42.505 | 0 | 0 | 8 | M | 2 |  |  |  | ROZPOCET | 0 | 0 | 0 | 0 | 0 | 1 | 0 | 4 | 1826547667
|  |  | 25,2*1,67*1,01 |  |  |  | 42.505 | [14 empty] | VV | 2 | 2 | -1 | 0 | ROZPOCET
|  |  | Součet |  |  |  | 42.505 | [14 empty] | VV | 2 | 4 | -1 | 1 | ROZPOCET
24 | K | 180402111 | Založení parkového trávníku výsevem v rovině a ve svahu do 1:5 |  |  | m2 | 1516 | 0 |  | 0 |  |  |  | základní |  | 0 | 0 | 0 | 0 | 0 | 4 | K | 2 |  |  |  | ROZPOCET | 0 | 0 | 0 | 0 | 0 | 1 | 0 | 4 | -2072774005
|  |  | dle výkresu č.2 | [18 empty] | VV | 2 | 1 | -1 | 0 | ROZPOCET
|  |  | 1516,0 |  |  |  | 1516 | [14 empty] | VV | 2 | 2 | -1 | 0 | ROZPOCET
|  |  | Součet |  |  |  | 1516 | [14 empty] | VV | 2 | 4 | -1 | 1 | ROZPOCET
25 | M | 005724720 | osivo směs travní krajinná - rovinná |  |  | kg | 37.9 | 0 |  | 0 |  |  |  | základní |  | 0 | 0.001 | 0.0379 | 0 | 0 | 8 | M | 2 |  |  |  | ROZPOCET | 0 | 0 | 0 | 0 | 0 | 1 | 0 | 4 | 1327437446
26 | K | 181101102 | Úprava pláně v zářezech v hornině tř. 1 až 4 se zhutněním |  |  | m2 | 2631 | 0 |  | 0 |  |  |  | základní |  | 0 | 0 | 0 | 0 | 0 | 4 | K | 2 |  |  |  | ROZPOCET | 0 | 0 | 0 | 0 | 0 | 1 | 0 | 4 | -268335840
|  |  | dle výkresu č.2 | [18 empty] | VV | 2 | 1 | -1 | 0 | ROZPOCET
|  |  | 2631,0 |  |  |  | 2631 | [14 empty] | VV | 2 | 2 | -1 | 0 | ROZPOCET
|  |  | Součet |  |  |  | 2631 | [14 empty] | VV | 2 | 4 | -1 | 1 | ROZPOCET
27 | K | 181301112 | Rozprostření ornice pl přes 500 m2 v rovině nebo ve svahu do 1:5 tl vrstvy do 150 mm |  |  | m2 | 1516 | 0 |  | 0 |  |  |  | základní |  | 0 | 0 | 0 | 0 | 0 | 4 | K | 2 |  |  |  | ROZPOCET | 0 | 0 | 0 | 0 | 0 | 1 | 0 | 4 | -1024615906
|  |  | výkres č.2 | [18 empty] | VV | 2 | 1 | -1 | 0 | ROZPOCET
|  |  | 1516,0 |  |  |  | 1516 | [14 empty] | VV | 2 | 2 | -1 | 0 | ROZPOCET
|  |  | Součet |  |  |  | 1516 | [14 empty] | VV | 2 | 4 | -1 | 1 | ROZPOCET
28 | K | 182101101 | Svahování v zářezech v hornině tř. 1 až 4 |  |  | m2 | 772 | 0 |  | 0 |  |  |  | základní |  | 0 | 0 | 0 | 0 | 0 | 4 | K | 2 |  |  |  | ROZPOCET | 0 | 0 | 0 | 0 | 0 | 1 | 0 | 4 | 140162353
|  |  | výkres č.12 | [18 empty] | VV | 2 | 1 | -1 | 0 | ROZPOCET
|  |  | 772,0 |  |  |  | 772 | [14 empty] | VV | 2 | 2 | -1 | 0 | ROZPOCET
|  |  | Součet |  |  |  | 772 | [14 empty] | VV | 2 | 4 | -1 | 1 | ROZPOCET
29 | K | 184802111 | Chemické odplevelení před založením kultury nad 20 m2 postřikem na široko v rovině a svahu do 1:5 |  |  | m2 | 1516 | 0 |  | 0 |  |  |  | základní |  | 0 | 0 | 0 | 0 | 0 | 4 | K | 2 |  |  |  | ROZPOCET | 0 | 0 | 0 | 0 | 0 | 1 | 0 | 4 | -619997644
|  |  | dle TZ | [18 empty] | VV | 2 | 1 | -1 | 0 | ROZPOCET
|  |  | 1516,0 |  |  |  | 1516 | [14 empty] | VV | 2 | 2 | -1 | 0 | ROZPOCET
|  |  | Součet |  |  |  | 1516 | [14 empty] | VV | 2 | 4 | -1 | 1 | ROZPOCET
30 | M | 252340010 | herbicid totální, Roundup |  |  | litr | 1.213 | 0 |  | 0 |  |  |  | základní |  | 0 | 0.001 | 0.001213 | 0 | 0 | 8 | M | 2 |  |  |  | ROZPOCET | 0 | 0 | 0 | 0 | 0 | 1 | 0 | 4 | 220834567
|  |  | 8l/ha | [18 empty] | VV | 2 | 1 | -1 | 0 | ROZPOCET
|  |  | 0,1516*8 |  |  |  | 1.213 | [14 empty] | VV | 2 | 2 | -1 | 0 | ROZPOCET
|  |  | Součet |  |  |  | 1.213 | [14 empty] | VV | 2 | 4 | -1 | 1 | ROZPOCET
31 | K | 185803111 | Ošetření trávníku shrabáním v rovině a svahu do 1:5 |  |  | m2 | 1516 | 0 |  | 0 |  |  |  | základní |  | 0 | 0 | 0 | 0 | 0 | 4 | K | 2 |  |  |  | ROZPOCET | 0 | 0 | 0 | 0 | 0 | 1 | 0 | 4 | -291040683
|  |  | výkres.č.2 | [18 empty] | VV | 2 | 1 | -1 | 0 | ROZPOCET
|  |  | 1516,0 |  |  |  | 1516 | [14 empty] | VV | 2 | 2 | -1 | 0 | ROZPOCET
|  |  | Součet |  |  |  | 1516 | [14 empty] | VV | 2 | 4 | -1 | 1 | ROZPOCET
| 2 - Zakládání | [8 empty] | 0 | [5 empty] | 0 |  | 58.9385 |  | 0 | 1 | D | 1 |  |  |  | ROZPOCET | [6 empty] | 0
32 | K | 212571112 | Výplň odvodňovacích trativodů štěrkopískem netříděným |  |  | m3 | 22.33 | 0 |  | 0 |  |  |  | základní |  | 0 | 1.9205 | 42.8848 | 0 | 0 | 4 | K | 2 |  |  |  | ROZPOCET | 0 | 0 | 0 | 0 | 0 | 1 | 0 | 4 | -1273331277
|  |  | 27,913-5,583 |  |  |  | 22.33 | [14 empty] | VV | 2 | 2 | -1 | 1 | ROZPOCET
|  |  | Součet |  |  |  | 22.33 | [14 empty] | VV | 2 | 4 | -1 | 0 | ROZPOCET
33 | K | 212572121 | Lože pro trativody z kameniva drobného těženého |  |  | m3 | 5.583 | 0 |  | 0 |  |  |  | základní |  | 0 | 1.9205 | 10.7222 | 0 | 0 | 4 | K | 2 |  |  |  | ROZPOCET | 0 | 0 | 0 | 0 | 0 | 1 | 0 | 4 | -962245722
|  |  | 159,5*0,350*0,1 |  |  |  | 5.583 | [14 empty] | VV | 2 | 2 | -1 | 1 | ROZPOCET
|  |  | Součet |  |  |  | 5.583 | [14 empty] | VV | 2 | 4 | -1 | 0 | ROZPOCET
34 | K | 285991215 | Geomříže |  |  | m2 | 3131 | 0 |  | 0 |  |  |  | základní |  | 0 | 0.00047 | 1.4716 | 0 | 0 | 4 | K | 2 |  |  |  | ROZPOCET | 0 | 0 | 0 | 0 | 0 | 1 | 0 | 4 | -1618423202
35 | M | 2-1 | Protierozní rohož |  |  | m2 | 772 | 0 |  | 0 |  |  |  | základní |  | 0 | 0.005 | 3.86 | 0 | 0 | 8 | M | 2 |  |  |  | ROZPOCET | 0 | 0 | 0 | 0 | 0 | 1 | 0 | 4 | -774672998
| 4 - Vodorovné konstrukce | [8 empty] | 0 | [5 empty] | 0 |  | 126.3776 |  | 0 | 1 | D | 1 |  |  |  | ROZPOCET | [6 empty] | 0
36 | K | 451577777 | Podklad nebo lože pod dlažbu vodorovný nebo do sklonu 1:5 z kameniva těženého tl do 100 mm |  |  | m2 | 1388 | 0 |  | 0 |  |  |  | základní |  | 0 | 0 | 0 | 0 | 0 | 4 | K | 2 |  |  |  | ROZPOCET | 0 | 0 | 0 | 0 | 0 | 1 | 0 | 4 | 870357016
|  |  | výkres č2 | [18 empty] | VV | 2 | 1 | -1 | 0 | ROZPOCET
|  |  | 1388,0 |  |  |  | 1388 | [14 empty] | VV | 2 | 2 | -1 | 0 | ROZPOCET
|  |  | Součet |  |  |  | 1388 | [14 empty] | VV | 2 | 4 | -1 | 1 | ROZPOCET
37 | K | 463211111 | Přitěžující lavice z lomového kameniva tl.0-300 |  |  | m3 | 57 | 0 |  | 0 |  |  |  | základní |  | 0 | 2.2172 | 126.3776 | 0 | 0 | 4 | K | 2 |  |  |  | ROZPOCET | 0 | 0 | 0 | 0 | 0 | 1 | 0 | 4 | 1825734654
|  |  | výkres č.12 | [18 empty] | VV | 2 | 1 | -1 | 0 | ROZPOCET
|  |  | 57,0 |  |  |  | 57 | [14 empty] | VV | 2 | 2 | -1 | 0 | ROZPOCET
|  |  | Součet |  |  |  | 57 | [14 empty] | VV | 2 | 4 | -1 | 1 | ROZPOCET
| 5 - Komunikace | [8 empty] | 0 | [5 empty] | 0 |  | 364.1662 |  | 0 | 1 | D | 1 |  |  |  | ROZPOCET | [6 empty] | 0
38 | K | 564851111 | Podklad ze štěrkodrtě ŠD tl 150 mm |  |  | m2 | 1416 | 0 |  | 0 |  |  |  | základní |  | 0 | 0 | 0 | 0 | 0 | 4 | K | 2 |  |  |  | ROZPOCET | 0 | 0 | 0 | 0 | 0 | 1 | 0 | 4 | 752283669
|  |  | výkres č.2 | [18 empty] | VV | 2 | 1 | -1 | 0 | ROZPOCET
|  |  | 1416 |  |  |  | 1416 | [14 empty] | VV | 2 | 2 | -1 | 1 | ROZPOCET
|  |  | Součet |  |  |  | 1416 | [14 empty] | VV | 2 | 4 | -1 | 0 | ROZPOCET
39 | K | 564851112 | Podklad ze štěrkodrtě ŠD tl 160 mm |  |  | m2 | 1163 | 0 |  | 0 |  |  |  | základní |  | 0 | 0 | 0 | 0 | 0 | 4 | K | 2 |  |  |  | ROZPOCET | 0 | 0 | 0 | 0 | 0 | 1 | 0 | 4 | 1015647447
|  |  | výkres č.2 | [18 empty] | VV | 2 | 1 | -1 | 0 | ROZPOCET
|  |  | 1163,0 |  |  |  | 1163 | [14 empty] | VV | 2 | 2 | -1 | 0 | ROZPOCET
|  |  | Součet |  |  |  | 1163 | [14 empty] | VV | 2 | 4 | -1 | 1 | ROZPOCET
40 | K | 564851113 | Podklad ze štěrkodrtě ŠD tl 170 mm |  |  | m2 | 2630 | 0 |  | 0 |  |  |  | základní |  | 0 | 0 | 0 | 0 | 0 | 4 | K | 2 |  |  |  | ROZPOCET | 0 | 0 | 0 | 0 | 0 | 1 | 0 | 4 | 1035111494
|  |  | výkres č.2 | [18 empty] | VV | 2 | 1 | -1 | 0 | ROZPOCET
|  |  | 1444,0+1186,0 |  |  |  | 2630 | [14 empty] | VV | 2 | 2 | -1 | 0 | ROZPOCET
|  |  | Součet |  |  |  | 2630 | [14 empty] | VV | 2 | 4 | -1 | 1 | ROZPOCET
41 | K | 565155121 | Asfaltový beton vrstva podkladní ACP 16+ (obalované kamenivo OKS) tl 70 mm š přes 3 m |  |  | m2 | 1140 | 0 |  | 0 |  |  |  | základní |  | 0 | 0 | 0 | 0 | 0 | 4 | K | 2 |  |  |  | ROZPOCET | 0 | 0 | 0 | 0 | 0 | 1 | 0 | 4 | -1779211050
|  |  | výkres č.2 | [18 empty] | VV | 2 | 1 | -1 | 0 | ROZPOCET
|  |  | 1140,0 |  |  |  | 1140 | [14 empty] | VV | 2 | 2 | -1 | 0 | ROZPOCET
|  |  | Součet |  |  |  | 1140 | [14 empty] | VV | 2 | 4 | -1 | 1 | ROZPOCET
42 | K | 569903311 | Zřízení zemních krajnic se zhutněním |  |  | m3 | 48 | 0 |  | 0 |  |  |  | základní |  | 0 | 0 | 0 | 0 | 0 | 4 | K | 2 |  |  |  | ROZPOCET | 0 | 0 | 0 | 0 | 0 | 1 | 0 | 4 | -1436193245
|  |  | výkres č.2 | [18 empty] | VV | 2 | 1 | -1 | 0 | ROZPOCET
|  |  | 48,0 |  |  |  | 48 | [14 empty] | VV | 2 | 2 | -1 | 0 | ROZPOCET
|  |  | Součet |  |  |  | 48 | [14 empty] | VV | 2 | 4 | -1 | 1 | ROZPOCET
43 | K | 573411111 | Spojovací postřik kationaktivní emulzí 0,30kkg/m2 |  |  | m2 | 1118 | 0 |  | 0 |  |  |  | základní |  | 0 | 0 | 0 | 0 | 0 | 4 | K | 2 |  |  |  | ROZPOCET | 0 | 0 | 0 | 0 | 0 | 1 | 0 | 4 | -1254221459
|  |  | výkres č.2 | [18 empty] | VV | 2 | 1 | -1 | 0 | ROZPOCET
|  |  | 1118,0 |  |  |  | 1118 | [14 empty] | VV | 2 | 2 | -1 | 0 | ROZPOCET
|  |  | Součet |  |  |  | 1118 | [14 empty] | VV | 2 | 4 | -1 | 1 | ROZPOCET
44 | K | 573411112 | Spojovací postřik kationaktivní emulzí 1,00kg/m2 |  |  | m2 | 1140 | 0 |  | 0 |  |  |  | základní |  | 0 | 0 | 0 | 0 | 0 | 4 | K | 2 |  |  |  | ROZPOCET | 0 | 0 | 0 | 0 | 0 | 1 | 0 | 4 | -2123034651
|  |  | výkres č.2 | [18 empty] | VV | 2 | 1 | -1 | 0 | ROZPOCET
|  |  | 1140,0 |  |  |  | 1140 | [14 empty] | VV | 2 | 2 | -1 | 0 | ROZPOCET
|  |  | Součet |  |  |  | 1140 | [14 empty] | VV | 2 | 4 | -1 | 1 | ROZPOCET
45 | K | 577134221 | Asfaltový beton vrstva obrusná ACO 11 (ABS) tř. II tl 40 mm š přes 3 m z nemodifikovaného asfaltu |  |  | m2 | 1118 | 0 |  | 0 |  |  |  | základní |  | 0 | 0 | 0 | 0 | 0 | 4 | K | 2 |  |  |  | ROZPOCET | 0 | 0 | 0 | 0 | 0 | 1 | 0 | 4 | 1497285413
|  |  | výkres č.2 | [18 empty] | VV | 2 | 1 | -1 | 0 | ROZPOCET
|  |  | 1118,0 |  |  |  | 1118 | [14 empty] | VV | 2 | 2 | -1 | 0 | ROZPOCET
|  |  | Součet |  |  |  | 1118 | [14 empty] | VV | 2 | 4 | -1 | 1 | ROZPOCET
46 | K | 596211213 | Kladení zámkové dlažby komunikací pro pěší tl 80 mm skupiny A pl přes 300 m2 |  |  | m2 | 1388 | 0 |  | 0 |  |  |  | základní |  | 0 | 0.08565 | 118.8822 | 0 | 0 | 4 | K | 2 |  |  |  | ROZPOCET | 0 | 0 | 0 | 0 | 0 | 1 | 0 | 4 | 160091519
|  |  | ýkres č.2 | [18 empty] | VV | 2 | 1 | -1 | 0 | ROZPOCET
|  |  | 1388,0-1,0 |  |  |  | 1387 | [14 empty] | VV | 2 | 2 | -1 | 0 | ROZPOCET
|  |  | Zámková dlažba červená -symbol O2 | [18 empty] | VV | 2 | 1 | -1 | 0 | ROZPOCET
|  |  | 1,0 |  |  |  | 1 | [14 empty] | VV | 2 | 2 | -1 | 0 | ROZPOCET
|  |  | Součet |  |  |  | 1388 | [14 empty] | VV | 2 | 4 | -1 | 1 | ROZPOCET
47 | M | 5-1 | Zámková dlažba tl.80mm-šedá |  |  | m2 | 1377 | 0 |  | 0 |  |  |  | základní |  | 0 | 0.178 | 245.106 | 0 | 0 | 8 | M | 2 |  |  |  | ROZPOCET | 0 | 0 | 0 | 0 | 0 | 1 | 0 | 4 | 724911801
48 | M | 5-2 | Zámková dlažba tl.80mm-červená |  |  | m2 | 1 | 0 |  | 0 |  |  |  | základní |  | 0 | 0.178 | 0.178 | 0 | 0 | 8 | M | 2 |  |  |  | ROZPOCET | 0 | 0 | 0 | 0 | 0 | 1 | 0 | 4 | -1655194306
| 8 - Trubní vedení | [8 empty] | 0 | [5 empty] | 0 |  | 6.2872 |  | 0 | 1 | D | 1 |  |  |  | ROZPOCET | [6 empty] | 0
49 | K | 871228111 | Kladení drenážního potrubí z tvrdého PVC průměru do 150 mm |  |  | m | 159.5 | 0 |  | 0 |  |  |  | základní |  | 0 | 0 | 0 | 0 | 0 | 4 | K | 2 |  |  |  | ROZPOCET | 0 | 0 | 0 | 0 | 0 | 1 | 0 | 4 | 3377064
|  |  | výkres č.2 | [18 empty] | VV | 2 | 1 | -1 | 0 | ROZPOCET
|  |  | 159,5 |  |  |  | 159.5 | [14 empty] | VV | 2 | 2 | -1 | 1 | ROZPOCET
|  |  | Součet |  |  |  | 159.5 | [14 empty] | VV | 2 | 4 | -1 | 0 | ROZPOCET
50 | K | 895941111 | Zřízení vpusti kanalizační uliční z betonových dílců typ UV-50 normální |  |  | kus | 7 | 0 |  | 0 |  |  |  | základní |  | 0 | 0.3409 | 2.3863 | 0 | 0 | 4 | K | 2 |  |  |  | ROZPOCET | 0 | 0 | 0 | 0 | 0 | 1 | 0 | 4 | 1313354754
|  |  | výkres č.2 | [18 empty] | VV | 2 | 1 | -1 | 0 | ROZPOCET
|  |  | 7 |  |  |  | 7 | [14 empty] | VV | 2 | 2 | -1 | 0 | ROZPOCET
|  |  | Součet |  |  |  | 7 | [14 empty] | VV | 2 | 4 | -1 | 1 | ROZPOCET
51 | K | 899204111 | Osazení mříží litinových včetně rámů a košů na bahno hmotnosti nad 150 kg |  |  | kus | 7 | 0 |  | 0 |  |  |  | základní |  | 0 | 0.0117 | 0.0819 | 0 | 0 | 4 | K | 2 |  |  |  | ROZPOCET | 0 | 0 | 0 | 0 | 0 | 1 | 0 | 4 | 94706838
52 | M | 8-1 | Potrubí drenážní DN160 |  |  | m | 159.5 | 0 |  | 0 |  |  |  | základní |  | 0 | 0.002 | 0.319 | 0 | 0 | 8 | M | 2 |  |  |  | ROZPOCET | 0 | 0 | 0 | 0 | 0 | 1 | 0 | 4 | 1708465637
53 | M | 8-2 | Vpust uliční vč.mříže |  |  | ks | 7 | 0 |  | 0 |  |  |  | základní |  | 0 | 0.5 | 3.5 | 0 | 0 | 8 | M | 2 |  |  |  | ROZPOCET | 0 | 0 | 0 | 0 | 0 | 1 | 0 | 4 | -1771912925
| 9 - Ostatní konstrukce a práce-bourání | [8 empty] | 0 | [5 empty] | 0 |  | 243.007 |  | 0 | 1 | D | 1 |  |  |  | ROZPOCET | [6 empty] | 0
54 | K | 911111111 | Montáž zábradlí ocelového zabetonovaného |  |  | m | 162 | 0 |  | 0 |  |  |  | základní |  | 0 | 0.04008 | 6.493 | 0 | 0 | 4 | K | 2 |  |  |  | ROZPOCET | 0 | 0 | 0 | 0 | 0 | 1 | 0 | 4 | 1378549223
|  |  | výkres č.2 | [18 empty] | VV | 2 | 1 | -1 | 0 | ROZPOCET
|  |  | 162,0 |  |  |  | 162 | [14 empty] | VV | 2 | 2 | -1 | 0 | ROZPOCET
|  |  | Součet |  |  |  | 162 | [14 empty] | VV | 2 | 4 | -1 | 1 | ROZPOCET
55 | K | 914111111 | Montáž svislé dopravní značky do velikosti 1 m2 objímkami na sloupek nebo konzolu |  |  | kus | 7 | 0 |  | 0 |  |  |  | základní |  | 0 | 0.0007 | 0.0049 | 0 | 0 | 4 | K | 2 |  |  |  | ROZPOCET | 0 | 0 | 0 | 0 | 0 | 1 | 0 | 4 | 1192764995
56 | K | 914511112 | Montáž sloupku dopravních značek délky do 3,5 m s betonovým základem a patkou |  |  | kus | 5 | 0 |  | 0 |  |  |  | základní |  | 0 | 0.11241 | 0.56205 | 0 | 0 | 4 | K | 2 |  |  |  | ROZPOCET | 0 | 0 | 0 | 0 | 0 | 1 | 0 | 4 | 869430443
57 | M | 404452300 | sloupek Zn 70 - 350 |  |  | kus | 5 | 0 |  | 0 |  |  |  | základní |  | 0 | 0.0065 | 0.0325 | 0 | 0 | 8 | M | 2 |  |  |  | ROZPOCET | 0 | 0 | 0 | 0 | 0 | 1 | 0 | 4 | -775521355
58 | M | 404452410 | patka hliníková HP 70 |  |  | kus | 5 | 0 |  | 0 |  |  |  | základní |  | 0 | 0.0033 | 0.0165 | 0 | 0 | 8 | M | 2 |  |  |  | ROZPOCET | 0 | 0 | 0 | 0 | 0 | 1 | 0 | 4 | -1978855552
59 | M | 404452540 | víčko plastové na sloupek 70 |  |  | kus | 5 | 0 |  | 0 |  |  |  | základní |  | 0 | 0.00015 | 0.00075 | 0 | 0 | 8 | M | 2 |  |  |  | ROZPOCET | 0 | 0 | 0 | 0 | 0 | 1 | 0 | 4 | 1304705578
60 | M | 404452570 | upínací svorka na sloupek US 70 |  |  | kus | 14 | 0 |  | 0 |  |  |  | základní |  | 0 | 0.0004 | 0.0056 | 0 | 0 | 8 | M | 2 |  |  |  | ROZPOCET | 0 | 0 | 0 | 0 | 0 | 1 | 0 | 4 | -91458360
61 | K | 915111112 | Vodorovné dopravní značení šířky 125 mm retroreflexní bílou barvou dělící čáry souvislé |  |  | m | 535.5 | 0 |  | 0 |  |  |  | základní |  | 0 | 0.00011 | 0.058905 | 0 | 0 | 4 | K | 2 |  |  |  | ROZPOCET | 0 | 0 | 0 | 0 | 0 | 1 | 0 | 4 | -1141463672
|  |  | výkres č.3 | [18 empty] | VV | 2 | 1 | -1 | 0 | ROZPOCET
|  |  | 535,5 |  |  |  | 535.5 | [14 empty] | VV | 2 | 2 | -1 | 0 | ROZPOCET
|  |  | Součet |  |  |  | 535.5 | [14 empty] | VV | 2 | 4 | -1 | 1 | ROZPOCET
62 | K | 915131112 | Vodorovné dopravní značení retroreflexní bílou barvou přechody pro chodce, šipky nebo symboly |  |  | m2 | 5 | 0 |  | 0 |  |  |  | základní |  | 0 | 0.00085 | 0.00425 | 0 | 0 | 4 | K | 2 |  |  |  | ROZPOCET | 0 | 0 | 0 | 0 | 0 | 1 | 0 | 4 | 1232105157
|  |  | výkres č.3 | [18 empty] | VV | 2 | 1 | -1 | 0 | ROZPOCET
|  |  | 6,0-1,0 |  |  |  | 5 | [14 empty] | VV | 2 | 2 | -1 | 0 | ROZPOCET
|  |  | Součet |  |  |  | 5 | [14 empty] | VV | 2 | 4 | -1 | 1 | ROZPOCET
63 | K | 915611111 | Předznačení vodorovného liniového značení |  |  | m | 535 | 0 |  | 0 |  |  |  | základní |  | 0 | 0 | 0 | 0 | 0 | 4 | K | 2 |  |  |  | ROZPOCET | 0 | 0 | 0 | 0 | 0 | 1 | 0 | 4 | 738035761
|  |  | dle pol.52 | [18 empty] | VV | 2 | 1 | -1 | 0 | ROZPOCET
|  |  | 535,0 |  |  |  | 535 | [14 empty] | VV | 2 | 2 | -1 | 0 | ROZPOCET
|  |  | Součet |  |  |  | 535 | [14 empty] | VV | 2 | 4 | -1 | 1 | ROZPOCET
64 | K | 915621111 | Předznačení vodorovného plošného značení |  |  | m2 | 5 | 0 |  | 0 |  |  |  | základní |  | 0 | 1e-05 | 5e-05 | 0 | 0 | 4 | K | 2 |  |  |  | ROZPOCET | 0 | 0 | 0 | 0 | 0 | 1 | 0 | 4 | 611012288
|  |  | dle pol.53 | [18 empty] | VV | 2 | 1 | -1 | 0 | ROZPOCET
|  |  | 6,0-1,0 |  |  |  | 5 | [14 empty] | VV | 2 | 2 | -1 | 0 | ROZPOCET
|  |  | Součet |  |  |  | 5 | [14 empty] | VV | 2 | 4 | -1 | 1 | ROZPOCET
65 | K | 916111123 | Osazení obruby z drobných kostek s boční opěrou do lože z betonu prostého |  |  | m | 632 | 0 |  | 0 |  |  |  | základní |  | 0 | 0.08981 | 56.7599 | 0 | 0 | 4 | K | 2 |  |  |  | ROZPOCET | 0 | 0 | 0 | 0 | 0 | 1 | 0 | 4 | -472203952
|  |  | dvojřádek dle výkresu č.2 | [18 empty] | VV | 2 | 1 | -1 | 0 | ROZPOCET
|  |  | 316,0*2 |  |  |  | 632 | [14 empty] | VV | 2 | 2 | -1 | 0 | ROZPOCET
|  |  | Součet |  |  |  | 632 | [14 empty] | VV | 2 | 4 | -1 | 1 | ROZPOCET
66 | M | 583801100 | kostka dlažební drobná, materiálová skupina I/2, I.jakost, velikost 10 cm |  |  | t | 15.471 | 0 |  | 0 |  |  |  | základní |  | 0 | 1 | 15.471 | 0 | 0 | 8 | M | 2 |  |  |  | ROZPOCET | 0 | 0 | 0 | 0 | 0 | 1 | 0 | 4 | -1315693113
|  |  | 632,0*0,024*1,02 |  |  |  | 15.471 | [14 empty] | VV | 2 | 2 | -1 | 0 | ROZPOCET
|  |  | Součet |  |  |  | 15.471 | [14 empty] | VV | 2 | 4 | -1 | 1 | ROZPOCET
67 | K | 916231213 | Osazení chodníkového obrubníku betonového stojatého s boční opěrou do lože z betonu prostého |  |  | m | 757 | 0 |  | 0 |  |  |  | základní |  | 0 | 0.12962 | 98.1223 | 0 | 0 | 4 | K | 2 |  |  |  | ROZPOCET | 0 | 0 | 0 | 0 | 0 | 1 | 0 | 4 | -694628942
|  |  | výkres č.2 | [18 empty] | VV | 2 | 1 | -1 | 0 | ROZPOCET
|  |  | obrubník150/250 | [18 empty] | VV | 2 | 1 | -1 | 0 | ROZPOCET
|  |  | 745,0 |  |  |  | 745 | [14 empty] | VV | 2 | 2 | -1 | 0 | ROZPOCET
|  |  | obrubník R1 | [18 empty] | VV | 2 | 1 | -1 | 0 | ROZPOCET
|  |  | 12,0 |  |  |  | 12 | [14 empty] | VV | 2 | 2 | -1 | 0 | ROZPOCET
|  |  | Součet |  |  |  | 757 | [14 empty] | VV | 2 | 4 | -1 | 1 | ROZPOCET
68 | M | 592174600 | obrubník betonový chodníkový ABO 2-15 100x15x25 cm |  |  | kus | 757 | 0 |  | 0 |  |  |  | základní |  | 0 | 0.085 | 64.345 | 0 | 0 | 8 | M | 2 |  |  |  | ROZPOCET | 0 | 0 | 0 | 0 | 0 | 1 | 0 | 4 | -1927437002
69 | K | 919121121 | Těsnění spár zálivkou za studena pro komůrky š 15 mm hl 25 mm s těsnicím profilem |  |  | m | 370 | 0 |  | 0 |  |  |  | základní |  | 0 | 9e-05 | 0.0333 | 0 | 0 | 4 | K | 2 |  |  |  | ROZPOCET | 0 | 0 | 0 | 0 | 0 | 1 | 0 | 4 | -366638196
|  |  | výkres č.2 | [18 empty] | VV | 2 | 1 | -1 | 0 | ROZPOCET
|  |  | 54,0+316,0 |  |  |  | 370 | [14 empty] | VV | 2 | 2 | -1 | 1 | ROZPOCET
|  |  | Součet |  |  |  | 370 | [14 empty] | VV | 2 | 4 | -1 | 0 | ROZPOCET
70 | K | 919735112 | Řezání stávajícího živičného krytu hl do 100 mm |  |  | m | 54 | 0 |  | 0 |  |  |  | základní |  | 0 | 0 | 0 | 0 | 0 | 4 | K | 2 |  |  |  | ROZPOCET | 0 | 0 | 0 | 0 | 0 | 1 | 0 | 4 | -1444072593
|  |  | výkres č.2 | [18 empty] | VV | 2 | 1 | -1 | 0 | ROZPOCET
|  |  | 54,0 |  |  |  | 54 | [14 empty] | VV | 2 | 2 | -1 | 0 | ROZPOCET
|  |  | Součet |  |  |  | 54 | [14 empty] | VV | 2 | 4 | -1 | 1 | ROZPOCET
71 | M | 9-1 | Zábradlí ocelové pozinkované |  |  | m | 162 | 0 |  | 0 |  |  |  | základní |  | 0 | 0.0065 | 1.053 | 0 | 0 | 8 | M | 2 |  |  |  | ROZPOCET | 0 | 0 | 0 | 0 | 0 | 1 | 0 | 4 | -697611637
72 | M | 9-2 | Dopravní značka IP11a |  |  | ks | 4 | 0 |  | 0 |  |  |  | základní |  | 0 | 0.007 | 0.028 | 0 | 0 | 8 | M | 2 |  |  |  | ROZPOCET | 0 | 0 | 0 | 0 | 0 | 1 | 0 | 4 | 950992254
73 | M | 9-3 | Dopravní značka IP12+01 |  |  | ks | 1 | 0 |  | 0 |  |  |  | základní |  | 0 | 0.007 | 0.007 | 0 | 0 | 8 | M | 2 |  |  |  | ROZPOCET | 0 | 0 | 0 | 0 | 0 | 1 | 0 | 4 | 412891497
74 | M | 9-4 | Dopravní značka E12 |  |  | ks | 1 | 0 |  | 0 |  |  |  | základní |  | 0 | 0.006 | 0.006 | 0 | 0 | 8 | M | 2 |  |  |  | ROZPOCET | 0 | 0 | 0 | 0 | 0 | 1 | 0 | 4 | 1455947311
75 | M | 9-5 | Dopravní značka E8e |  |  | ks | 1 | 0 |  | 0 |  |  |  | základní |  | 0 | 0.003 | 0.003 | 0 | 0 | 8 | M | 2 |  |  |  | ROZPOCET | 0 | 0 | 0 | 0 | 0 | 1 | 0 | 4 | -33588361
| 99 - Přesun hmot | [8 empty] | 0 | [5 empty] | 0 |  | 0 |  | 0 | 1 | D | 2 |  |  |  | ROZPOCET | [6 empty] | 0
76 | K | 998223011 | Přesun hmot pro pozemní komunikace s krytem dlážděným |  |  | t | 2519.713 | 0 |  | 0 |  |  |  | základní |  | 0 | 0 | 0 | 0 | 0 | 4 | K | 3 |  |  |  | ROZPOCET | 0 | 0 | 0 | 0 | 0 | 1 | 0 | 4 | 1766330148
| VP - Vícepráce | [8 empty] | 0 | [11 empty] | D | 0 |  |  |  | PN | [6 empty] | 0
| K | [8 empty] | 0 |  |  |  | základní | [7 empty] | PN | 1 |  |  |  | PN | 0 | 0 | 0 | 0 | 0 | 1 | 0
| K | [8 empty] | 0 |  |  |  | základní | [7 empty] | PN | 1 |  |  |  | PN | 0 | 0 | 0 | 0 | 0 | 1 | 0
| K | [8 empty] | 0 |  |  |  | základní | [7 empty] | PN | 1 |  |  |  | PN | 0 | 0 | 0 | 0 | 0 | 1 | 0
| K | [8 empty] | 0 |  |  |  | základní | [7 empty] | PN | 1 |  |  |  | PN | 0 | 0 | 0 | 0 | 0 | 1 | 0
| K | [8 empty] | 0 |  |  |  | základní | [7 empty] | PN | 1 |  |  |  | PN | 0 | 0 | 0 | 0 | 0 | 1 | 0

## 0341.2 - SO 101 Komunikac...
| List obsahuje: |  | 1) Krycí list rozpočtu |  | 2) Rekapitulace rozpočtu |  |  | 3) Rozpočet |  |  | Zpět na list: | Rekapitulace stavby
optimalizováno pro tisk sestav ve formátu A4 - na výšku | [11 empty] | >> skryté sloupce << | [9 empty] | {B25471EF-607B-437A-BAC4-37A0B4DC3391}
2
KRYCÍ LIST ROZPOČTU | [12 empty] | v --- níže se nacházejí doplnkové a pomocné údaje k sestavám --- v | [8 empty] | False
| Stavba: |  | Rekultivace nezpevněných ploch-záchytné parkoviště a chodník
| Objekt: |  | 0341.2 - SO 101 Komunikace pro pěší
| JKSO: | [7 empty] | CC-CZ:
| Místo: | [7 empty] | Datum: |  | 01.03.2013
| Objednavatel: | [7 empty] | IČ: |  | 00576981
|  | Obec Soběšovice,Soběšovice 10,739 22 Soběšovice | [6 empty] | DIČ: |  | CZ00576981
| Zhotovitel: | [7 empty] | IČ: |  | Vyplň údaj
|  | Vyplň údaj | [6 empty] | DIČ: |  | Vyplň údaj
| Projektant: | [7 empty] | IČ:
|  | Ing.Radim Čech | [6 empty] | DIČ:
| Zpracovatel: | [7 empty] | IČ:
|  | Pflegrová | [6 empty] | DIČ:
Poznámka:
| Náklady z rozpočtu | [7 empty] | 0
| Ostatní náklady | [7 empty] | 0
| Cena bez DPH | [7 empty] | 0
| DPH | základní | 21% | ze | 0 |  |  |  | 0
|  | snížená | 15% | ze | 0 |  |  |  | 0
|  | zákl. přenesená | 21% | ze | 0 |  |  |  | 0
|  | sníž. přenesená | 15% | ze | 0 |  |  |  | 0
|  | nulová | 0% | ze | 0 |  |  |  | 0
| Cena s DPH |  |  | v | CZK |  |  | 0
| Projektant |  |  |  |  | Zpracovatel
| Datum a podpis: |  |  | Razítko |  | Datum a podpis: |  |  |  | Razítko
| Objednavatel |  |  |  |  | Zhotovitel
| Datum a podpis: |  |  | Razítko |  | Datum a podpis: |  |  |  | Razítko
REKAPITULACE ROZPOČTU
Stavba: |  |  | Rekultivace nezpevněných ploch-záchytné parkoviště a chodník
Objekt: |  |  | 0341.2 - SO 101 Komunikace pro pěší
Místo: | [6 empty] | Datum: |  | 01.03.2013
Objednavatel: |  |  | Obec Soběšovice,Soběšovice 10,739 22 Soběšovice |  |  |  | Projektant: |  | Ing.Radim Čech
Zhotovitel: |  |  | Vyplň údaj |  |  |  | Zpracovatel: |  | Pflegrová
Kód - Popis | [9 empty] | Cena celkem [CZK]
1) Náklady z rozpočtu | [9 empty] | 0 | [12 empty] | -1
| HSV - Práce a dodávky HSV | [8 empty] | 0
| 1 - Zemní práce | [8 empty] | 0
| 4 - Vodorovné konstrukce | [8 empty] | 0
| 5 - Komunikace | [8 empty] | 0
| 9 - Ostatní konstrukce a práce-bourání | [8 empty] | 0
| 99 - Přesun hmot | [8 empty] | 0
| VP - Vícepráce | [8 empty] | 0
2) Ostatní náklady | [9 empty] | 0 |  |  |  | DPH
| Zařízení staveniště | [8 empty] | 0 |  |  |  | základní | [12 empty] | VRN | 0 | 0 | 0 | 0 | 0 | 1
| Mimostav. doprava | [8 empty] | 0 |  |  |  | základní | [12 empty] | VRN | 0 | 0 | 0 | 0 | 0 | 1
| Územní vlivy | [8 empty] | 0 |  |  |  | základní | [12 empty] | VRN | 0 | 0 | 0 | 0 | 0 | 1
| Provozní vlivy | [8 empty] | 0 |  |  |  | základní | [12 empty] | VRN | 0 | 0 | 0 | 0 | 0 | 1
| Ostatní | [8 empty] | 0 |  |  |  | základní | [12 empty] | VRN | 0 | 0 | 0 | 0 | 0 | 1
| Kompletační činnost | [8 empty] | 0 |  |  |  | základní | [12 empty] | KOMPLETACNA | 0 | 0 | 0 | 0 | 0 | 1
Celkové náklady za stavbu 1) + 2) | [7 empty] | 0
ROZPOČET
Stavba: |  |  | Rekultivace nezpevněných ploch-záchytné parkoviště a chodník
Objekt: |  |  | 0341.2 - SO 101 Komunikace pro pěší
Místo: | [6 empty] | Datum: |  | 01.03.2013
Objednavatel: |  |  | Obec Soběšovice,Soběšovice 10,739 22 Soběšovice |  |  |  | Projektant: |  | Ing.Radim Čech
Zhotovitel: |  |  | Vyplň údaj |  |  |  | Zpracovatel: |  | Pflegrová
PČ | Typ | Kód | Popis |  |  | MJ | Množství | J.cena [CZK] |  | Cena celkem [CZK] |  |  | Poznámka | DPH | J. Nh [h] | Nh celkem [h] | J. hmotnost [t] | Hmotnost celkem [t] | J. suť [t] | Suť Celkem [t]
Náklady z rozpočtu | [9 empty] | 0 | [5 empty] | 0 |  | 156.2497 |  | 0 |  | D | -1 | [10 empty] | 0
| HSV - Práce a dodávky HSV | [8 empty] | 0 | [5 empty] | 0 |  | 156.2497 |  | 0 | 1 | D | 0 |  |  |  | ROZPOCET | [6 empty] | 0
| 1 - Zemní práce | [8 empty] | 0 | [5 empty] | 0 |  | 0.00295 |  | 0 | 1 | D | 1 |  |  |  | ROZPOCET | [6 empty] | 0
1 | K | 122101101 | Odkopávky a prokopávky nezapažené v hornině tř. 1 a 2 objem do 100 m3 |  |  | m3 | 17.7 | 0 |  | 0 |  |  |  | základní |  | 0 | 0 | 0 | 0 | 0 | 4 | K | 2 |  |  |  | ROZPOCET | 0 | 0 | 0 | 0 | 0 | 1 | 0 | 4 | 131375673
|  |  | těžení a naložení ornice pro ohumusování v.č.2 | [18 empty] | VV | 2 | 1 | -1 | 0 | ROZPOCET
|  |  | 118,0*0,15 |  |  |  | 17.7 | [14 empty] | VV | 2 | 2 | -1 | 0 | ROZPOCET
|  |  | Součet |  |  |  | 17.7 | [14 empty] | VV | 2 | 4 | -1 | 1 | ROZPOCET
2 | K | 122202201 | Odkopávky a prokopávky nezapažené pro silnice objemu do 100 m3 v hornině tř. 3 |  |  | m3 | 162 | 0 |  | 0 |  |  |  | základní |  | 0 | 0 | 0 | 0 | 0 | 4 | K | 2 |  |  |  | ROZPOCET | 0 | 0 | 0 | 0 | 0 | 1 | 0 | 4 | -227322146
|  |  | dle výkresu č.6 | [18 empty] | VV | 2 | 1 | -1 | 0 | ROZPOCET
|  |  | 162,0 |  |  |  | 162 | [14 empty] | VV | 2 | 2 | -1 | 0 | ROZPOCET
|  |  | Součet |  |  |  | 162 | [14 empty] | VV | 2 | 4 | -1 | 1 | ROZPOCET
3 | K | 131201101 | Hloubení jam nezapažených v hornině tř. 3 objemu do 100 m3 |  |  | m3 | 66.69 | 0 |  | 0 |  |  |  | základní |  | 0 | 0 | 0 | 0 | 0 | 4 | K | 2 |  |  |  | ROZPOCET | 0 | 0 | 0 | 0 | 0 | 1 | 0 | 4 | 44092111
|  |  | výkop pro opěrné zdi výkres č.5 | [18 empty] | VV | 2 | 1 | -1 | 0 | ROZPOCET
|  |  | 66,69 |  |  |  | 66.69 | [14 empty] | VV | 2 | 2 | -1 | 0 | ROZPOCET
|  |  | Součet |  |  |  | 66.69 | [14 empty] | VV | 2 | 4 | -1 | 1 | ROZPOCET
4 | K | 162301102 | Vodorovné přemístění do 1000 m výkopku z horniny tř. 1 až 4 |  |  | m3 | 194.38 | 0 |  | 0 |  |  |  | základní |  | 0 | 0 | 0 | 0 | 0 | 4 | K | 2 |  |  |  | ROZPOCET | 0 | 0 | 0 | 0 | 0 | 1 | 0 | 4 | 667174205
|  |  | odvoz přebytečné zemny | [18 empty] | VV | 2 | 1 | -1 | 0 | ROZPOCET
|  |  | (162,0+66,69)-(19,21+9,0+6,1) |  |  |  | 194.38 | [14 empty] | VV | 2 | 2 | -1 | 0 | ROZPOCET
|  |  | Součet |  |  |  | 194.38 | [14 empty] | VV | 2 | 4 | -1 | 1 | ROZPOCET
5 | K | 162601102 | Vodorovné přemístění do 5000 m výkopku z horniny tř. 1 až 4 |  |  | m3 | 17.7 | 0 |  | 0 |  |  |  | základní |  | 0 | 0 | 0 | 0 | 0 | 4 | K | 2 |  |  |  | ROZPOCET | 0 | 0 | 0 | 0 | 0 | 1 | 0 | 4 | 258289829
|  |  | dovoz ornice pro ohumusování | [18 empty] | VV | 2 | 1 | -1 | 0 | ROZPOCET
|  |  | 17,7 |  |  |  | 17.7 | [14 empty] | VV | 2 | 2 | -1 | 0 | ROZPOCET
|  |  | Součet |  |  |  | 17.7 | [14 empty] | VV | 2 | 4 | -1 | 1 | ROZPOCET
6 | K | 171101141 | Uložení sypaniny do 0,75 m3 násypu na 1 m silnice nebo železnice |  |  | m3 | 9 | 0 |  | 0 |  |  |  | základní |  | 0 | 0 | 0 | 0 | 0 | 4 | K | 2 |  |  |  | ROZPOCET | 0 | 0 | 0 | 0 | 0 | 1 | 0 | 4 | 768900711
|  |  | dle výkresu č.6 | [18 empty] | VV | 2 | 1 | -1 | 0 | ROZPOCET
|  |  | 9,0 |  |  |  | 9 | [14 empty] | VV | 2 | 2 | -1 | 0 | ROZPOCET
|  |  | Součet |  |  |  | 9 | [14 empty] | VV | 2 | 4 | -1 | 1 | ROZPOCET
7 | K | 171201201 | Uložení sypaniny na skládky |  |  | m3 | 194.38 | 0 |  | 0 |  |  |  | základní |  | 0 | 0 | 0 | 0 | 0 | 4 | K | 2 |  |  |  | ROZPOCET | 0 | 0 | 0 | 0 | 0 | 1 | 0 | 4 | -1206720318
|  |  | dle pol.4 | [18 empty] | VV | 2 | 1 | -1 | 0 | ROZPOCET
|  |  | 194,38 |  |  |  | 194.38 | [14 empty] | VV | 2 | 2 | -1 | 0 | ROZPOCET
|  |  | Součet |  |  |  | 194.38 | [14 empty] | VV | 2 | 4 | -1 | 1 | ROZPOCET
8 | K | 174101101 | Zásyp jam, šachet rýh nebo kolem objektů sypaninou se zhutněním |  |  | m3 | 19.21 | 0 |  | 0 |  |  |  | základní |  | 0 | 0 | 0 | 0 | 0 | 4 | K | 2 |  |  |  | ROZPOCET | 0 | 0 | 0 | 0 | 0 | 1 | 0 | 4 | -1473394780
|  |  | Zásyp pro gabionové stěny výkres č.5 | [18 empty] | VV | 2 | 1 | -1 | 0 | ROZPOCET
|  |  | 19,21 |  |  |  | 19.21 | [14 empty] | VV | 2 | 2 | -1 | 0 | ROZPOCET
|  |  | Součet |  |  |  | 19.21 | [14 empty] | VV | 2 | 4 | -1 | 1 | ROZPOCET
9 | K | 180402111 | Založení parkového trávníku výsevem v rovině a ve svahu do 1:5 |  |  | m2 | 118 | 0 |  | 0 |  |  |  | základní |  | 0 | 0 | 0 | 0 | 0 | 4 | K | 2 |  |  |  | ROZPOCET | 0 | 0 | 0 | 0 | 0 | 1 | 0 | 4 | -241011766
|  |  | výkresč.2 | [18 empty] | VV | 2 | 1 | -1 | 0 | ROZPOCET
|  |  | 118,0 |  |  |  | 118 | [14 empty] | VV | 2 | 2 | -1 | 0 | ROZPOCET
|  |  | Součet |  |  |  | 118 | [14 empty] | VV | 2 | 4 | -1 | 1 | ROZPOCET
10 | M | 005724720 | osivo směs travní krajinná - rovinná |  |  | kg | 2.95 | 0 |  | 0 |  |  |  | základní |  | 0 | 0.001 | 0.00295 | 0 | 0 | 8 | M | 2 |  |  |  | ROZPOCET | 0 | 0 | 0 | 0 | 0 | 1 | 0 | 4 | -1700911311
11 | K | 181201102 | Úprava pláně na násypech v hornině tř. 1 až 4 se zhutněním |  |  | m2 | 348 | 0 |  | 0 |  |  |  | základní |  | 0 | 0 | 0 | 0 | 0 | 4 | K | 2 |  |  |  | ROZPOCET | 0 | 0 | 0 | 0 | 0 | 1 | 0 | 4 | 2016447955
|  |  | dle výkresu č | [18 empty] | VV | 2 | 1 | -1 | 0 | ROZPOCET
|  |  | 348,0 |  |  |  | 348 | [14 empty] | VV | 2 | 2 | -1 | 0 | ROZPOCET
|  |  | Součet |  |  |  | 348 | [14 empty] | VV | 2 | 4 | -1 | 1 | ROZPOCET
12 | K | 181301102 | Rozprostření ornice pl do 500 m2 v rovině nebo ve svahu do 1:5 tl vrstvy do 150 mm |  |  | m2 | 118 | 0 |  | 0 |  |  |  | základní |  | 0 | 0 | 0 | 0 | 0 | 4 | K | 2 |  |  |  | ROZPOCET | 0 | 0 | 0 | 0 | 0 | 1 | 0 | 4 | 1700327705
|  |  | dle výkresu č.2 | [18 empty] | VV | 2 | 1 | -1 | 0 | ROZPOCET
|  |  | 118,0 |  |  |  | 118 | [14 empty] | VV | 2 | 2 | -1 | 0 | ROZPOCET
|  |  | Součet |  |  |  | 118 | [14 empty] | VV | 2 | 4 | -1 | 1 | ROZPOCET
13 | K | 182101101 | Svahování v zářezech v hornině tř. 1 až 4 |  |  | m2 | 109 | 0 |  | 0 |  |  |  | základní |  | 0 | 0 | 0 | 0 | 0 | 4 | K | 2 |  |  |  | ROZPOCET | 0 | 0 | 0 | 0 | 0 | 1 | 0 | 4 | -2141276881
|  |  | dle výkresu č.6 | [18 empty] | VV | 2 | 1 | -1 | 0 | ROZPOCET
|  |  | 109,0 |  |  |  | 109 | [14 empty] | VV | 2 | 2 | -1 | 0 | ROZPOCET
|  |  | Součet |  |  |  | 109 | [14 empty] | VV | 2 | 4 | -1 | 1 | ROZPOCET
14 | K | 185803111 | Ošetření trávníku shrabáním v rovině a svahu do 1:5 |  |  | m2 | 118 | 0 |  | 0 |  |  |  | základní |  | 0 | 0 | 0 | 0 | 0 | 4 | K | 2 |  |  |  | ROZPOCET | 0 | 0 | 0 | 0 | 0 | 1 | 0 | 4 | -654079129
|  |  | dle pol 9 | [18 empty] | VV | 2 | 1 | -1 | 0 | ROZPOCET
|  |  | 118,0 |  |  |  | 118 | [14 empty] | VV | 2 | 2 | -1 | 0 | ROZPOCET
|  |  | Součet |  |  |  | 118 | [14 empty] | VV | 2 | 4 | -1 | 1 | ROZPOCET
| 4 - Vodorovné konstrukce | [8 empty] | 0 | [5 empty] | 0 |  | 54.6394 |  | 0 | 1 | D | 1 |  |  |  | ROZPOCET | [6 empty] | 0
15 | K | 451577777 | Podklad nebo lože pod dlažbu vodorovný nebo do sklonu 1:5 z kameniva těženého tl do 100 mm |  |  | m2 | 341 | 0 |  | 0 |  |  |  | základní |  | 0 | 0 | 0 | 0 | 0 | 4 | K | 2 |  |  |  | ROZPOCET | 0 | 0 | 0 | 0 | 0 | 1 | 0 | 4 | 725447314
|  |  | plocha dle pol 19,0 | [18 empty] | VV | 2 | 1 | -1 | 0 | ROZPOCET
|  |  | 341,0 |  |  |  | 341 | [14 empty] | VV | 2 | 2 | -1 | 0 | ROZPOCET
|  |  | Součet |  |  |  | 341 | [14 empty] | VV | 2 | 4 | -1 | 1 | ROZPOCET
16 | K | 461512111 | Opevnění z lomového kamene do drátěných košů gabionů osazované z terénu |  |  | m3 | 25.92 | 0 |  | 0 |  |  |  | základní |  | 0 | 2.108 | 54.6394 | 0 | 0 | 4 | K | 2 |  |  |  | ROZPOCET | 0 | 0 | 0 | 0 | 0 | 1 | 0 | 4 | 140908996
|  |  | výkres č.5 | [18 empty] | VV | 2 | 1 | -1 | 0 | ROZPOCET
|  |  | 17,62+8,3 |  |  |  | 25.92 | [14 empty] | VV | 2 | 2 | -1 | 0 | ROZPOCET
|  |  | Součet |  |  |  | 25.92 | [14 empty] | VV | 2 | 4 | -1 | 1 | ROZPOCET
| 5 - Komunikace | [8 empty] | 0 | [5 empty] | 0 |  | 74.0722 |  | 0 | 1 | D | 1 |  |  |  | ROZPOCET | [6 empty] | 0
17 | K | 564871111 | Podklad ze štěrkodrtě ŠD tl 250 mm |  |  | m2 | 348 | 0 |  | 0 |  |  |  | základní |  | 0 | 0 | 0 | 0 | 0 | 4 | K | 2 |  |  |  | ROZPOCET | 0 | 0 | 0 | 0 | 0 | 1 | 0 | 4 | 367071248
|  |  | dle výkresu č.2 | [18 empty] | VV | 2 | 1 | -1 | 0 | ROZPOCET
|  |  | 348,0 |  |  |  | 348 | [14 empty] | VV | 2 | 2 | -1 | 0 | ROZPOCET
|  |  | Součet |  |  |  | 348 | [14 empty] | VV | 2 | 4 | -1 | 1 | ROZPOCET
18 | K | 569903311 | Zřízení zemních krajnic se zhutněním |  |  | m3 | 6.1 | 0 |  | 0 |  |  |  | základní |  | 0 | 0 | 0 | 0 | 0 | 4 | K | 2 |  |  |  | ROZPOCET | 0 | 0 | 0 | 0 | 0 | 1 | 0 | 4 | 736509879
|  |  | dle výkresu č.2 | [18 empty] | VV | 2 | 1 | -1 | 0 | ROZPOCET
|  |  | 6,1 |  |  |  | 6.1 | [14 empty] | VV | 2 | 2 | -1 | 0 | ROZPOCET
|  |  | Součet |  |  |  | 6.1 | [14 empty] | VV | 2 | 4 | -1 | 1 | ROZPOCET
19 | K | 596211113 | Kladení zámkové dlažby komunikací pro pěší tl 60 mm skupiny A pl přes 300 m2 |  |  | m2 | 341 | 0 |  | 0 |  |  |  | základní |  | 0 | 0.08425 | 28.7293 | 0 | 0 | 4 | K | 2 |  |  |  | ROZPOCET | 0 | 0 | 0 | 0 | 0 | 1 | 0 | 4 | 1268792367
|  |  | zámková dlažba šedá dle výkresu č.2 | [18 empty] | VV | 2 | 1 | -1 | 0 | ROZPOCET
|  |  | 325,0 |  |  |  | 325 | [14 empty] | VV | 2 | 2 | -1 | 0 | ROZPOCET
|  |  | reliéfní dlažba dle výkresu č.2 | [18 empty] | VV | 2 | 1 | -1 | 0 | ROZPOCET
|  |  | 16,0 |  |  |  | 16 | [14 empty] | VV | 2 | 2 | -1 | 0 | ROZPOCET
|  |  | Součet |  |  |  | 341 | [14 empty] | VV | 2 | 4 | -1 | 1 | ROZPOCET
20 | M | 5-1 | Zámková dlažba tl.60mm-šedá |  |  | m2 | 325 | 0 |  | 0 |  |  |  | základní |  | 0 | 0.131 | 42.575 | 0 | 0 | 8 | M | 2 |  |  |  | ROZPOCET | 0 | 0 | 0 | 0 | 0 | 1 | 0 | 4 | -955565244
21 | M | 5-2 | Reliéfní dlažba tl.60mm-červená |  |  | m2 | 16 | 0 |  | 0 |  |  |  | základní |  | 0 | 0.173 | 2.768 | 0 | 0 | 8 | M | 2 |  |  |  | ROZPOCET | 0 | 0 | 0 | 0 | 0 | 1 | 0 | 4 | -1539752286
| 9 - Ostatní konstrukce a práce-bourání | [8 empty] | 0 | [5 empty] | 0 |  | 27.5351 |  | 0 | 1 | D | 1 |  |  |  | ROZPOCET | [6 empty] | 0
22 | K | 911111111 | Montáž zábradlí ocelového zabetonovaného |  |  | m | 15 | 0 |  | 0 |  |  |  | základní |  | 0 | 0.04008 | 0.6012 | 0 | 0 | 4 | K | 2 |  |  |  | ROZPOCET | 0 | 0 | 0 | 0 | 0 | 1 | 0 | 4 | 1759809985
23 | K | 916231213 | Osazení chodníkového obrubníku betonového stojatého s boční opěrou do lože z betonu prostého |  |  | m | 143 | 0 |  | 0 |  |  |  | základní |  | 0 | 0.12962 | 18.5357 | 0 | 0 | 4 | K | 2 |  |  |  | ROZPOCET | 0 | 0 | 0 | 0 | 0 | 1 | 0 | 4 | 442777309
|  |  | obrubník 1000*250*100 výkres č.2 | [18 empty] | VV | 2 | 1 | -1 | 0 | ROZPOCET
|  |  | 143,0 |  |  |  | 143 | [14 empty] | VV | 2 | 2 | -1 | 0 | ROZPOCET
|  |  | Součet |  |  |  | 143 | [14 empty] | VV | 2 | 4 | -1 | 1 | ROZPOCET
24 | M | 592174100 | obrubník betonový chodníkový ABO 100/10/25 II nat 100x10x25 cm |  |  | kus | 143 | 0 |  | 0 |  |  |  | základní |  | 0 | 0.058 | 8.294 | 0 | 0 | 8 | M | 2 |  |  |  | ROZPOCET | 0 | 0 | 0 | 0 | 0 | 1 | 0 | 4 | -1052011466
25 | K | 919121121 | Těsnění spár zálivkou za studena |  |  | m | 75 | 0 |  | 0 |  |  |  | základní |  | 0 | 9e-05 | 0.00675 | 0 | 0 | 4 | K | 2 |  |  |  | ROZPOCET | 0 | 0 | 0 | 0 | 0 | 1 | 0 | 4 | 1729206360
26 | K | 919735112 | Řezání stávajícího živičného krytu hl do 100 mm |  |  | m | 75 | 0 |  | 0 |  |  |  | základní |  | 0 | 0 | 0 | 0 | 0 | 4 | K | 2 |  |  |  | ROZPOCET | 0 | 0 | 0 | 0 | 0 | 1 | 0 | 4 | 1931591106
|  |  | dle výkresu č2 | [18 empty] | VV | 2 | 1 | -1 | 0 | ROZPOCET
|  |  | 75,0 |  |  |  | 75 | [14 empty] | VV | 2 | 2 | -1 | 0 | ROZPOCET
|  |  | Součet |  |  |  | 75 | [14 empty] | VV | 2 | 4 | -1 | 1 | ROZPOCET
27 | M | 9-1 | Zábradlí ocelové vč.nátěrů |  |  | m | 15 | 0 |  | 0 |  |  |  | základní |  | 0 | 0.0065 | 0.0975 | 0 | 0 | 8 | M | 2 |  |  |  | ROZPOCET | 0 | 0 | 0 | 0 | 0 | 1 | 0 | 4 | -1218043246
| 99 - Přesun hmot | [8 empty] | 0 | [5 empty] | 0 |  | 0 |  | 0 | 1 | D | 2 |  |  |  | ROZPOCET | [6 empty] | 0
28 | K | 998223011 | Přesun hmot pro pozemní komunikace s krytem dlážděným |  |  | t | 156.25 | 0 |  | 0 |  |  |  | základní |  | 0 | 0 | 0 | 0 | 0 | 4 | K | 3 |  |  |  | ROZPOCET | 0 | 0 | 0 | 0 | 0 | 1 | 0 | 4 | 765058695
| VP - Vícepráce | [8 empty] | 0 | [11 empty] | D | 0 |  |  |  | PN | [6 empty] | 0
| K | [8 empty] | 0 |  |  |  | základní | [7 empty] | PN | 1 |  |  |  | PN | 0 | 0 | 0 | 0 | 0 | 1 | 0
| K | [8 empty] | 0 |  |  |  | základní | [7 empty] | PN | 1 |  |  |  | PN | 0 | 0 | 0 | 0 | 0 | 1 | 0
| K | [8 empty] | 0 |  |  |  | základní | [7 empty] | PN | 1 |  |  |  | PN | 0 | 0 | 0 | 0 | 0 | 1 | 0
| K | [8 empty] | 0 |  |  |  | základní | [7 empty] | PN | 1 |  |  |  | PN | 0 | 0 | 0 | 0 | 0 | 1 | 0
| K | [8 empty] | 0 |  |  |  | základní | [7 empty] | PN | 1 |  |  |  | PN | 0 | 0 | 0 | 0 | 0 | 1 | 0

## 0341.3 - SO 301 Kanalizace
| List obsahuje: |  | 1) Krycí list rozpočtu |  | 2) Rekapitulace rozpočtu |  |  | 3) Rozpočet |  |  | Zpět na list: | Rekapitulace stavby
optimalizováno pro tisk sestav ve formátu A4 - na výšku | [11 empty] | >> skryté sloupce << | [9 empty] | {E69B4112-65F0-491F-A738-E255D318537A}
2
KRYCÍ LIST ROZPOČTU | [12 empty] | v --- níže se nacházejí doplnkové a pomocné údaje k sestavám --- v | [8 empty] | False
| Stavba: |  | Rekultivace nezpevněných ploch-záchytné parkoviště a chodník
| Objekt: |  | 0341.3 - SO 301 Kanalizace
| JKSO: | [7 empty] | CC-CZ:
| Místo: | [7 empty] | Datum: |  | 01.03.2013
| Objednavatel: | [7 empty] | IČ: |  | 00576981
|  | Obec Soběšovice,Soběšovice 10,739 22 Soběšovice | [6 empty] | DIČ: |  | CZ00576981
| Zhotovitel: | [7 empty] | IČ: |  | Vyplň údaj
|  | Vyplň údaj | [6 empty] | DIČ: |  | Vyplň údaj
| Projektant: | [7 empty] | IČ:
|  | Ing.Radim Čech | [6 empty] | DIČ:
| Zpracovatel: | [7 empty] | IČ:
|  | Pflegrová | [6 empty] | DIČ:
Poznámka:
| Náklady z rozpočtu | [7 empty] | 0
| Ostatní náklady | [7 empty] | 0
| Cena bez DPH | [7 empty] | 0
| DPH | základní | 21% | ze | 0 |  |  |  | 0
|  | snížená | 15% | ze | 0 |  |  |  | 0
|  | zákl. přenesená | 21% | ze | 0 |  |  |  | 0
|  | sníž. přenesená | 15% | ze | 0 |  |  |  | 0
|  | nulová | 0% | ze | 0 |  |  |  | 0
| Cena s DPH |  |  | v | CZK |  |  | 0
| Projektant |  |  |  |  | Zpracovatel
| Datum a podpis: |  |  | Razítko |  | Datum a podpis: |  |  |  | Razítko
| Objednavatel |  |  |  |  | Zhotovitel
| Datum a podpis: |  |  | Razítko |  | Datum a podpis: |  |  |  | Razítko
REKAPITULACE ROZPOČTU
Stavba: |  |  | Rekultivace nezpevněných ploch-záchytné parkoviště a chodník
Objekt: |  |  | 0341.3 - SO 301 Kanalizace
Místo: | [6 empty] | Datum: |  | 01.03.2013
Objednavatel: |  |  | Obec Soběšovice,Soběšovice 10,739 22 Soběšovice |  |  |  | Projektant: |  | Ing.Radim Čech
Zhotovitel: |  |  | Vyplň údaj |  |  |  | Zpracovatel: |  | Pflegrová
Kód - Popis | [9 empty] | Cena celkem [CZK]
1) Náklady z rozpočtu | [9 empty] | 0 | [12 empty] | -1
| HSV - Práce a dodávky HSV | [8 empty] | 0
| 1 - Zemní práce | [8 empty] | 0
| 2 - Zakládání | [8 empty] | 0
| 3 - Svislé a kompletní konstrukce | [8 empty] | 0
| 4 - Vodorovné konstrukce | [8 empty] | 0
| 5 - Komunikace | [8 empty] | 0
| 8 - Trubní vedení | [8 empty] | 0
| 9 - Ostatní konstrukce a práce-bourání | [8 empty] | 0
| 99 - Přesun hmot | [8 empty] | 0
| VP - Vícepráce | [8 empty] | 0
2) Ostatní náklady | [9 empty] | 0 |  |  |  | DPH
| Zařízení staveniště | [8 empty] | 0 |  |  |  | základní | [12 empty] | VRN | 0 | 0 | 0 | 0 | 0 | 1
| Mimostav. doprava | [8 empty] | 0 |  |  |  | základní | [12 empty] | VRN | 0 | 0 | 0 | 0 | 0 | 1
| Územní vlivy | [8 empty] | 0 |  |  |  | základní | [12 empty] | VRN | 0 | 0 | 0 | 0 | 0 | 1
| Provozní vlivy | [8 empty] | 0 |  |  |  | základní | [12 empty] | VRN | 0 | 0 | 0 | 0 | 0 | 1
| Ostatní | [8 empty] | 0 |  |  |  | základní | [12 empty] | VRN | 0 | 0 | 0 | 0 | 0 | 1
| Kompletační činnost | [8 empty] | 0 |  |  |  | základní | [12 empty] | KOMPLETACNA | 0 | 0 | 0 | 0 | 0 | 1
Celkové náklady za stavbu 1) + 2) | [7 empty] | 0
ROZPOČET
Stavba: |  |  | Rekultivace nezpevněných ploch-záchytné parkoviště a chodník
Objekt: |  |  | 0341.3 - SO 301 Kanalizace
Místo: | [6 empty] | Datum: |  | 01.03.2013
Objednavatel: |  |  | Obec Soběšovice,Soběšovice 10,739 22 Soběšovice |  |  |  | Projektant: |  | Ing.Radim Čech
Zhotovitel: |  |  | Vyplň údaj |  |  |  | Zpracovatel: |  | Pflegrová
PČ | Typ | Kód | Popis |  |  | MJ | Množství | J.cena [CZK] |  | Cena celkem [CZK] |  |  | Poznámka | DPH | J. Nh [h] | Nh celkem [h] | J. hmotnost [t] | Hmotnost celkem [t] | J. suť [t] | Suť Celkem [t]
Náklady z rozpočtu | [9 empty] | 0 | [5 empty] | 0 |  | 362.251 |  | 3.05 |  | D | -1 | [10 empty] | 0
| HSV - Práce a dodávky HSV | [8 empty] | 0 | [5 empty] | 0 |  | 362.251 |  | 3.05 | 1 | D | 0 |  |  |  | ROZPOCET | [6 empty] | 0
| 1 - Zemní práce | [8 empty] | 0 | [5 empty] | 0 |  | 283.7309 |  | 3.05 | 1 | D | 1 |  |  |  | ROZPOCET | [6 empty] | 0
1 | K | 1-0 | Poplatek za skládku-suť |  |  | t | 0.8 | 0 |  | 0 |  |  |  | základní |  | 0 | 0 | 0 | 0 | 0 | 4 | K | 2 |  |  |  | ROZPOCET | 0 | 0 | 0 | 0 | 0 | 1 | 0 | 4 | 63162842
2 | K | 1-01 | Poplatek za skládku-živice |  |  | t | 2.25 | 0 |  | 0 |  |  |  | základní |  | 0 | 0 | 0 | 0 | 0 | 4 | K | 2 |  |  |  | ROZPOCET | 0 | 0 | 0 | 0 | 0 | 1 | 0 | 4 | -1036815266
3 | K | 113107111 | Odstranění podkladu pl do 50 m2 z kameniva těženého tl 100 mm |  |  | m2 | 5 | 0 |  | 0 |  |  |  | základní |  | 0 | 0 | 0 | 0.16 | 0.8 | 4 | K | 2 |  |  |  | ROZPOCET | 0 | 0 | 0 | 0 | 0 | 1 | 0 | 4 | -822802108
4 | K | 113107144 | Odstranění podkladu pl do 50 m2 živičných tl 200 mm |  |  | m2 | 5 | 0 |  | 0 |  |  |  | základní |  | 0 | 0 | 0 | 0.45 | 2.25 | 4 | K | 2 |  |  |  | ROZPOCET | 0 | 0 | 0 | 0 | 0 | 1 | 0 | 4 | 950779402
5 | K | 132201202 | Hloubení rýh š do 2000 mm v hornině tř. 3 objemu do 1000 m3 |  |  | m3 | 179.845 | 0 |  | 0 |  |  |  | základní |  | 0 | 0 | 0 | 0 | 0 | 4 | K | 2 |  |  |  | ROZPOCET | 0 | 0 | 0 | 0 | 0 | 1 | 0 | 4 | -1702756763
|  |  | dle tabulky výkopů | [18 empty] | VV | 2 | 1 | -1 | 0 | ROZPOCET
|  |  | 314,69*0,5 |  |  |  | 157.345 | [14 empty] | VV | 2 | 2 | -1 | 0 | ROZPOCET
|  |  | výkop pro odlučovač | [18 empty] | VV | 2 | 1 | -1 | 0 | ROZPOCET
|  |  | 6,0*3,0*2,5*0,5 |  |  |  | 22.5 | [14 empty] | VV | 2 | 2 | -1 | 0 | ROZPOCET
|  |  | Součet |  |  |  | 179.845 | [14 empty] | VV | 2 | 4 | -1 | 1 | ROZPOCET
6 | K | 132301202 | Hloubení rýh š do 2000 mm v hornině tř. 4 objemu do 1000 m3 |  |  | m3 | 179.845 | 0 |  | 0 |  |  |  | základní |  | 0 | 0 | 0 | 0 | 0 | 4 | K | 2 |  |  |  | ROZPOCET | 0 | 0 | 0 | 0 | 0 | 1 | 0 | 4 | -1830047612
7 | K | 151101101 | Zřízení příložného pažení a rozepření stěn rýh hl do 2 m |  |  | m2 | 244.006 | 0 |  | 0 |  |  |  | základní |  | 0 | 0.00084 | 0.20497 | 0 | 0 | 4 | K | 2 |  |  |  | ROZPOCET | 0 | 0 | 0 | 0 | 0 | 1 | 0 | 4 | 1960888130
|  |  | 4,5*1,44*2 |  |  |  | 12.96 | [14 empty] | VV | 2 | 2 | -1 | 0 | ROZPOCET
|  |  | 24,1*1,51*2 |  |  |  | 72.782 | [14 empty] | VV | 2 | 2 | -1 | 0 | ROZPOCET
|  |  | 25,8*1,3*2 |  |  |  | 67.08 | [14 empty] | VV | 2 | 2 | -1 | 0 | ROZPOCET
|  |  | 8,9*1,73*2 |  |  |  | 30.794 | [14 empty] | VV | 2 | 2 | -1 | 0 | ROZPOCET
|  |  | 11,6*1,5*3 |  |  |  | 52.2 | [14 empty] | VV | 2 | 2 | -1 | 0 | ROZPOCET
|  |  | 3,5*1,17*2 |  |  |  | 8.19 | [14 empty] | VV | 2 | 2 | -1 | 0 | ROZPOCET
|  |  | Součet |  |  |  | 244.006 | [14 empty] | VV | 2 | 4 | -1 | 1 | ROZPOCET
8 | K | 151101102 | Zřízení příložného pažení a rozepření stěn rýh hl do 4 m |  |  | m2 | 232.922 | 0 |  | 0 |  |  |  | základní |  | 0 | 0.00085 | 0.19798 | 0 | 0 | 4 | K | 2 |  |  |  | ROZPOCET | 0 | 0 | 0 | 0 | 0 | 1 | 0 | 4 | 1514882781
|  |  | 4,0*2,17*2 |  |  |  | 17.36 | [14 empty] | VV | 2 | 2 | -1 | 0 | ROZPOCET
|  |  | 20,9*2,17*2 |  |  |  | 90.706 | [14 empty] | VV | 2 | 2 | -1 | 0 | ROZPOCET
|  |  | 18,4*2,17*2 |  |  |  | 79.856 | [14 empty] | VV | 2 | 2 | -1 | 0 | ROZPOCET
|  |  | 2*(6,0+3,0)*2,5 |  |  |  | 45 | [14 empty] | VV | 2 | 2 | -1 | 0 | ROZPOCET
|  |  | Součet |  |  |  | 232.922 | [14 empty] | VV | 2 | 4 | -1 | 1 | ROZPOCET
9 | K | 151101111 | Odstranění příložného pažení a rozepření stěn rýh hl do 2 m |  |  | m2 | 244.006 | 0 |  | 0 |  |  |  | základní |  | 0 | 0 | 0 | 0 | 0 | 4 | K | 2 |  |  |  | ROZPOCET | 0 | 0 | 0 | 0 | 0 | 1 | 0 | 4 | -1854040650
10 | K | 151101112 | Odstranění příložného pažení a rozepření stěn rýh hl do 4 m |  |  | m2 | 232.922 | 0 |  | 0 |  |  |  | základní |  | 0 | 0 | 0 | 0 | 0 | 4 | K | 2 |  |  |  | ROZPOCET | 0 | 0 | 0 | 0 | 0 | 1 | 0 | 4 | 1961251719
11 | K | 161101101 | Svislé přemístění výkopku z horniny tř. 1 až 4 hl výkopu do 2,5 m |  |  | m3 | 276.4 | 0 |  | 0 |  |  |  | základní |  | 0 | 0 | 0 | 0 | 0 | 4 | K | 2 |  |  |  | ROZPOCET | 0 | 0 | 0 | 0 | 0 | 1 | 0 | 4 | 1866267942
12 | K | 162301102 | Vodorovné přemístění do 1000 m výkopku z horniny tř. 1 až 4 |  |  | m3 | 239.745 | 0 |  | 0 |  |  |  | základní |  | 0 | 0 | 0 | 0 | 0 | 4 | K | 2 |  |  |  | ROZPOCET | 0 | 0 | 0 | 0 | 0 | 1 | 0 | 4 | -1683071138
|  |  | 359,69-119,945 |  |  |  | 239.745 | [14 empty] | VV | 2 | 2 | -1 | 0 | ROZPOCET
|  |  | Součet |  |  |  | 239.745 | [14 empty] | VV | 2 | 4 | -1 | 1 | ROZPOCET
13 | K | 171201201 | Uložení sypaniny na skládky |  |  | m3 | 239.745 | 0 |  | 0 |  |  |  | základní |  | 0 | 0 | 0 | 0 | 0 | 4 | K | 2 |  |  |  | ROZPOCET | 0 | 0 | 0 | 0 | 0 | 1 | 0 | 4 | 402090779
14 | K | 174101101 | Zásyp jam, šachet rýh nebo kolem objektů sypaninou se zhutněním |  |  | m3 | 51.405 | 0 |  | 0 |  |  |  | základní |  | 0 | 0 | 0 | 0 | 0 | 4 | K | 2 |  |  |  | ROZPOCET | 0 | 0 | 0 | 0 | 0 | 1 | 0 | 4 | 1643035543
|  |  | záísyp štěrkem | [18 empty] | VV | 2 | 1 | -1 | 0 | ROZPOCET
|  |  | výkop | [18 empty] | VV | 2 | 1 | -1 | 0 | ROZPOCET
|  |  | 359,69*0,3 |  |  |  | 107.907 | [14 empty] | VV | 2 | 2 | -1 | 0 | ROZPOCET
|  |  | -(106,1+22,453+2,7+5,4)*0,3 |  |  |  | -40.996 | [14 empty] | VV | 2 | 2 | -1 | 0 | ROZPOCET
|  |  | -0,35*11*0,3 |  |  |  | -1.155 | [14 empty] | VV | 2 | 2 | -1 | 0 | ROZPOCET
|  |  | -16,75*2*0,3 |  |  |  | -10.05 | [14 empty] | VV | 2 | 2 | -1 | 0 | ROZPOCET
|  |  | -0,025*3,46*0,3 |  |  |  | -0.026 | [14 empty] | VV | 2 | 2 | -1 | 0 | ROZPOCET
|  |  | -0,738*5,9*0,3 |  |  |  | -1.306 | [14 empty] | VV | 2 | 2 | -1 | 0 | ROZPOCET
|  |  | -1,267*7,81*0,3 |  |  |  | -2.969 | [14 empty] | VV | 2 | 2 | -1 | 0 | ROZPOCET
|  |  | Součet |  |  |  | 51.405 | [14 empty] | VV | 2 | 4 | -1 | 1 | ROZPOCET
15 | M | 583336880 | kamenivo těžené hrubé frakce 32-63 |  |  | t | 88.422 | 0 |  | 0 |  |  |  | základní |  | 0 | 1 | 88.422 | 0 | 0 | 8 | M | 2 |  |  |  | ROZPOCET | 0 | 0 | 0 | 0 | 0 | 1 | 0 | 4 | -221925623
|  |  | 51,405*1,67*1,03 |  |  |  | 88.422 | [14 empty] | VV | 2 | 2 | -1 | 1 | ROZPOCET
|  |  | Součet |  |  |  | 88.422 | [14 empty] | VV | 2 | 4 | -1 | 0 | ROZPOCET
16 | K | 174101101 | Zásyp jam, šachet rýh nebo kolem objektů sypaninou se zhutněním |  |  | m3 | 119.945 | 0 |  | 0 |  |  |  | základní |  | 0 | 0 | 0 | 0 | 0 | 4 | K | 2 |  |  |  | ROZPOCET | 0 | 0 | 0 | 0 | 0 | 1 | 0 | 4 | 1987365219
|  |  | Zásyp zeminou | [18 empty] | VV | 2 | 1 | -1 | 0 | ROZPOCET
|  |  | výkop | [18 empty] | VV | 2 | 1 | -1 | 0 | ROZPOCET
|  |  | 359,69*0,7 |  |  |  | 251.783 | [14 empty] | VV | 2 | 2 | -1 | 0 | ROZPOCET
|  |  | -(106,1+22,453+2,7+5,4)*0,7 |  |  |  | -95.657 | [14 empty] | VV | 2 | 2 | -1 | 0 | ROZPOCET
|  |  | -0,35*11*0,7 |  |  |  | -2.695 | [14 empty] | VV | 2 | 2 | -1 | 0 | ROZPOCET
|  |  | -16,75*2,0*0,7 |  |  |  | -23.45 | [14 empty] | VV | 2 | 2 | -1 | 0 | ROZPOCET
|  |  | -0,025*3,46*0,7 |  |  |  | -0.061 | [14 empty] | VV | 2 | 2 | -1 | 0 | ROZPOCET
|  |  | -0,738*5,9*0,7 |  |  |  | -3.048 | [14 empty] | VV | 2 | 2 | -1 | 0 | ROZPOCET
|  |  | -1,267*7,81*0,7 |  |  |  | -6.927 | [14 empty] | VV | 2 | 2 | -1 | 0 | ROZPOCET
|  |  | Součet |  |  |  | 119.945 | [14 empty] | VV | 2 | 4 | -1 | 1 | ROZPOCET
17 | K | 175101101 | Obsyp potrubí bez prohození sypaniny z hornin tř. 1 až 4 uloženým do 3 m od kraje výkopu |  |  | m3 | 106.1 | 0 |  | 0 |  |  |  | základní |  | 0 | 0 | 0 | 0 | 0 | 4 | K | 2 |  |  |  | ROZPOCET | 0 | 0 | 0 | 0 | 0 | 1 | 0 | 4 | -1393614980
|  |  | dle tabulky obsypu | [18 empty] | VV | 2 | 1 | -1 | 0 | ROZPOCET
|  |  | 106,1 |  |  |  | 106.1 | [14 empty] | VV | 2 | 2 | -1 | 0 | ROZPOCET
|  |  | Součet |  |  |  | 106.1 | [14 empty] | VV | 2 | 4 | -1 | 1 | ROZPOCET
18 | M | 583313450 | kamenivo těžené drobné frakce 0-4 |  |  | t | 194.906 | 0 |  | 0 |  |  |  | základní |  | 0 | 1 | 194.906 | 0 | 0 | 8 | M | 2 |  |  |  | ROZPOCET | 0 | 0 | 0 | 0 | 0 | 1 | 0 | 4 | -1407734353
|  |  | 106,1*1,67*1,1 |  |  |  | 194.906 | [14 empty] | VV | 2 | 2 | -1 | 0 | ROZPOCET
|  |  | Součet |  |  |  | 194.906 | [14 empty] | VV | 2 | 4 | -1 | 1 | ROZPOCET
| 2 - Zakládání | [8 empty] | 0 | [5 empty] | 0 |  | 6.2975 |  | 0 | 1 | D | 1 |  |  |  | ROZPOCET | [6 empty] | 0
19 | K | 273321311 | Základové desky ze ŽB tř. C 16/20 |  |  | m3 | 2.7 | 0 |  | 0 |  |  |  | základní |  | 0 | 2.2563 | 6.0921 | 0 | 0 | 4 | K | 2 |  |  |  | ROZPOCET | 0 | 0 | 0 | 0 | 0 | 1 | 0 | 4 | -881625909
|  |  | pod odlučovač | [18 empty] | VV | 2 | 1 | -1 | 0 | ROZPOCET
|  |  | 6,0*3,0*0,15 |  |  |  | 2.7 | [14 empty] | VV | 2 | 2 | -1 | 0 | ROZPOCET
|  |  | Součet |  |  |  | 2.7 | [14 empty] | VV | 2 | 4 | -1 | 1 | ROZPOCET
20 | K | 273361921 | Výztuž základových desek svařovanými sítěmi |  |  | t | 0.194 | 0 |  | 0 |  |  |  | základní |  | 0 | 1.0588 | 0.2054 | 0 | 0 | 4 | K | 2 |  |  |  | ROZPOCET | 0 | 0 | 0 | 0 | 0 | 1 | 0 | 4 | -64650906
|  |  | 6,0*3,0*0,0054*2 |  |  |  | 0.194 | [14 empty] | VV | 2 | 2 | -1 | 0 | ROZPOCET
|  |  | Součet |  |  |  | 0.194 | [14 empty] | VV | 2 | 4 | -1 | 1 | ROZPOCET
| 3 - Svislé a kompletní konstrukce | [8 empty] | 0 | [5 empty] | 0 |  | 12.9462 |  | 0 | 1 | D | 1 |  |  |  | ROZPOCET | [6 empty] | 0
21 | K | 3-0 | Montáž odlučovače |  |  | ks | 1 | 0 |  | 0 |  |  |  | základní |  | 0 | 0 | 0 | 0 | 0 | 4 | K | 2 |  |  |  | ROZPOCET | 0 | 0 | 0 | 0 | 0 | 1 | 0 | 4 | -633246438
22 | K | 380311531 | Kompletní konstrukce ČOV, nádrží, vodojemů nebo kanálů z betonu prostého tř. C 12/15 tl 150 mm |  |  | m3 | 5.5 | 0 |  | 0 |  |  |  | základní |  | 0 | 2.3357 | 12.8462 | 0 | 0 | 4 | K | 2 |  |  |  | ROZPOCET | 0 | 0 | 0 | 0 | 0 | 1 | 0 | 4 | 207185768
23 | M | 3-1 | Odlučovač lehkých kapalin D+M |  |  | ks | 1 | 0 |  | 0 |  |  |  | základní |  | 0 | 0.1 | 0.1 | 0 | 0 | 8 | M | 2 |  |  |  | ROZPOCET | 0 | 0 | 0 | 0 | 0 | 1 | 0 | 4 | -899177222
| 4 - Vodorovné konstrukce | [8 empty] | 0 | [5 empty] | 0 |  | 51.81 |  | 0 | 1 | D | 1 |  |  |  | ROZPOCET | [6 empty] | 0
24 | K | 451541111 | Lože pod potrubí otevřený výkop ze štěrkodrtě |  |  | m3 | 5.4 | 0 |  | 0 |  |  |  | základní |  | 0 | 1.7034 | 9.1984 | 0 | 0 | 4 | K | 2 |  |  |  | ROZPOCET | 0 | 0 | 0 | 0 | 0 | 1 | 0 | 4 | -401677420
|  |  | pod odlučovač | [18 empty] | VV | 2 | 1 | -1 | 0 | ROZPOCET
|  |  | 6,0*3,0*0,3 |  |  |  | 5.4 | [14 empty] | VV | 2 | 2 | -1 | 0 | ROZPOCET
|  |  | Součet |  |  |  | 5.4 | [14 empty] | VV | 2 | 4 | -1 | 1 | ROZPOCET
25 | K | 451572111 | Lože pod potrubí otevřený výkop z kameniva drobného těženého |  |  | m3 | 22.453 | 0 |  | 0 |  |  |  | základní |  | 0 | 1.8908 | 42.4535 | 0 | 0 | 4 | K | 2 |  |  |  | ROZPOCET | 0 | 0 | 0 | 0 | 0 | 1 | 0 | 4 | -861557528
|  |  | 73,08*1,0*0,1 |  |  |  | 7.308 | [14 empty] | VV | 2 | 2 | -1 | 0 | ROZPOCET
|  |  | 126,7*1,0*0,1 |  |  |  | 12.67 | [14 empty] | VV | 2 | 2 | -1 | 0 | ROZPOCET
|  |  | 1,5*1,5*0,1*11 |  |  |  | 2.475 | [14 empty] | VV | 2 | 2 | -1 | 0 | ROZPOCET
|  |  | Součet |  |  |  | 22.453 | [14 empty] | VV | 2 | 4 | -1 | 1 | ROZPOCET
26 | K | 452112111 | Osazení betonových prstenců nebo rámů v do 100 mm |  |  | kus | 2 | 0 |  | 0 |  |  |  | základní |  | 0 | 0.0066 | 0.0132 | 0 | 0 | 4 | K | 2 |  |  |  | ROZPOCET | 0 | 0 | 0 | 0 | 0 | 1 | 0 | 4 | 957064851
27 | K | 452313121 | Podkladní bloky z betonu prostého tř. C 8/10 otevřený výkop |  |  | m3 | 0.297 | 0 |  | 0 |  |  |  | základní |  | 0 | 0 | 0 | 0 | 0 | 4 | K | 2 |  |  |  | ROZPOCET | 0 | 0 | 0 | 0 | 0 | 1 | 0 | 4 | 2138223753
|  |  | 0,3*0,3*0,3*11 |  |  |  | 0.297 | [14 empty] | VV | 2 | 2 | -1 | 0 | ROZPOCET
|  |  | Součet |  |  |  | 0.297 | [14 empty] | VV | 2 | 4 | -1 | 1 | ROZPOCET
28 | K | 452353101 | Bednění podkladních bloků otevřený výkop |  |  | m2 | 2.64 | 0 |  | 0 |  |  |  | základní |  | 0 | 0.00642 | 0.016949 | 0 | 0 | 4 | K | 2 |  |  |  | ROZPOCET | 0 | 0 | 0 | 0 | 0 | 1 | 0 | 4 | 2127540162
|  |  | 2*(0,3+0,3)*0,2*11 |  |  |  | 2.64 | [14 empty] | VV | 2 | 2 | -1 | 0 | ROZPOCET
|  |  | Součet |  |  |  | 2.64 | [14 empty] | VV | 2 | 4 | -1 | 1 | ROZPOCET
29 | M | 4-1 | Vyrovnávací prstenec 625*100 |  |  | ks | 2 | 0 |  | 0 |  |  |  | základní |  | 0 | 0.064 | 0.128 | 0 | 0 | 8 | M | 2 |  |  |  | ROZPOCET | 0 | 0 | 0 | 0 | 0 | 1 | 0 | 4 | 164092387
| 5 - Komunikace | [8 empty] | 0 | [5 empty] | 0 |  | 0 |  | 0 | 1 | D | 1 |  |  |  | ROZPOCET | [6 empty] | 0
30 | K | 564751111 | Podklad z kameniva hrubého drceného vel. 32-63 mm tl 150 mm |  |  | m2 | 5 | 0 |  | 0 |  |  |  | základní |  | 0 | 0 | 0 | 0 | 0 | 4 | K | 2 |  |  |  | ROZPOCET | 0 | 0 | 0 | 0 | 0 | 1 | 0 | 4 | 723088889
31 | K | 564861111 | Podklad ze štěrkodrtě ŠD tl 200 mm |  |  | m2 | 42 | 0 |  | 0 |  |  |  | základní |  | 0 | 0 | 0 | 0 | 0 | 4 | K | 2 |  |  |  | ROZPOCET | 0 | 0 | 0 | 0 | 0 | 1 | 0 | 4 | -1055639960
32 | K | 578132114 | Litý asfalt MA 8 (LAJ) tl 35 mm š do 3 m z nemodifikovaného asfaltu |  |  | m2 | 5 | 0 |  | 0 |  |  |  | základní |  | 0 | 0 | 0 | 0 | 0 | 4 | K | 2 |  |  |  | ROZPOCET | 0 | 0 | 0 | 0 | 0 | 1 | 0 | 4 | -3168452
| 8 - Trubní vedení | [8 empty] | 0 | [5 empty] | 0 |  | 7.4655 |  | 0 | 1 | D | 1 |  |  |  | ROZPOCET | [6 empty] | 0
33 | M | 8-00 | Zkoušky vootěsnosti potrubí DN200 a DN250 |  |  | m | 76.3 | 0 |  | 0 |  |  |  | základní |  | 0 | 0 | 0 | 0 | 0 | 8 | M | 2 |  |  |  | ROZPOCET | 0 | 0 | 0 | 0 | 0 | 1 | 0 | 4 | 192757776
|  |  | DN200 | [18 empty] | VV | 2 | 1 | -1 | 0 | ROZPOCET
|  |  | 2,5 |  |  |  | 2.5 | [14 empty] | VV | 2 | 2 | -1 | 0 | ROZPOCET
|  |  | DN250 | [18 empty] | VV | 2 | 1 | -1 | 0 | ROZPOCET
|  |  | 73,8 |  |  |  | 73.8 | [14 empty] | VV | 2 | 2 | -1 | 0 | ROZPOCET
|  |  | Součet |  |  |  | 76.3 | [14 empty] | VV | 2 | 4 | -1 | 1 | ROZPOCET
34 | K | 8-01 | Zkoušky vodotěsnosti potrubí DN300 |  |  | m | 126.7 | 0 |  | 0 |  |  |  | základní |  | 0 | 0 | 0 | 0 | 0 | 4 | K | 2 |  |  |  | ROZPOCET | 0 | 0 | 0 | 0 | 0 | 1 | 0 | 4 | -163953840
35 | K | 8-02 | Kamerový průzkum |  |  | m | 203 | 0 |  | 0 |  |  |  | základní |  | 0 | 0 | 0 | 0 | 0 | 4 | K | 2 |  |  |  | ROZPOCET | 0 | 0 | 0 | 0 | 0 | 1 | 0 | 4 | 1913900707
|  |  | 2,5+73,8+126,7 |  |  |  | 203 | [14 empty] | VV | 2 | 2 | -1 | 0 | ROZPOCET
|  |  | Součet |  |  |  | 203 | [14 empty] | VV | 2 | 4 | -1 | 1 | ROZPOCET
36 | K | 871355221 | Kanalizační potrubí z tvrdého PVC-systém KG tuhost třídy SN8 DN200 |  |  | m | 2.5 | 0 |  | 0 |  |  |  | základní |  | 0 | 0.00482 | 0.01205 | 0 | 0 | 4 | K | 2 |  |  |  | ROZPOCET | 0 | 0 | 0 | 0 | 0 | 1 | 0 | 4 | 1969577609
37 | K | 871365221 | Kanalizační potrubí z tvrdého PVC-systém KG tuhost třídy SN8 DN250 |  |  | m | 73.8 | 0 |  | 0 |  |  |  | základní |  | 0 | 0.00724 | 0.53431 | 0 | 0 | 4 | K | 2 |  |  |  | ROZPOCET | 0 | 0 | 0 | 0 | 0 | 1 | 0 | 4 | -502510661
38 | K | 871375221 | Kanalizační potrubí z tvrdého PVC-systém KG tuhost třídy SN8 DN300 |  |  | m | 126.7 | 0 |  | 0 |  |  |  | základní |  | 0 | 0.01146 | 1.452 | 0 | 0 | 4 | K | 2 |  |  |  | ROZPOCET | 0 | 0 | 0 | 0 | 0 | 1 | 0 | 4 | 1994261528
39 | K | 877353123 | Montáž tvarovek jednoosých na potrubí z trub z PVC těsněných kroužkem otevřený výkop DN 200 |  |  | kus | 15 | 0 |  | 0 |  |  |  | základní |  | 0 | 2e-05 | 0.0003 | 0 | 0 | 4 | K | 2 |  |  |  | ROZPOCET | 0 | 0 | 0 | 0 | 0 | 1 | 0 | 4 | -165370229
|  |  | spojka IN-SITU DN200 | [18 empty] | VV | 2 | 1 | -1 | 0 | ROZPOCET
|  |  | 15 |  |  |  | 15 | [14 empty] | VV | 2 | 2 | -1 | 0 | ROZPOCET
|  |  | Součet |  |  |  | 15 | [14 empty] | VV | 2 | 4 | -1 | 1 | ROZPOCET
40 | K | 877373121 | Montáž tvarovek odbočných na potrubí z trub z PVC těsněných kroužkem otevřený výkop. DN 300 |  |  | kus | 5 | 0 |  | 0 |  |  |  | základní |  | 0 | 5e-05 | 0.00025 | 0 | 0 | 4 | K | 2 |  |  |  | ROZPOCET | 0 | 0 | 0 | 0 | 0 | 1 | 0 | 4 | 1189122135
|  |  | odbočka KGEA DN250/250 | [18 empty] | VV | 2 | 1 | -1 | 0 | ROZPOCET
|  |  | 5 |  |  |  | 5 | [14 empty] | VV | 2 | 2 | -1 | 0 | ROZPOCET
|  |  | Součet |  |  |  | 5 | [14 empty] | VV | 2 | 4 | -1 | 1 | ROZPOCET
41 | K | 877373123 | Montáž tvarovek jednoosých na potrubí z trub z PVC těsněných kroužkem otevřený výkop. DN 300 |  |  | kus | 29 | 0 |  | 0 |  |  |  | základní |  | 0 | 3e-05 | 0.00087 | 0 | 0 | 4 | K | 2 |  |  |  | ROZPOCET | 0 | 0 | 0 | 0 | 0 | 1 | 0 | 4 | 1481613764
|  |  | koleno KGB DN250-87,5st | [18 empty] | VV | 2 | 1 | -1 | 0 | ROZPOCET
|  |  | 5 |  |  |  | 5 | [14 empty] | VV | 2 | 2 | -1 | 0 | ROZPOCET
|  |  | koleno KGB DN250-45st | [18 empty] | VV | 2 | 1 | -1 | 0 | ROZPOCET
|  |  | 5 |  |  |  | 5 | [14 empty] | VV | 2 | 2 | -1 | 0 | ROZPOCET
|  |  | redukce KGR250/200 | [18 empty] | VV | 2 | 1 | -1 | 0 | ROZPOCET
|  |  | 5 |  |  |  | 5 | [14 empty] | VV | 2 | 2 | -1 | 0 | ROZPOCET
|  |  | redukce KGR 250/300 | [18 empty] | VV | 2 | 1 | -1 | 0 | ROZPOCET
|  |  | 10 |  |  |  | 10 | [14 empty] | VV | 2 | 2 | -1 | 0 | ROZPOCET
|  |  | zátka hrdlová vnitřní KGM DN250 | [18 empty] | VV | 2 | 1 | -1 | 0 | ROZPOCET
|  |  | 4 |  |  |  | 4 | [14 empty] | VV | 2 | 2 | -1 | 0 | ROZPOCET
|  |  | Součet |  |  |  | 29 | [14 empty] | VV | 2 | 4 | -1 | 1 | ROZPOCET
42 | K | 894401211 | Osazení betonových dílců pro šachty skruže rovné |  |  | kus | 4 | 0 |  | 0 |  |  |  | základní |  | 0 | 0.02142 | 0.08568 | 0 | 0 | 4 | K | 2 |  |  |  | ROZPOCET | 0 | 0 | 0 | 0 | 0 | 1 | 0 | 4 | 1920869586
43 | K | 894402211 | Osazení betonových dílců pro šachty skruže přechodové |  |  | kus | 2 | 0 |  | 0 |  |  |  | základní |  | 0 | 0.02142 | 0.04284 | 0 | 0 | 4 | K | 2 |  |  |  | ROZPOCET | 0 | 0 | 0 | 0 | 0 | 1 | 0 | 4 | 867675609
44 | K | 894812118 | Revizní a čistící šachta z PP šachtové dno DN 315/200 pravý a levý přítok |  |  | kus | 5 | 0 |  | 0 |  |  |  | základní |  | 0 | 0.08129 | 0.40645 | 0 | 0 | 4 | K | 2 |  |  |  | ROZPOCET | 0 | 0 | 0 | 0 | 0 | 1 | 0 | 4 | 802887110
45 | K | 894812131 | Revizní a čistící šachta z PP DN 315 šachtová roura korugovaná bez hrdla světlé hloubky 1250 mm |  |  | kus | 3 | 0 |  | 0 |  |  |  | základní |  | 0 | 0.0062 | 0.0186 | 0 | 0 | 4 | K | 2 |  |  |  | ROZPOCET | 0 | 0 | 0 | 0 | 0 | 1 | 0 | 4 | 907662841
46 | K | 894812132 | Revizní a čistící šachta z PP DN 315 šachtová roura korugovaná bez hrdla světlé hloubky 2000 mm |  |  | kus | 1 | 0 |  | 0 |  |  |  | základní |  | 0 | 0.01028 | 0.01028 | 0 | 0 | 4 | K | 2 |  |  |  | ROZPOCET | 0 | 0 | 0 | 0 | 0 | 1 | 0 | 4 | 305832355
47 | K | 894812133 | Revizní a čistící šachta z PP DN 315 šachtová roura korugovaná bez hrdla světlé hloubky 3000 mm |  |  | kus | 1 | 0 |  | 0 |  |  |  | základní |  | 0 | 0.01542 | 0.01542 | 0 | 0 | 4 | K | 2 |  |  |  | ROZPOCET | 0 | 0 | 0 | 0 | 0 | 1 | 0 | 4 | 134090041
48 | K | 894812141 | Revizní a čistící šachta z PP DN 315 šachtová roura teleskopická světlé hloubky 375 mm |  |  | kus | 3 | 0 |  | 0 |  |  |  | základní |  | 0 | 0.00341 | 0.01023 | 0 | 0 | 4 | K | 2 |  |  |  | ROZPOCET | 0 | 0 | 0 | 0 | 0 | 1 | 0 | 4 | 1832727533
49 | K | 894812151 | Revizní a čistící šachta z PP DN 315 poklop betonový s betonovým konusem pro zatížení 7 t |  |  | kus | 1 | 0 |  | 0 |  |  |  | základní |  | 0 | 0.07605 | 0.07605 | 0 | 0 | 4 | K | 2 |  |  |  | ROZPOCET | 0 | 0 | 0 | 0 | 0 | 1 | 0 | 4 | 529394339
50 | K | 894812163 | Revizní a čistící šachta z PP DN 315 poklop litinový plný do teleskopické trubky (40 t) |  |  | kus | 3 | 0 |  | 0 |  |  |  | základní |  | 0 | 0.02525 | 0.07575 | 0 | 0 | 4 | K | 2 |  |  |  | ROZPOCET | 0 | 0 | 0 | 0 | 0 | 1 | 0 | 4 | -2029214209
51 | K | 894812218 | Revizní a čistící šachta z PP šachtové dno DN 425/200 pravý a levý přítok |  |  | kus | 4 | 0 |  | 0 |  |  |  | základní |  | 0 | 0.07807 | 0.31228 | 0 | 0 | 4 | K | 2 |  |  |  | ROZPOCET | 0 | 0 | 0 | 0 | 0 | 1 | 0 | 4 | 694771404
52 | K | 894812232 | Revizní a čistící šachta z PP DN 425 šachtová roura korugovaná bez hrdla světlé hloubky 2000 mm |  |  | kus | 1 | 0 |  | 0 |  |  |  | základní |  | 0 | 0.01818 | 0.01818 | 0 | 0 | 4 | K | 2 |  |  |  | ROZPOCET | 0 | 0 | 0 | 0 | 0 | 1 | 0 | 4 | -69133577
53 | K | 894812233 | Revizní a čistící šachta z PP DN 425 šachtová roura korugovaná bez hrdla světlé hloubky 3000 mm |  |  | kus | 3 | 0 |  | 0 |  |  |  | základní |  | 0 | 0.02671 | 0.08013 | 0 | 0 | 4 | K | 2 |  |  |  | ROZPOCET | 0 | 0 | 0 | 0 | 0 | 1 | 0 | 4 | -35776428
54 | K | 894812241 | Revizní a čistící šachta z PP DN 425 šachtová roura teleskopická světlé hloubky 375 mm |  |  | kus | 1 | 0 |  | 0 |  |  |  | základní |  | 0 | 0.00622 | 0.00622 | 0 | 0 | 4 | K | 2 |  |  |  | ROZPOCET | 0 | 0 | 0 | 0 | 0 | 1 | 0 | 4 | 1176568987
55 | K | 894812251 | Revizní a čisticí šachta z PP DN425 poklop betonový s betonovým konusem pro zatížení 7t |  |  | kus | 4 | 0 |  | 0 |  |  |  | základní |  | 0 | 0.15291 | 0.61164 | 0 | 0 | 4 | K | 2 |  |  |  | ROZPOCET | 0 | 0 | 0 | 0 | 0 | 1 | 0 | 4 | 1338892944
56 | K | 894812262 | Revizní a čistící šachta z PP DN 425 poklop litinový plný do teleskopické trubky (40 t) |  |  | kus | 1 | 0 |  | 0 |  |  |  | základní |  | 0 | 0.03535 | 0.03535 | 0 | 0 | 4 | K | 2 |  |  |  | ROZPOCET | 0 | 0 | 0 | 0 | 0 | 1 | 0 | 4 | -1909595244
57 | K | 894812322 | Revizní a čistící šachta z PP typ TEGRA DN 600/250 šachtové dno průtočné 30°, 60°, 90° |  |  | kus | 1 | 0 |  | 0 |  |  |  | základní |  | 0 | 0.10833 | 0.10833 | 0 | 0 | 4 | K | 2 |  |  |  | ROZPOCET | 0 | 0 | 0 | 0 | 0 | 1 | 0 | 4 | -156924516
58 | K | 894812326 | Revizní a čistící šachta z PP typ TEGRA DN 600/315 šachtové dno průtočné 30°, 60°, 90° |  |  | kus | 1 | 0 |  | 0 |  |  |  | základní |  | 0 | 0.11045 | 0.11045 | 0 | 0 | 4 | K | 2 |  |  |  | ROZPOCET | 0 | 0 | 0 | 0 | 0 | 1 | 0 | 4 | -988280051
59 | K | 894812334 | Revizní a čistící šachta z PP DN 600 šachtová roura korugovaná světlé hloubky 6000 mm |  |  | kus | 1 | 0 |  | 0 |  |  |  | základní |  | 0 | 0.04848 | 0.04848 | 0 | 0 | 4 | K | 2 |  |  |  | ROZPOCET | 0 | 0 | 0 | 0 | 0 | 1 | 0 | 4 | -1245182114
60 | K | 899102111 | Osazení poklopů litinových nebo ocelových včetně rámů hmotnosti nad 50 do 100 kg |  |  | kus | 4 | 0 |  | 0 |  |  |  | základní |  | 0 | 0.00702 | 0.02808 | 0 | 0 | 4 | K | 2 |  |  |  | ROZPOCET | 0 | 0 | 0 | 0 | 0 | 1 | 0 | 4 | -860710314
61 | M | 8-1 | Přechodová skruž 1000/625*600 LS+K |  |  | ks | 2 | 0 |  | 0 |  |  |  | základní |  | 0 | 0.57 | 1.14 | 0 | 0 | 8 | M | 2 |  |  |  | ROZPOCET | 0 | 0 | 0 | 0 | 0 | 1 | 0 | 4 | -1829241269
62 | M | 8-2 | Skruž rovná 1000/250*600 LS |  |  | ks | 2 | 0 |  | 0 |  |  |  | základní |  | 0 | 0.254 | 0.508 | 0 | 0 | 8 | M | 2 |  |  |  | ROZPOCET | 0 | 0 | 0 | 0 | 0 | 1 | 0 | 4 | 532073760
63 | M | 8-3 | Skruž rovná 1000/500*600 LS |  |  | ks | 2 | 0 |  | 0 |  |  |  | základní |  | 0 | 0.506 | 1.012 | 0 | 0 | 8 | M | 2 |  |  |  | ROZPOCET | 0 | 0 | 0 | 0 | 0 | 1 | 0 | 4 | -1831575168
64 | M | 8-4 | Rám +víko park A15 |  |  | ks | 4 | 0 |  | 0 |  |  |  | základní |  | 0 | 0.12 | 0.48 | 0 | 0 | 8 | M | 2 |  |  |  | ROZPOCET | 0 | 0 | 0 | 0 | 0 | 1 | 0 | 4 | -2079865705
65 | M | 8-5 | Spojka IN-SITU DN200 |  |  | ks | 15 | 0 |  | 0 |  |  |  | základní |  | 0 | 0.005 | 0.075 | 0 | 0 | 8 | M | 2 |  |  |  | ROZPOCET | 0 | 0 | 0 | 0 | 0 | 1 | 0 | 4 | -847551023
66 | M | 8-6 | Zátka hrdlová vnitřní DN250 |  |  | ks | 4 | 0 |  | 0 |  |  |  | základní |  | 0 | 0.001 | 0.004 | 0 | 0 | 8 | M | 2 |  |  |  | ROZPOCET | 0 | 0 | 0 | 0 | 0 | 1 | 0 | 4 | -1484913111
67 | M | 8-7 | Koleno KGB DN250-87st |  |  | ks | 5 | 0 |  | 0 |  |  |  | základní |  | 0 | 0.0038 | 0.019 | 0 | 0 | 8 | M | 2 |  |  |  | ROZPOCET | 0 | 0 | 0 | 0 | 0 | 1 | 0 | 4 | -148480981
68 | M | 8-8 | Koleno KGB DN250-45st |  |  | ks | 5 | 0 |  | 0 |  |  |  | základní |  | 0 | 0.003 | 0.015 | 0 | 0 | 8 | M | 2 |  |  |  | ROZPOCET | 0 | 0 | 0 | 0 | 0 | 1 | 0 | 4 | -394981526
69 | M | 8-9 | Odbočka KGEA DN250/200 |  |  | ks | 5 | 0 |  | 0 |  |  |  | základní |  | 0 | 0.00485 | 0.02425 | 0 | 0 | 8 | M | 2 |  |  |  | ROZPOCET | 0 | 0 | 0 | 0 | 0 | 1 | 0 | 4 | 1549445788
70 | M | 8-10 | Redukce KGR 250/200 |  |  | ks | 5 | 0 |  | 0 |  |  |  | základní |  | 0 | 0.0054 | 0.027 | 0 | 0 | 8 | M | 2 |  |  |  | ROZPOCET | 0 | 0 | 0 | 0 | 0 | 1 | 0 | 4 | 1868072115
71 | M | 8-11 | Redukce KGR 250/300 |  |  | ks | 10 | 0 |  | 0 |  |  |  | základní |  | 0 | 0.0058 | 0.058 | 0 | 0 | 8 | M | 2 |  |  |  | ROZPOCET | 0 | 0 | 0 | 0 | 0 | 1 | 0 | 4 | -858059804
72 | M | 8-12 | Spojka šachtové roury DN425 |  |  | ks | 1 | 0 |  | 0 |  |  |  | základní |  | 0 | 0.003 | 0.003 | 0 | 0 | 8 | M | 2 |  |  |  | ROZPOCET | 0 | 0 | 0 | 0 | 0 | 1 | 0 | 4 | 773584781
| 9 - Ostatní konstrukce a práce-bourání | [8 empty] | 0 | [5 empty] | 0 |  | 0.0009 |  | 0 | 1 | D | 1 |  |  |  | ROZPOCET | [6 empty] | 0
73 | K | 919121121 | Těsnění spár zálivkou za studena |  |  | m | 10 | 0 |  | 0 |  |  |  | základní |  | 0 | 9e-05 | 0.0009 | 0 | 0 | 4 | K | 2 |  |  |  | ROZPOCET | 0 | 0 | 0 | 0 | 0 | 1 | 0 | 4 | -576067668
74 | K | 919735113 | Řezání stávajícího živičného krytu hl do 150 mm |  |  | m | 10 | 0 |  | 0 |  |  |  | základní |  | 0 | 0 | 0 | 0 | 0 | 4 | K | 2 |  |  |  | ROZPOCET | 0 | 0 | 0 | 0 | 0 | 1 | 0 | 4 | -1916939541
75 | K | 979082213 | Vodorovná doprava suti po suchu do 1 km |  |  | t | 3.05 | 0 |  | 0 |  |  |  | základní |  | 0 | 0 | 0 | 0 | 0 | 4 | K | 2 |  |  |  | ROZPOCET | 0 | 0 | 0 | 0 | 0 | 1 | 0 | 4 | 1450989152
76 | K | 979082219 | Příplatek ZKD 1 km u vodorovné dopravy suti po suchu do 1 km |  |  | t | 27.45 | 0 |  | 0 |  |  |  | základní |  | 0 | 0 | 0 | 0 | 0 | 4 | K | 2 |  |  |  | ROZPOCET | 0 | 0 | 0 | 0 | 0 | 1 | 0 | 4 | -913815818
|  |  | 3,05*9 |  |  |  | 27.45 | [14 empty] | VV | 2 | 2 | -1 | 0 | ROZPOCET
|  |  | Součet |  |  |  | 27.45 | [14 empty] | VV | 2 | 4 | -1 | 1 | ROZPOCET
| 99 - Přesun hmot | [8 empty] | 0 | [5 empty] | 0 |  | 0 |  | 0 | 1 | D | 2 |  |  |  | ROZPOCET | [6 empty] | 0
77 | K | 998276101 | Přesun hmot pro trubní vedení z trub z plastických hmot otevřený výkop |  |  | t | 362.251 | 0 |  | 0 |  |  |  | základní |  | 0 | 0 | 0 | 0 | 0 | 4 | K | 3 |  |  |  | ROZPOCET | 0 | 0 | 0 | 0 | 0 | 1 | 0 | 4 | 1130385185
| VP - Vícepráce | [8 empty] | 0 | [11 empty] | D | 0 |  |  |  | PN | [6 empty] | 0
| K | [8 empty] | 0 |  |  |  | základní | [7 empty] | PN | 1 |  |  |  | PN | 0 | 0 | 0 | 0 | 0 | 1 | 0
| K | [8 empty] | 0 |  |  |  | základní | [7 empty] | PN | 1 |  |  |  | PN | 0 | 0 | 0 | 0 | 0 | 1 | 0
| K | [8 empty] | 0 |  |  |  | základní | [7 empty] | PN | 1 |  |  |  | PN | 0 | 0 | 0 | 0 | 0 | 1 | 0
| K | [8 empty] | 0 |  |  |  | základní | [7 empty] | PN | 1 |  |  |  | PN | 0 | 0 | 0 | 0 | 0 | 1 | 0
| K | [8 empty] | 0 |  |  |  | základní | [7 empty] | PN | 1 |  |  |  | PN | 0 | 0 | 0 | 0 | 0 | 1 | 0

## 0341-6 - SO 901 Vedlejší ...
| List obsahuje: |  | 1) Krycí list rozpočtu |  | 2) Rekapitulace rozpočtu |  |  | 3) Rozpočet |  |  | Zpět na list: | Rekapitulace stavby
optimalizováno pro tisk sestav ve formátu A4 - na výšku | [11 empty] | >> skryté sloupce << | [9 empty] | {8122E918-F8BB-487B-9166-60FDC623B752}
2
KRYCÍ LIST ROZPOČTU | [12 empty] | v --- níže se nacházejí doplnkové a pomocné údaje k sestavám --- v | [8 empty] | False
| Stavba: |  | Rekultivace nezpevněných ploch-záchytné parkoviště a chodník
| Objekt: |  | 0341-6 - SO 901 Vedlejší a ostatní náklady
| JKSO: | [7 empty] | CC-CZ:
| Místo: | [7 empty] | Datum: |  | 01.03.2013
| Objednavatel: | [7 empty] | IČ: |  | 00576981
|  | Obec Soběšovice,Soběšovice 10,739 22 Soběšovice | [6 empty] | DIČ: |  | CZ00576981
| Zhotovitel: | [7 empty] | IČ: |  | Vyplň údaj
|  | Vyplň údaj | [6 empty] | DIČ: |  | Vyplň údaj
| Projektant: | [7 empty] | IČ:
|  | Ing.Radim Čech | [6 empty] | DIČ:
| Zpracovatel: | [7 empty] | IČ:
|  | Pflegrová | [6 empty] | DIČ:
Poznámka:
| Náklady z rozpočtu | [7 empty] | 0
| Ostatní náklady | [7 empty] | 0
| Cena bez DPH | [7 empty] | 0
| DPH | základní | 21% | ze | 0 |  |  |  | 0
|  | snížená | 15% | ze | 0 |  |  |  | 0
|  | zákl. přenesená | 21% | ze | 0 |  |  |  | 0
|  | sníž. přenesená | 15% | ze | 0 |  |  |  | 0
|  | nulová | 0% | ze | 0 |  |  |  | 0
| Cena s DPH |  |  | v | CZK |  |  | 0
| Projektant |  |  |  |  | Zpracovatel
| Datum a podpis: |  |  | Razítko |  | Datum a podpis: |  |  |  | Razítko
| Objednavatel |  |  |  |  | Zhotovitel
| Datum a podpis: |  |  | Razítko |  | Datum a podpis: |  |  |  | Razítko
REKAPITULACE ROZPOČTU
Stavba: |  |  | Rekultivace nezpevněných ploch-záchytné parkoviště a chodník
Objekt: |  |  | 0341-6 - SO 901 Vedlejší a ostatní náklady
Místo: | [6 empty] | Datum: |  | 01.03.2013
Objednavatel: |  |  | Obec Soběšovice,Soběšovice 10,739 22 Soběšovice |  |  |  | Projektant: |  | Ing.Radim Čech
Zhotovitel: |  |  | Vyplň údaj |  |  |  | Zpracovatel: |  | Pflegrová
Kód - Popis | [9 empty] | Cena celkem [CZK]
1) Náklady z rozpočtu | [9 empty] | 0 | [12 empty] | -1
| VP - Vícepráce | [8 empty] | 0
2) Ostatní náklady | [9 empty] | 0 |  |  |  | DPH
| Zařízení staveniště | [8 empty] | 0 |  |  |  | základní | [12 empty] | VRN | 0 | 0 | 0 | 0 | 0 | 1
| Mimostav. doprava | [8 empty] | 0 |  |  |  | základní | [12 empty] | VRN | 0 | 0 | 0 | 0 | 0 | 1
| Územní vlivy | [8 empty] | 0 |  |  |  | základní | [12 empty] | VRN | 0 | 0 | 0 | 0 | 0 | 1
| Provozní vlivy | [8 empty] | 0 |  |  |  | základní | [12 empty] | VRN | 0 | 0 | 0 | 0 | 0 | 1
| Ostatní | [8 empty] | 0 |  |  |  | základní | [12 empty] | VRN | 0 | 0 | 0 | 0 | 0 | 1
| Kompletační činnost | [8 empty] | 0 |  |  |  | základní | [12 empty] | KOMPLETACNA | 0 | 0 | 0 | 0 | 0 | 1
Celkové náklady za stavbu 1) + 2) | [7 empty] | 0
ROZPOČET
Stavba: |  |  | Rekultivace nezpevněných ploch-záchytné parkoviště a chodník
Objekt: |  |  | 0341-6 - SO 901 Vedlejší a ostatní náklady
Místo: | [6 empty] | Datum: |  | 01.03.2013
Objednavatel: |  |  | Obec Soběšovice,Soběšovice 10,739 22 Soběšovice |  |  |  | Projektant: |  | Ing.Radim Čech
Zhotovitel: |  |  | Vyplň údaj |  |  |  | Zpracovatel: |  | Pflegrová
PČ | Typ | Kód | Popis |  |  | MJ | Množství | J.cena [CZK] |  | Cena celkem [CZK] |  |  | Poznámka | DPH | J. Nh [h] | Nh celkem [h] | J. hmotnost [t] | Hmotnost celkem [t] | J. suť [t] | Suť Celkem [t]
Náklady z rozpočtu | [9 empty] | 0 | [5 empty] | 0 |  | 0 |  | 0 |  | D | -1 | [10 empty] | 0
1 | K | 00-1 | Zařízení staveniště |  |  | celk | 1 | 0 |  | 0 |  |  |  | základní |  | 0 | 0 | 0 | 0 | 0 | 4 | K | 0 |  |  |  | ROZPOCET | 0 | 0 | 0 | 0 | 0 | 1 | 0 | 4 | -2144368045
|  |  | Náklady na vybudování staveniště vč.napojení | [18 empty] | VV | 0 | 1 | -1 | 0 | ROZPOCET
|  |  | na potřebná media a jejich spotřeby | [18 empty] | VV | 0 | 1 | -1 | 0 | ROZPOCET
|  |  | 1 |  |  |  | 1 | [14 empty] | VV | 0 | 2 | -1 | 1 | ROZPOCET
2 | K | 00-2 | Dokumentace skutečného zaměření stavby |  |  | celk | 1 | 0 |  | 0 |  |  |  | základní |  | 0 | 0 | 0 | 0 | 0 | 4 | K | 0 |  |  |  | ROZPOCET | 0 | 0 | 0 | 0 | 0 | 1 | 0 | 4 | 726983041
|  |  | -geotechnické zaměření skutečného provedení stavby v grafické | [18 empty] | VV | 0 | 1 | -1 | 0 | ROZPOCET
|  |  | a digitální podobě na elektronickkém záznamovém nosiči, | [18 empty] | VV | 0 | 1 | -1 | 0 | ROZPOCET
|  |  | vč.dodání TZ o provedení měření | [18 empty] | VV | 0 | 1 | -1 | 0 | ROZPOCET
|  |  | -doklady ke kolaudaci,revizní správy,tlakové zkoušky | [18 empty] | VV | 0 | 1 | -1 | 0 | ROZPOCET
|  |  | -zpracování dokumentace | [18 empty] | VV | 0 | 1 | -1 | 0 | ROZPOCET
|  |  | 1 |  |  |  | 1 | [14 empty] | VV | 0 | 2 | -1 | 0 | ROZPOCET
|  |  | Součet |  |  |  | 1 | [14 empty] | VV | 0 | 4 | -1 | 1 | ROZPOCET
3 | K | 00-3 | Geodetické zaměření |  |  | celk | 1 | 0 |  | 0 |  |  |  | základní |  | 0 | 0 | 0 | 0 | 0 | 4 | K | 0 |  |  |  | ROZPOCET | 0 | 0 | 0 | 0 | 0 | 1 | 0 | 4 | 1582611470
4 | K | 00-4 | Náklady zhotovitele na zkoušky konstrukcí |  |  | celk | 1 | 0 |  | 0 |  |  |  | základní |  | 0 | 0 | 0 | 0 | 0 | 4 | K | 0 |  |  |  | ROZPOCET | 0 | 0 | 0 | 0 | 0 | 1 | 0 | 4 | -338545404
|  |  | -zkoušky míry zhutnění pláně,zásypů,obsypů a konstrukčních | [18 empty] | VV | 0 | 1 | -1 | 0 | ROZPOCET
|  |  | vrstev,pokud nejsou zahrnuty do jednotkových cen soupisu | [18 empty] | VV | 0 | 1 | -1 | 0 | ROZPOCET
|  |  | stavebních prací | [18 empty] | VV | 0 | 1 | -1 | 0 | ROZPOCET
|  |  | 1 |  |  |  | 1 | [14 empty] | VV | 0 | 2 | -1 | 0 | ROZPOCET
|  |  | Součet |  |  |  | 1 | [14 empty] | VV | 0 | 4 | -1 | 1 | ROZPOCET
| VP - Vícepráce | [8 empty] | 0 | [11 empty] | D | 0 |  |  |  | PN | [6 empty] | 0
| K | [8 empty] | 0 |  |  |  | základní | [7 empty] | PN | 1 |  |  |  | PN | 0 | 0 | 0 | 0 | 0 | 1 | 0
| K | [8 empty] | 0 |  |  |  | základní | [7 empty] | PN | 1 |  |  |  | PN | 0 | 0 | 0 | 0 | 0 | 1 | 0
| K | [8 empty] | 0 |  |  |  | základní | [7 empty] | PN | 1 |  |  |  | PN | 0 | 0 | 0 | 0 | 0 | 1 | 0
| K | [8 empty] | 0 |  |  |  | základní | [7 empty] | PN | 1 |  |  |  | PN | 0 | 0 | 0 | 0 | 0 | 1 | 0
| K | [8 empty] | 0 |  |  |  | základní | [7 empty] | PN | 1 |  |  |  | PN | 0 | 0 | 0 | 0 | 0 | 1 | 0