## List1
Technická specifikace - vozidlo kategorie 2B
Osobní vozidlo - kategorie 2 B
Požadavky Zadavatele (Kupujícího) |  |  | Nabídka dodavatele (Prodávajícího)
Parametr |  | Požadavek Zadavatele (Kupujícího) | Splněno | Konkrétní popis splnění požadavku
OBECNĚ
1 | Tovární značka | / | / | Vyplňte tovární značku
2 | Obchodní označení modelu | / | / | Vyplňte obchodní označení modelu
3 | Provedení karoserie | Hatchback/Liftback/Sedan | Vyplňte ANO/NE | Vyplňte konkrétní popis splnění požadavku (provedení karoserie)
4 | Počet dveří | 4 - 5 | Vyplňte ANO/NE | Vyplňte konkrétní popis splnění požadavku (počet dveří)
5 | Počet míst k sezení | 5 | Vyplňte ANO/NE
MOTOR
6 | Motor | Vznětový | Vyplňte ANO/NE
7 | Palivo | motorová nafta | Vyplňte ANO/NE
8 | Výkon [kW] | min. 60 | Vyplňte ANO/NE | Vyplňte konkrétní popis splnění požadavku (hodnota výkonu)
9 | Točivý moment [Nm] | min. 200 | Vyplňte ANO/NE | Vyplňte konkrétní popis splnění požadavku (hodnota točivého momentu)
10 | Max. spotřeba - komb. provoz [l/100 km] | Maximální kombinovaná spotřeba pohoných hmotpro kombinovaný provoz musí být u všech druhů vozidel v souladuse zněním přílohy č. 2 nařizení vlády č. 2/2016 Sb.,o stanovených závazných zadávacích podmínek pro veřejné zakázky na pořízení silničních vozidel. | Vyplňte ANO/NE | Vyplňte konkrétní popis splnění požadavku (maximální spotřeba pohonných hmot pro kombinovaný provoz)
11 | Emise CO2 [g/km] | 120 | Vyplňte ANO/NE | Vyplňte konkrétní popis splnění požadavku (hodnota emisí CO2 g/km)
12 | Exhalační (emisní) norma | dle aktuálně platné legislativy | Vyplňte ANO/NE | Vyplňte konkrétní popis splnění požadavku
13 | Převodovka (do min. počtu požadovaných převodových stupňů se nezapočítává zpětný chod) | min. 5 stupňová manuální | Vyplňte ANO/NE | Vyplňte konkrétní popis splnění požadavku (počet stupňů převodovky)
OBJEMY a HMOTNOST
14 | Min. základní objem zavazadlového prostoru měřený metodou VDA v dm3 (po odečtení prostoru pro umístění rezervy) | 450 | Vyplňte ANO/NE | Vyplňte konkrétní popis splnění požadavku (základní objem zavazadlového prostoru)
15 | Min. objem palivové nádrže [dm3] | 45 | Vyplňte ANO/NE | Vyplňte konkrétní popis splnění požadavku (objem palivové nádrže)
BARVA
16 | Barva karosérie | dle výběru dodavatele | Vyplňte ANO/NE | Uveďte barvu
17 | Barva interiéru | tmavě šedá nebo černá, případně kombinace obou | Vyplňte ANO/NE | Vyplňte konkrétní popis splnění požadavku (barva)
VNĚJŠÍ ROZMĚRY
18 | Rozvor [mm] | min. 2600 | Vyplňte ANO/NE | Vyplňte konkrétní popis splnění požadavku (rozvor)
19 | Celková délka [mm] | min. 4500 | Vyplňte ANO/NE | Vyplňte konkrétní popis splnění požadavku (celková délka)
BEZPEČNOST
20 | Airbagy | minimálně 6 airbagů | Vyplňte ANO/NE | Vyplňte konkrétní popis splnění požadavku (počet airbagů)
21 | Posilovač řízení | ANO | Vyplňte ANO/NE
22 | Hlavové opěrky pro všechna místa k sezení | ANO | Vyplňte ANO/NE
23 | Přední mlhové světlomety | ANO | Vyplňte ANO/NE
24 | Denní svícení | automatické | Vyplňte ANO/NE
VÝBAVA A FUNKČNOST
25 | Klimatizace | mechanická nebo automatická | Vyplňte ANO/NE | Vyplňte konkrétní popis splnění požadavku (typ klimatizace)
26 | Tempomat | ANO | Vyplňte ANO/NE
27 | Centrální zamykání | dálkové ovládání | Vyplňte ANO/NE
28 |  | požadovány alespoň dva dálkové ovladače (klíče) | Vyplňte ANO/NE | Vyplňte konkrétní popis splnění požadavku (počet ovladačů / klíčů)
29 | Okna | elektrické stahování oken předních a zadních dveří | Vyplňte ANO/NE | Vyplňte konkrétní popis splnění požadavku (lokace elektronického stahování oken)
30 |  | tónovaná (max. dle legislativy) | Vyplňte ANO/NE
31 | Radio | originální z výroby a integrované v palubní desce | Vyplňte ANO/NE
32 | Handsfree sada | Handsfree - bluetooth, handsfree jako jedna z funkcí integrovaného autorádia (vestavěné společně s rádiem) | Vyplňte ANO/NE
33 | USB vstup | ANO | Vyplňte ANO/NE
34 | Volant | výškově a podélně nastavitelný | Vyplňte ANO/NE
35 | Sedadla | dělená a sklopná zadní opěradla | Vyplňte ANO/NE
36 |  | výškově nastavitelné sedadlo řidiče | Vyplňte ANO/NE
37 | Zpětná zrcátka | elektricky ovládaná | Vyplňte ANO/NE
38 | Koberce | gumové koberce vpředu i vzadu a v zavazadlovém prostoru, požadovány koberce z originálního příslušenství od výrobce | Vyplňte ANO/NE
39 | Pneumatiky, kola Dodávané pneumatiky nesmějí být starší než 18 měsíců v momentu převzetí vozidla | na vozidle namontována kola dle ročního období v okamžiku dodání, tj. zimní v období mezi 15. 10. a 31. 3., ve zbývajícím období letní; součástí dodávky budou i kola pro opačné období | Vyplňte ANO/NE
40 |  | bezpečnostní šrouby kol v případě, že je vozidlo vybaveno alespoň jednou sadou pneu na litých discích | Vyplňte ANO/NE/NENÍ RELEVANTNÍ | Volba ANO/NE se vztahuje na případy, kdy je vozidlo vybaveno alespoň jednou sadou pneu na litých discích. V případě NENÍ RELEVANTNÍ uveďte důvod (např. "Obě sady pneu jsou dodávány na ocelových discích.")
41 |  | zimní pneu na ocelových discích pro daný typ vozu | Vyplňte ANO/NE
42 |  | sada disků zvlášť pro letní i zimní pneu, tj. celkem dvě sady disků včetně pneumatik | Vyplňte ANO/NE
43 |  | klíč na matice kol a příruční zvedák | Vyplňte ANO/NE
44 |  | rezervní kolo | Vyplňte ANO/NE
45 | Povinná výbava | ANO | Vyplňte ANO/NE
NADSTANDARTNÍ VÝBAVA A PŘÍSLUŠENSTVÍ
Požadavek pověřujícího zadavatele Česká inspekce životního prostředí
46 | palubní počítač | ANO | Vyplňte ANO/NE
47 | vestavěná GPS navigace | ANO | Vyplňte ANO/NE
48 | základní střešní nosiče | ANO | Vyplňte ANO/NE
49 | parkovací senzory vpředu | ANO | Vyplňte ANO/NE
50 | parkovací senzory vzadu | ANO | Vyplňte ANO/NE
51 | Hasící přístroj pevně uchycený k vozidlu ( 1 kg práškový) | ANO | Vyplňte ANO/NE
52 | zabez. systém pro uchycení zavazadla vč. sítě na uchycení zavazadel | ANO | Vyplňte ANO/NE
53 | Zásuvka 12V v zavazadlovém prostoru nebo možnost dodatečné montáže zásuvky 12V v zavazadlovém prostoru v autorizovaném servisu výrobce vozidla bez ztráty záruky na vozidlo (případná dodatečná montáž zásuvky 12V v zavazadlovém prostoru je součástí nabídkové ceny za nadstandardní výbavu a příslušenství) | ANO | Vyplňte ANO/NE | Vyplňte konkrétní popis splnění požadavku ("12V zásuvka v zavazadlovém prostoru", nebo "možnost dodatečné montáže zásuvky 12V v zavazadlovém prostoru v autorizovaném servisu výrobce vozidla bez ztráty záruky na vozidlo")
54 | tažné zařízení | ANO | Vyplňte ANO/NE
55 | bezpečnostní šrouby kol (není-li auto vybaveno pneumatikami na litých discích) | ANO | Vyplňte ANO/NE
56 | velkoplošné kryty kol | ANO | Vyplňte ANO/NE
57 | středová loketní opěrka vpředu | ANO | Vyplňte ANO/NE
58 | středová loketní opěrka vzadu | ANO | Vyplňte ANO/NE
59 | vyhřívaná zpětná zrcátka | ANO | Vyplňte ANO/NE
Požadavek pověřujícího zadavatele Správa úložišť Radioaktivních odpadů
60 | Zásuvka 12V v zavazadlovém prostoru nebo možnost dodatečné montáže zásuvky 12V v zavazadlovém prostoru v autorizovaném servisu výrobce vozidla bez ztráty záruky na vozidlo (případná dodatečná montáž zásuvky 12V v zavazadlovém prostoru je součástí nabídkové ceny za nadstandardní výbavu a příslušenství) | ANO | Vyplňte ANO/NE | Vyplňte konkrétní popis splnění požadavku ("12V zásuvka v zavazadlovém prostoru", nebo "možnost dodatečné montáže zásuvky 12V v zavazadlovém prostoru v autorizovaném servisu výrobce vozidla bez ztráty záruky na vozidlo")
61 | základní střešní nosiče | ANO | Vyplňte ANO/NE
62 | vestavěná GPS navigace | ANO | Vyplňte ANO/NE
63 | velkoplošné kryty kol | ANO | Vyplňte ANO/NE
64 | palubní počítač | ANO | Vyplňte ANO/NE
65 | středová loketní opěrka vpředu | ANO | Vyplňte ANO/NE
66 | středová loketní opěrka vzadu | ANO | Vyplňte ANO/NE
67 | parkovací senzory vpředu | ANO | Vyplňte ANO/NE
68 | parkovací senzory vzadu | ANO | Vyplňte ANO/NE
69 | vyhřívaná zpětná zrcátka | ANO | Vyplňte ANO/NE
Požadavek Pověřujícího zadavatele Dětský domov se školou, základní škola a školní jídelna Sedlec - Prčice Luční 330
70 | parkovací senzory vpředu | ANO | Vyplňte ANO/NE
71 | parkovací senzory vzadu | ANO | Vyplňte ANO/NE