## List1
Technická specifikace - část 1 Veřejné zakázky
Osobní vozidlo 2D benzín
Požadavky Zadavatele (Kupujícího) |  |  | Nabídka dodavatele (Prodávajícího)
Parametr |  | Požadavek Zadavatele (Kupujícího) | Splněno | Konkrétní popis splnění požadavku
OBECNĚ
1 | Tovární značka | / | / | Vyplňte tovární značku
2 | Obchodní označení modelu | / | / | Vyplňte obchodní označení modelu
3 | Provedení karoserie | Kombi | Vyplňte ANO/NE
4 | Počet dveří | 5 | Vyplňte ANO/NE
5 | Počet míst k sezení | 5 | Vyplňte ANO/NE
MOTOR
6 | Motor | zážehový | Vyplňte ANO/NE
7 | Palivo | bezolovnatý 95-oktanový benzín (Natural 95) | Vyplňte ANO/NE
8 | Výkon [kW] | min. 75 kW | Vyplňte ANO/NE | Vyplňte konkrétní popis splnění požadavku (hodnota výkonu)
9 | Točivý moment [Nm] | min. 160 | Vyplňte ANO/NE | Vyplňte konkrétní popis splnění požadavku (hodnota točivého momentu)
10 | Max. spotřeba - komb. provoz [l/100 km] | Maximální spotřeba pohonných hmot pro kombinovaný provoz musí být u všech vozidel v souladu se zněním přílohy č. 2 k Nařízení vlády č. 173/2016 Sb., o stanovení závazných zadávacích podmínek pro veřejné zakázky na pořízení silničních vozidel. | Vyplňte ANO/NE | Vyplňte konkrétní popis splnění požadavku (maximální spotřeba pohonných hmot pro kombinovaný provoz)
11 | Emise CO2 [g/km] | max. 140 | Vyplňte ANO/NE | Vyplňte konkrétní popis splnění požadavku (hodnota emisí CO2 g/km)
12 | Exhalační (emisní) norma | dle aktuálně platné legislativy | Vyplňte ANO/NE | Vyplňte konkrétní popis splnění požadavku
13 | Převodovka (do min. počtu požadovaných převodových stupňů se nezapočítává zpětný chod) | min. 5-stupňová, manuální | Vyplňte ANO/NE | Vyplňte konkrétní popis splnění požadavku (počet stupňů převodovky)
OBJEMY a HMOTNOST
14 | Min. základní objem zavazadlového prostoru měřený metodou VDA v dm3 (po odečtení prostoru pro umístění rezervy) | 500 | Vyplňte ANO/NE | Vyplňte konkrétní popis splnění požadavku (základní objem zavazadlového prostoru)
15 | Min. objem palivové nádrže [dm3] | 45 | Vyplňte ANO/NE | Vyplňte konkrétní popis splnění požadavku (objem palivové nádrže)
BARVA
16 | Barva karosérie | bílá, modrá, stříbrná metalíza* | Vyplňte ANO/NE
17 | Barva interiéru | tmavě šedá nebo černá, případně kombinace obou barev | Vyplňte ANO/NE | Vyplňte konkrétní popis splnění požadavku (barva interiéru)
VNĚJŠÍ ROZMĚRY
18 | Rozvor [mm] | min. 2600 | Vyplňte ANO/NE | Vyplňte konkrétní popis splnění požadavku (rozvor)
19 | Celková délka [mm] | min. 4500 | Vyplňte ANO/NE | Vyplňte konkrétní popis splnění požadavku (celková délka)
BEZPEČNOST
20 | Airbagy | minimálně 6 airbagů | Vyplňte ANO/NE | Vyplňte konkrétní popis splnění požadavku (počet airbagů)
21 | Posilovač řízení | ANO | Vyplňte ANO/NE
22 | Hlavové opěrky pro všechna místa k sezení | ANO | Vyplňte ANO/NE
23 | Přední mlhové světlomety | ANO | Vyplňte ANO/NE
24 | Denní svícení | ANO, automatické | Vyplňte ANO/NE
VÝBAVA A FUNKČNOST
25 | Klimatizace | mechanická nebo automatická | Vyplňte ANO/NE | Vyplňte konkrétní popis splnění požadavku (typ klimatizace)
26 | Tempomat | ANO | Vyplňte ANO/NE
27 | Centrální zamykání | dálkové ovládání | Vyplňte ANO/NE
|  | požadovány alespoň dva dálkové ovladače (klíče) | Vyplňte ANO/NE
28 | Okna | elektrické stahování oken min. předních dveří | Vyplňte ANO/NE | Vyplňte konkrétní popis splnění požadavku
29 |  | tónovaná (max. dle legislativy) | Vyplňte ANO/NE
30 |  | zadní stěrač s ostřikovačem | Vyplňte ANO/NE
31 | Radio | originální z výroby a integrované v palubní desce | Vyplňte ANO/NE
32 | Handsfree sada | Handsfree - bluetooth, handsfree jako jedna z funkcí integrovaného autorádia (vestavěné společně s rádiem) | Vyplňte ANO/NE
33 | USB vstup | ANO | Vyplňte ANO/NE
34 | Volant | výškově a podélně nastavitelný | Vyplňte ANO/NE
35 | Sedadla | dělená a sklopná zadní opěradla | Vyplňte ANO/NE
36 |  | výškově nastavitelné sedadlo řidiče | Vyplňte ANO/NE
37 | Zpětná zrcátka | elektricky ovládaná | Vyplňte ANO/NE
38 | Koberce | gumové koberce vpředu i vzadu a v zavazadlovém prostoru, požadovány koberce pocházející z originálního příslušenství výrobce | Vyplňte ANO/NE
39 | Pneumatiky, kola Dodávané pneumatiky nesmějí být starší než 18 měsíců v momentu převzetí vozidla | na vozidle namontována kola dle ročního období v okamžiku dodání, tj. zimní v období mezi 15. 10. a 31. 3., ve zbývajícím období letní; součástí dodávky i kola pro opačné období | Vyplňte ANO/NE
40 |  | zimní pneu na discích ocel. pro daný typ vozu | Vyplňte ANO/NE
41 |  | bezpečnostní šrouby kol v případě, že je auto vybaveno pneu na litých discích | Vyplňte ANO/NE/NENÍ RELEVANTNÍ | Volba ANO/NE se vztahuje na případy, kdy je vozidlo vybaveno pneu na litých discích. V případě NENÍ RELEVANTNÍ uveďte důvod (např. "Vozidlo není vybaveno pneu na litých discích")
42 |  | sada disků zvlášť pro letní i zimní pneu, tj. celkem dvě sady disků | Vyplňte ANO/NE
43 |  | klíč na matice kol a příruční zvedák | Vyplňte ANO/NE
44 |  | rezervní kolo | Vyplňte ANO/NE
45 | Parkovací senzory (lze nahradit parkovací kamerou) | min. vzadu | Vyplňte ANO/NE | Vyplňte konkrétní popis splnění požadavku (parkovací senzory nebo parkovací kamera; lokace zařízení)
46 | Povinná výbava | ANO | Vyplňte ANO/NE
NADSTANDARDNÍ VÝBAVA A PŘÍSLUŠENSTVÍ pro Pověřujícího zadavatele Státní úřad inspekce práce (8 ks)
47 | vestavěná GPS navigace | ANO | Vyplňte ANO/NE
48 | velkoplošné kryty kol | ANO | Vyplňte ANO/NE
49 | středová loketní opěrka vpředu | ANO | Vyplňte ANO/NE
50 | parkovací senzory vpředu | ANO | Vyplňte ANO/NE
51 | zab. systém pro zavazadla vč. sítě na uchycení zavazadel | ANO | Vyplňte ANO/NE
52 | tažné zařízení | ANO | Vyplňte ANO/NE
53 | bezpečnostní šrouby kol | ANO | Vyplňte ANO/NE
54 | hasicí přístroj pevně uchycený k vozidlu v zav. prostoru nebo pod sedadlem spolujezdce (práškový 1 kg) | ANO | Vyplňte ANO/NE | Vyplňte konkrétní popis splnění požadavku
55 | prodloužená záruka | Záruka na bezvadnou funkci v délce trvání 60 měsíců nebo do ujetí 150 000 km | Vyplňte ANO/NE
56 | palubní počítač | ANO | Vyplňte ANO/NE
NADSTANDARDNÍ VÝBAVA A PŘÍSLUŠENSTVÍ pro Pověřujícího zadavatele Česká obchodní inspekce (1 ks)
57 | Zásuvka 12V v zavazadlovém prostoru nebo možnost dodatečné montáže zásuvky 12V v zavazadlovém prostoru v autorizovaném servisu výrobce vozidla bez ztráty záruky na vozidlo (případná dodatečná montáž zásuvky 12V v zavazadlovém prostoru je součástí nabídkové ceny za nadstandardní výbavu a příslušenství) | ANO | Vyplňte ANO/NE | Vyplňte konkrétní popis splnění požadavku
58 | podélné střešní nosiče | ANO | Vyplňte ANO/NE
59 | vestavěná GPS navigace | ANO | Vyplňte ANO/NE
60 | velkoplošné kryty kol | ANO | Vyplňte ANO/NE
61 | palubní počítač | ANO | Vyplňte ANO/NE
62 | středová loketní opěrka vpředu | ANO | Vyplňte ANO/NE
63 | středová loketní opěrka vzadu | ANO | Vyplňte ANO/NE
64 | parkovací senzory vpředu | ANO | Vyplňte ANO/NE
65 | vyhřívaná zpětná zrcátka | ANO | Vyplňte ANO/NE
66 | zámek řadicí páky | ANO | Vyplňte ANO/NE
67 | hasicí přístroj pevně uchycený k vozidlu v zav. prostoru nebo pod sedadlem spolujezdce (práškový 1 kg) | ANO | Vyplňte ANO/NE | Vyplňte konkrétní popis splnění požadavku
68 | zab. systém pro zavazadla vč. sítě na uchycení zavazadel | ANO | Vyplňte ANO/NE
69 | tažné zařízení | ANO | Vyplňte ANO/NE
70 | ochranná mříž mezi zavazadlovým prostorem a prostorem pro cestující | ANO | Vyplňte ANO/NE
71 | bezpečnostní šrouby kol | ANO | Vyplňte ANO/NE
72 | reflexní vesty pro všechny cestující | ANO | Vyplňte ANO/NE
NADSTANDARDNÍ VÝBAVA A PŘÍSLUŠENSTVÍ pro Pověřujícího zadavatele Úřad pro zastupování státu ve věcech majetkových (1 ks)
73 | vestavěná GPS navigace | ANO | Vyplňte ANO/NE
74 | tažné zařízení | ANO | Vyplňte ANO/NE
NADSTANDARDNÍ VÝBAVA A PŘÍSLUŠENSTVÍ pro Pověřujícího zadavatele Generální finanční ředitelství (8 ks)
75 | Zásuvka 12V v zavazadlovém prostoru nebo možnost dodatečné montáže zásuvky 12V v zavazadlovém prostoru v autorizovaném servisu výrobce vozidla bez ztráty záruky na vozidlo (případná dodatečná montáž zásuvky 12V v zavazadlovém prostoru je součástí nabídkové ceny za nadstandardní výbavu a příslušenství) | ANO | Vyplňte ANO/NE | Vyplňte konkrétní popis splnění požadavku
76 | velkoplošné kryty kol | ANO | Vyplňte ANO/NE
77 | vyhřívaná zpětná zrcátka | ANO | Vyplňte ANO/NE
78 | palubní počítač | ANO | Vyplňte ANO/NE
79 | zámek řadicí páky | ANO | Vyplňte ANO/NE
80 | reflexní vesty pro všechny cestující | ANO | Vyplňte ANO/NE
NADSTANDARDNÍ VÝBAVA A PŘÍSLUŠENSTVÍ pro Pověřujícího zadavatele Správa železnic, státní organizace (31 ks)
81 | podélné střešní nosiče | ANO | Vyplňte ANO/NE
82 | vestavěná GPS navigace | ANO | Vyplňte ANO/NE
83 | velkoplošné kryty kol | ANO | Vyplňte ANO/NE
84 | palubní počítač | ANO | Vyplňte ANO/NE
85 | středová loketní opěrka vpředu | ANO | Vyplňte ANO/NE
86 | vyhřívaná zpětná zrcátka | ANO | Vyplňte ANO/NE
87 | zámek řadicí páky | ANO | Vyplňte ANO/NE
88 | zab. systém pro zavazadla vč. sítě na uchycení zavazadel | ANO | Vyplňte ANO/NE
89 | tažné zařízení | ANO | Vyplňte ANO/NE
90 | bezpečnostní šrouby kol | ANO | Vyplňte ANO/NE
91 | reflexní vesty pro všechny cestující | ANO | Vyplňte ANO/NE
* stříbrná metalíza pro pověřujícího zadavatele: Státní úřad inspekce práce
bílá barva pro pověřující zadavatele: Česká obchodní inspekce, Úřad pro zastupování státu ve věcech majetkových,
Česká republika .- Stání plavební správa
modrá barva pro pověřujícího zadavatele: Správa železnic, státní organizace (31 ks), Generální finanční ředitelství (8 ks)