## Síťový přepínač A
Česká republika - Finanční analytický úřad
Dynamický nákupní systém na prostředky ICT v resortu Ministerstva financí - Výzva 13-2020
Požadavky Zadavatele |  |  | Nabídka Dodavatele
Síťový přepínač - typ "A" a příslušenství
Parametr | Požadavek Zadavatele |  | Splňuje ANO/NE | Popis konkrétního splnění požadavku
Síťový přepínač - typ A v poptávaném počtu 2 kusů |  |  | Zde vyplňte označení výrobku (označení výrobce, ochodní značky a typu Síťového přepínače
Provedení | Rackové maximálně 1U |  | Vyplňte ANO/NE
Max. hloubka přepínače | 46 cm |  | Vyplňte ANO/NE
Počet portů 1Gbit Ethernet 1000Base-T | Minimálně 48 |  | Vyplňte ANO/NE
Počet portů 10Gbit Ethernet, rozhraní SFP+ | Minimálně 4 (minimálně 6 s rozšiřujícím modulem) |  | Vyplňte ANO/NE
Podpora IEEE 802.3at PoE+ na všech 1 Gbit portech | Minimálně 30W na port, 1440W celkově nebo vyšší |  | Vyplňte ANO/NE
Podpora technologie IRF na 10Gbit portech |  |  | Vyplňte ANO/NE
Konzolový port RJ-45 | 1x |  | Vyplňte ANO/NE
Konzolový port USB | 1x |  | Vyplňte ANO/NE
Minimální paketový výkon | Minimálně 190 Mpps |  | Vyplňte ANO/NE
Minimální propustnost | Minimálně 200 Gbps |  | Vyplňte ANO/NE
Tabulka MAC adres | Minimálně 32 000 záznamů |  | Vyplňte ANO/NE
Směrovací tabulka IPv4 / IPv6 | Minimálně 4000 / 2000 záznamů |  | Vyplňte ANO/NE
Slot pro rozšiřující modul | Minimálně 1x |  | Vyplňte ANO/NE
Paměť RAM | Minimálně 2 GB SDRAM |  | Vyplňte ANO/NE
Paměť flash | Minimálně 512 MB |  | Vyplňte ANO/NE
Podpora funkcí vrstev | L2 a L3 |  | Vyplňte ANO/NE
Upgrade | Podpora upgrade OS bez narušení provozu (ISSU) |  | Vyplňte ANO/NE
Stohování | Minimálně 9 podporovaných přepínačů ve stohu, Sestavení stohu přes standardizované síťové rozhraní, Stoh podporuje distribuované přepínání paketů, Kterýkoli prvek ve stohu může být řídícím prvkem (1:N redundance), Stoh podporuje jednotnou konfiguraci (IP adresa, správa, konfigurační soubor), Podpora seskupení portů (IEEE 802.3ad) mezi různými prvky stohu, Stoh se chová jako jedno L3 zařízení (router, gateway, peer), Podpora stohování mezi lokalitami vzdálenými až 10 km, Minimální kapacita stohovacího propojení 20 Gbit/s, Podpora stohování se stávajícími modely FlexNetwork 5130 |  | Vyplňte ANO/NE
Podporované technologie a standardy | Podpora jumbo rámců včetně velikosti 10k Byte, Podpora IEEE 802.3ad včetně možnosti rozšíření o BFD, Zařazování do VLAN podle MAC adresy bez nutnosti externího řízení (Radius), Tunelování 802.1Q v 802.1Q, Podpora CFM (802.1ag) a OAM (802.3ah) na Ethernetu, OpenFlow 1.3, sFlow (RFC 3176), IEEE 802.1D MAC Bridges, IEEE 802.1s Multiple Spanning Trees, IEEE 802.1w Rapid spanning tree, RFC 1191 Path MTU discovery, RFC 3046 DHCP Relay Agent Information Option, QoS, IEEE 802.1AB Link Layer Discovery Protocol, podpora IPv6, 10GbE port aggregation, Secure FTP/ SCP, Pre-standard PoE support |  | Vyplňte ANO/NE
Ventilátory | Redundantní hot-swap ventilátory |  | Vyplňte ANO/NE
Zdroj | Dva zdroje o výkonu minimálně 1100 W Hot Plug |  | Vyplňte ANO/NE
Záruční podmínky | Minimálně 5 let |  | Vyplňte ANO/NE
| Jsou požadovány software aktualizace (nové verze programového vybavení) v minimální délce 5 let. Podpora prostřednictvím Internetu musí umožňovat stahování ovladačů a manuálů z Internetu. |  | Vyplňte ANO/NE
Potvrzení | Dodavatel je povinen s nabídkou doložit oficiální potvrzení výrobce nebo jeho lokálního zastoupení, že nabízený HW je nový, nerepasovaný a určený pro koncového zákazníka - Finanční analytický úřad a lze na něj čerpat záruku v síti autorizovaných servisních partnerů. |  | Vyplňte ANO/NE
Kompatibilita | Kompatibilita Síťového přepínače s IP telefony výrobců HP, Cisco, Siemens |  | Vyplňte ANO/NE
Příslušenství A (kompatibilní s výše uvedeným Síťovým přepínačem) |  | Celkový počet kusů | Splňuje ANO/NE | Popis konkrétního splnění požadavku
Parametr
Rozšiřující karta obsahující 2 x SFP+ port |  | 2 | Vyplňte ANO/NE
10G SFP+ LC SR Transceiver |  | 12 | Vyplňte ANO/NE
10G SFP+ to SFP+ DAC kabel délka 0.65 m |  | 16 | Vyplňte ANO/NE
10G SFP+ to SFP+ DAC kabel délka 1.2 m |  | 16 | Vyplňte ANO/NE
10G SFP+ to SFP+ DAC kabel délka 7.0 m |  | 12 | Vyplňte ANO/NE
10G SFP+ to SFP+ kabel délka 10.0 m |  | 4 | Vyplňte ANO/NE
Optický kabel LC/LC, multimode OM3 délka 1 m |  | 6 | Vyplňte ANO/NE
Optický kabel LC/LC, multimode OM3 délka 2 m |  | 6 | Vyplňte ANO/NE
Optický kabel LC/LC, multimode OM3 délka 5 m |  | 6 | Vyplňte ANO/NE
Optický kabel LC/LC, multimode OM3 délka 10 m |  | 6 | Vyplňte ANO/NE