## PC - informační kriminalita (hidden)
Požadavky kupujícího |  |  | Nabídka prodávajícího
PC pro výkon Informační kriminality 3ks |  | poznámka | Zde vyplňte označení výrobku (označení výrobce a typu nabízeného PC).
Parametr | Požadavek zadavatele |  | Splňuje ANO/NE | Popis konkrétního splnění požadavku
Konstrukční provedení: | Small Form Factor (SFF) |  | Vyplňte ANO/NE
| Skříň musí umožnit bezpečný provoz počítače v horizontální i vertikální poloze |  | Vyplňte ANO/NE
| Jednoduchá modulární konstrukce s možností rychlého otevření skříně a rychlé výměny základních komponent bez použití nástrojů |  | Vyplňte ANO/NE
Procesor: | Minimální hodnota dle PassMark - 7000 bodů, skóre dle PassMark CPU Mark (www.cpubenchmark.net) |  | Vyplňte ANO/NE | Vyplňte konkrétní způsob splnění (označení nabízeného procesoru, aktuální hodnotu skóre)
Operační paměť: | Minimálně 8 GB DDR4 2133MHz (osazená jedním modulem) |  | Vyplňte ANO/NE | Vyplňte konkrétní způsob splnění (velikost a typ operační paměti)
| Možnost osadit alespoň 16 GB RAM |  | Vyplňte ANO/NE
Pevný disk: | Minimálně 1x s kapacitou minimálně 500 GB |  | Vyplňte ANO/NE | Vyplňte konkrétní způsob splnění (velikost pevného disku)
| SATA, minimálně 7200 rpm |  | Vyplňte ANO/NE
Optická mechanika: | DVD +/- RW, SATA |  | Vyplňte ANO/NE
Grafický adaptér | Integrovaná grafická karta podporující vícemonitorové zobrazení |  | Vyplňte ANO/NE
Audio | Integrovaná zvuková karta, systémový reproduktor |  | Vyplňte ANO/NE
Typ a počet rozhraní | min. 6x USB portů (min. 2x USB 3.0 porty, min. 2x USB porty na přední straně skříně z toho jeden USB 3.0) |  | Vyplňte ANO/NE | Vyplňte konkrétní způsob splnění (počet, typ a umístění USB portů).
| min. 1x VGA konektor a min. 1x digitální konektor (DisplayPort, nebo HDMI) |  | Vyplňte ANO/NE | Vyplňte konkrétní způsob splnění (počet VGA konektorů, počet DisplayPort konektorů a počet HDMI konektorů).
| 1x RJ-45, 10/100/1000 Mbps, podpora WOL |  | Vyplňte ANO/NE
| 1x Kombinovaný konektor audio (mikrofon a sluchátka), nebo 1x vstup pro mikrofon a zároveň 1x stereo výstup pro sluchátka |  | Vyplňte ANO/NE
Operační systém | Licence Windows 7 Professional CZ OEM (64-bit), nebo licence Windows 10 Professional CZ OEM (64-bit) |  | Vyplňte ANO/NE | Vyplňte konkrétní způsob splnění (druh nabízené licence)
| Hardwarová podpora pro Windows 7 (64-bit) a Windows 10 (64-bit) |  | Vyplňte ANO/NE
BIOS | Zabezpečení heslem proti neoprávněnému přístupu na dvou úrovních administrátor/uživatel |  | Vyplňte ANO/NE
| Možnost zabezpečení spuštění („bootování“) heslem na dvou úrovních administrátor/uživatel |  | Vyplňte ANO/NE
| Podpora zavedení operačního systému ze zařízení připojeného k USB portu |  | Vyplňte ANO/NE
| Možnost zablokování vybraných zařízení a sběrnic tak, aby s nimi nemohl pracovat operační systém (alespoň v rozsahu DVD, USB porty) |  | Vyplňte ANO/NE
Zabezpečení | Technologie TPM 2.0, příprava pro mechanické zabezpečení lankem se zámkem či případné jiné obdobné řešení |  | Vyplňte ANO/NE
| Detekce vniknutí do skříně |  | Vyplňte ANO/NE
Ostatní | Soulad s direktivou RoHS, certifikát EPEAT Gold, EnergyStar 6.0 |  | Vyplňte ANO/NE
Příslušenství | Napájecí kabel |  | Vyplňte ANO/NE
| Klávesnice s 12 funkčními tlačítky, rozložení US/CZ, připojení USB |  | Vyplňte ANO/NE
| Čtečka čipových karet zabudovaná v klávesnici kompatibilní s ISO IEC 7810 ID-1 a ISO IEC 7816 (standardy pro čipové karty) |  | Vyplňte ANO/NE
| Optická myš, minimálně 2 tlačítka s kolečkem, připojení USB |  | Vyplňte ANO/NE
Záruka od výrobce: | Minimálně 60 měsíců v místě instalace zařízení u zákazníka s ukončením opravy následující pracovní den od jejího nahlášení. Servis prováděný výrobcem či jím autorizovaným subjektem |  | Vyplňte ANO/NE | Vyplňte konkrétní způsob splnění (délku záruční doby)
Záruční podmínky: | Jediné kontaktní místo pro nahlášení poruch pro celou ČR |  | Vyplňte ANO/NE
| Podpora poskytovaná prostřednictvím telefonní linky musí být dostupná v pracovní dny minimálně v době od 9:00 do 16:00 hod. |  | Vyplňte ANO/NE
| Podpora prostřednictvím Internetu musí umožňovat stahování ovladačů a manuálů z internetu |  | Vyplňte ANO/NE
| Při výměně HDD zůstává původní HDD majetkem Zadavatele (neodváží se) |  | Vyplňte ANO/NE
Environmentální požadavky | Výrobky splňují požadavky dle přílohy č. 2 usnesení vlády č. 465/2010 |  | Vyplňte ANO/NE

## PC - zajištění dat.úložišť (hidden)
Požadavky kupujícího |  |  | Nabídka prodávajícího
Technologické zařízení pro výkon zajišťování datových úložišť 6ks |  | poznámka | Zde vyplňte označení výrobku (označení výrobce a typu nabízeného PC).
Parametr | Požadavek zadavatele |  | Splňuje ANO/NE | Popis konkrétního splnění požadavku
Konstrukční provedení: | Small Form Factor (SFF) |  | Vyplňte ANO/NE
| Skříň musí umožnit bezpečný provoz počítače v horizontální i vertikální poloze |  | Vyplňte ANO/NE
| Jednoduchá modulární konstrukce s možností rychlého otevření skříně a rychlé výměny základních komponent bez použití nástrojů |  | Vyplňte ANO/NE
Procesor: | Minimální hodnota dle PassMark - 7000 bodů, skóre dle PassMark CPU Mark (www.cpubenchmark.net) |  | Vyplňte ANO/NE | Vyplňte konkrétní způsob splnění (označení nabízeného procesoru, aktuální hodnotu skóre)
Operační paměť: | Minimálně 8 GB DDR4 2133MHz (osazená jedním modulem) |  | Vyplňte ANO/NE | Vyplňte konkrétní způsob splnění (velikost a typ operační paměti)
| Možnost osadit alespoň 16 GB RAM |  | Vyplňte ANO/NE
Pevný disk: | Minimálně 1x s kapacitou minimálně 500 GB |  | Vyplňte ANO/NE | Vyplňte konkrétní způsob splnění (velikost pevného disku)
| SATA, minimálně 7200 rpm |  | Vyplňte ANO/NE
Optická mechanika: | DVD +/- RW, SATA |  | Vyplňte ANO/NE
Grafický adaptér | Integrovaná grafická karta podporující vícemonitorové zobrazení |  | Vyplňte ANO/NE
Audio | Integrovaná zvuková karta, systémový reproduktor |  | Vyplňte ANO/NE
Typ a počet rozhraní | min. 6x USB portů (min. 2x USB 3.0 porty, min. 2x USB porty na přední straně skříně z toho jeden USB 3.0) |  | Vyplňte ANO/NE | Vyplňte konkrétní způsob splnění (počet, typ a umístění USB portů).
| min. 1x VGA konektor a min. 1x digitální konektor (DisplayPort, nebo HDMI) |  | Vyplňte ANO/NE | Vyplňte konkrétní způsob splnění (počet VGA konektorů, počet DisplayPort konektorů a počet HDMI konektorů).
| 1x RJ-45, 10/100/1000 Mbps, podpora WOL |  | Vyplňte ANO/NE
| 1x Kombinovaný konektor audio (mikrofon a sluchátka), nebo 1x vstup pro mikrofon a zároveň 1x stereo výstup pro sluchátka |  | Vyplňte ANO/NE
Operační systém | Licence Windows 7 Professional CZ OEM (64-bit), nebo licence Windows 10 Professional CZ OEM (64-bit) |  | Vyplňte ANO/NE | Vyplňte konkrétní způsob splnění (druh nabízené licence)
| Hardwarová podpora pro Windows 7 (64-bit) a Windows 10 (64-bit) |  | Vyplňte ANO/NE
BIOS | Zabezpečení heslem proti neoprávněnému přístupu na dvou úrovních administrátor/uživatel |  | Vyplňte ANO/NE
| Možnost zabezpečení spuštění („bootování“) heslem na dvou úrovních administrátor/uživatel |  | Vyplňte ANO/NE
| Podpora zavedení operačního systému ze zařízení připojeného k USB portu |  | Vyplňte ANO/NE
| Možnost zablokování vybraných zařízení a sběrnic tak, aby s nimi nemohl pracovat operační systém (alespoň v rozsahu DVD, USB porty) |  | Vyplňte ANO/NE
Zabezpečení | Technologie TPM 2.0, příprava pro mechanické zabezpečení lankem se zámkem či případné jiné obdobné řešení |  | Vyplňte ANO/NE
| Detekce vniknutí do skříně |  | Vyplňte ANO/NE
Ostatní | Soulad s direktivou RoHS, certifikát EPEAT Gold, EnergyStar 6.0 |  | Vyplňte ANO/NE
Příslušenství | Napájecí kabel |  | Vyplňte ANO/NE
| Klávesnice s 12 funkčními tlačítky, rozložení US/CZ, připojení USB |  | Vyplňte ANO/NE
| Čtečka čipových karet zabudovaná v klávesnici kompatibilní s ISO IEC 7810 ID-1 a ISO IEC 7816 (standardy pro čipové karty) |  | Vyplňte ANO/NE
| Optická myš, minimálně 2 tlačítka s kolečkem, připojení USB |  | Vyplňte ANO/NE
Záruka od výrobce: | Minimálně 60 měsíců v místě instalace zařízení u zákazníka s ukončením opravy následující pracovní den od jejího nahlášení. Servis prováděný výrobcem či jím autorizovaným subjektem |  | Vyplňte ANO/NE | Vyplňte konkrétní způsob splnění (délku záruční doby)
Záruční podmínky: | Jediné kontaktní místo pro nahlášení poruch pro celou ČR |  | Vyplňte ANO/NE
| Podpora poskytovaná prostřednictvím telefonní linky musí být dostupná v pracovní dny minimálně v době od 9:00 do 16:00 hod. |  | Vyplňte ANO/NE
| Podpora prostřednictvím Internetu musí umožňovat stahování ovladačů a manuálů z internetu |  | Vyplňte ANO/NE
| Při výměně HDD zůstává původní HDD majetkem Zadavatele (neodváží se) |  | Vyplňte ANO/NE
Environmentální požadavky | Výrobky splňují požadavky dle přílohy č. 2 usnesení vlády č. 465/2010 |  | Vyplňte ANO/NE

## DISKOVÉ POLE
Česká republika - Finanční analytický úřad
Dynamický nákupní systém na prostředky ICT v resortu Ministerstva financí - Výzva 13-2020
Požadavky Zadavatele |  | Nabídka Dodavatele
POLOŽKA C - Diskové pole
Parametr | Požadavek Zadavatele | Splňuje ANO/NE | Popis konkrétního splnění požadavku
Diskové pole v poptávaném počtu 1 kusu |  | Zde vyplňte označení výrobku (označení výrobce, obchodní značky a typu diskového pole)
Konstrukční provedení: | Maximální výška 4U. | Vyplňte ANO/NE
Sloty: | Minimálně 48 SFF slotů. | Vyplňte ANO/NE | Vyplňte konkrétní způsob splnění
Řadiče | Diskové pole se čtyřmi kontrolery. Všechny kontrolery musí být aktivní a umožňovat přístup ke všem LUNům. Řešení pomocí klastrování více dvoj-kontrolérových polí není povolené. Všechny LUNy musí mít symetrické/rovnocenné (ne podle standardu ALUA) přístupy ke všem kontrolérům (server host) může přistupovat přes libovolný kontrolér a data budou čtena a zapisována přímo z datových nosičů). Režim proxy pro odbavování IO operací není povolený. | Vyplňte ANO/NE | Vyplňte konkrétní způsob splnění
| Řadiče musí být celkem osazeny dostatečnou cache pamětí (minimálně 96 GB RAM na řadič). | Vyplňte ANO/NE | Vyplňte konkrétní způsob splnění
| Cache paměť řadiče musí být zálohována a chráněna proti ztrátě dat v případě havárie nebo výpadku el. proudu po dobu minimálně 96 hodin. | Vyplňte ANO/NE | Vyplňte konkrétní způsob splnění
Porty | Minimálně 8 x 16 Gb FC porty pro připojení hostů s možností rozšíření na minimálně 24 host portů. | Vyplňte ANO/NE | Vyplňte konkrétní způsob splnění
| Každý řadič diskového pole musí být vybaven minimálně jedním portem pro vzdálenou replikaci po IP. | Vyplňte ANO/NE | Vyplňte konkrétní způsob splnění
RAID | Požadována podpora alespoň RAID 0, 1, 5, 6. | Vyplňte ANO/NE | Vyplňte konkrétní způsob splnění
| Výpočet RAID zabezpečení musí být vykonáván samostatným HW obvodem, aby výpočet parity neovlivňoval výkon CPU a celého pole; pokud řešení nemá samostatný HW obvod, zadavatel požaduje min. 16-ti jádrové CPU na každý řadič pole. | Vyplňte ANO/NE | Vyplňte konkrétní způsob splnění
| Pro potřeby optimalizace výkonu a využité kapacity musí pole umožňovat online migraci (transformaci) mezi různými RAID zabezpečeními (např. z R1 na R5), storage tiery (např. z SSD na HDD) a různými typy provisioningu (např. z Thick na ThP). | Vyplňte ANO/NE | Vyplňte konkrétní způsob splnění
Požadavky na výkon | Random, 64k block size, poměr R/W = 50/50, latence do 1ms, minimálně 14 000 IOPS při zapnutých redukčních algoritmech (deduplikace, komprese). | Vyplňte ANO/NE | Vyplňte konkrétní způsob splnění
| Random, 8k block size, poměr R/W = 70/30, latence do 1ms, minimálně 175 000 IOPS při zapnutých redukčních algoritmech (deduplikace, komprese). | Vyplňte ANO/NE | Vyplňte konkrétní způsob splnění
| Výkon bude testován aplikací vdbench s následujícími parametry: 6x worker x 8LUN, SetSize=140 GB (Total 6720 GB), RunTime=180 s, 8x JVM, Threads=32, dedupratio=2, dedupunit=16k, compratio=2. | Vyplňte ANO/NE | Vyplňte konkrétní způsob splnění
Vlastnosti | Pole musí podporovat online kopresi a deduplikaci ukládaných a čtených dat. Tyto vlastnosti lze s granularitou na konkrétní LUN zapínat a vypínat. | Vyplňte ANO/NE | Vyplňte konkrétní způsob splnění
| Pole musí podporovat šifrování ukládaných dat s podporou 256bitového klíče. | Vyplňte ANO/NE | Vyplňte konkrétní způsob splnění
| Pole musí umět řízení kvality služeb QoS, minimálně IOPS a MB/s s granularitou na LUN, na server, na skupinu LUNů, na skupinu serverů (pokud jde o licencovaný SW, licence musí být součástí nabídky). | Vyplňte ANO/NE | Vyplňte konkrétní způsob splnění
| Veškeré upgrady pole (včetně upgrade FW řadičů i disků, přidávání diskových polic) musí být realizovatelné on-line. | Vyplňte ANO/NE | Vyplňte konkrétní způsob splnění
| Diskové pole musí podporovat na FC portech virtuální ID, tak aby v případě výpadku SAN infrastruktury mohly být na funkčních FC portech emulovány zbývající porty. Pro připojené servery zůstávají všechny cesty MPIO ve funkčním stavu. Stejně tak, při výpadku kontroléru, nebo při upgrade firmware kontroléru nedojde k výpadku žádné FC cesty a žádného FC portu. | Vyplňte ANO/NE | Vyplňte konkrétní způsob splnění
| Pro optimalizaci výkonu a rovnoměrné zatížení všech zdrojů zadavatel požaduje, aby diskové pole pracovalo v Active-Active režimu. | Vyplňte ANO/NE | Vyplňte konkrétní způsob splnění
| Na stejných fyzických discích musí být možné vytvářet logické disky s různými RAID geometriemi (tento požadavek vychází z předpokladu, že diskové pole bude vnitřně virtualizováno pro celkové usnadnění administrace a efektivní zacházení s výkonovými a kapacitními rezervami). | Vyplňte ANO/NE | Vyplňte konkrétní způsob splnění
| Plná podpora Thin Provisioning s reklamací uvolněného prostoru do poolu přístupného všem serverům; pokud reklamace vyžaduje speciální nástroje, musí být součástí nabídky; nabízené řešení musí podporovat lokální i vzdálené synchronní a asynchronní replikace prostředky pole přes FibreChannel a IP. | Vyplňte ANO/NE | Vyplňte konkrétní způsob splnění
| Pole musí být schopné vytvářet aplikačně konzistentní snapshoty minimálně pro tyto aplikace MS SQL, Oracle DB, MS Exchange, SAP HANA (pokud jde o licencovaný SW, licence musí být součástí nabídky). | Vyplňte ANO/NE | Vyplňte konkrétní způsob splnění
| Pole musí být schopné vytvářet aplikačně konzistentní snapshoty pro virtualizační platformu VMware i Hyper-V (pokud jde o licencovaný SW, licence musí být součástí nabídky). | Vyplňte ANO/NE | Vyplňte konkrétní způsob splnění
| Pole musí být schopné vytvářet aplikačně konzistentní snapshoty pro aplikace využívající VSS provider (pokud jde o licencovaný SW, licence musí být součástí nabídky). | Vyplňte ANO/NE | Vyplňte konkrétní způsob splnění
| Pole musí být plnohodnotně spravovatelné jak pomocí GUI, tak CLI. | Vyplňte ANO/NE | Vyplňte konkrétní způsob splnění
| Pro správu pole musí být možné použít API - REST WEB API a SMI-S (SNIA). | Vyplňte ANO/NE | Vyplňte konkrétní způsob splnění
| Pole musí mít integraci do management nástrojů těchto prostředí: VMware, Microsoft Hyper-V, OpenStack, Docker. | Vyplňte ANO/NE | Vyplňte konkrétní způsob splnění
| Management pole musí podporovat RBAC, externí ověřování uživatelů v LDAP, nebo AD. | Vyplňte ANO/NE | Vyplňte konkrétní způsob splnění
| Management pole musí podporovat IPv6 a šifrovanou komunikaci. | Vyplňte ANO/NE | Vyplňte konkrétní způsob splnění
| Pole musí obsahovat funkcionalitu pro kompletní monitoring a reporting HW, výkonu a využití kapacity, včetně práce s historickými daty (licence je vyžadována). | Vyplňte ANO/NE | Vyplňte konkrétní způsob splnění
| Management nástroj pro správu pole musí dále poskytovat grafickou vizualizaci pole, jeho připojení a topologii v SAN. | Vyplňte ANO/NE | Vyplňte konkrétní způsob splnění
| Pole musí umožnit členění na logické celky, tak aby každý jednotlivý oddíl mohlo mít svého dedikované správce a spravované entity. Tyto entity na sebe navzájem nesmí vidět. Administrátor skupiny A nesmí vidět LUNy ani servery ze skupiny B. | Vyplňte ANO/NE | Vyplňte konkrétní způsob splnění
| Pole musí být možné připojit na vzdálený dohled výrobce s napojením na servis. | Vyplňte ANO/NE | Vyplňte konkrétní způsob splnění
| Pole musí podporovat funkci instantních kopií (snapshot) a plných kopií (klony) svazků v rozsahu minimálně 512 kopií daného svazku. | Vyplňte ANO/NE | Vyplňte konkrétní způsob splnění
| Pole musí umožnit tvorbu kopií svazků (snapshoty a klony) v režimu thin provisioning (ThP) rovněž u svazků vytvořených v režimu plného provisioningu (Thick). | Vyplňte ANO/NE | Vyplňte konkrétní způsob splnění
| Pole musí podporovat automatické uvolnění prostoru pro smazání thin provisining (ThP) snapshotů. | Vyplňte ANO/NE | Vyplňte konkrétní způsob splnění
| Pole musí podporovat poskytování souborových služeb (NFS, SMB) formou Unified kontrolerů. | Vyplňte ANO/NE | Vyplňte konkrétní způsob splnění
| Požadované funkcionality musí být nabídnuty pro neomezený počet připojených serverů (vzhledem k povaze celého prostředí není pro zadavatele žádoucí, aby byl omezen počtem připojených serverů). | Vyplňte ANO/NE | Vyplňte konkrétní způsob splnění
Analytický a monitorovací nástroj | Analytický a monitorovací nástroj musí obsahovat alespoň následující informace: - informace o konfiguraci, včetně historických variant - informace o stavu zařízení, teploty, zdraví, funkčnost - informace o incidentech, včetně historie těchto závad - informace o servisu, jeho průběhu a vyřešení všech incidentů, včetně historických - informace o výkonu, včetně historických hodnot (IOPS, propustnost, latence, IO chyby) - informace o utilizaci komponent (CPU, cache, FC porty, SSD, HDD) včetně historických - informace o kapacitním využití , včetně historických - predikci, odhad budoucího zatížení - predikci, odhad budoucího kapacitního využití - informace o případné virtualizované VMware infrastruktuře - mapování komponent HOST, host_port, VM, DATASTORE, vdisk, array_port, LUN, disk - mapování výkonnostních informací z VMware prostředí a prostředí pole (IOPS, propustnost, latence) na jednotlivé komponenty HOST, host_port, VM, DATASTORE, vdisk, array_port, LUN, disk - analýza provozu - doporučení pro provoz, budoucí údržbu, rozšíření, konfiguraci - integrace znalostní báze výrobce - black listing, zakázání upgrade FW v případě, že tento není kompatibilní s provozovanou infrastrukturou - analýza naměřených výkonnostních dat za požití AI pro odhalování úzkých míst a jejích odstraňování - analýza a korelace naměřených výkonnostních dat vzhledem ke konfiguraci virtuálního prostředí a k případným aplikacím na něm běžících za účelem zvětšení spolehlivosti a zvýšení výkonu | Vyplňte ANO/NE | Vyplňte konkrétní způsob splnění
Kompatibilita: | Zadavatel požaduje certifikovanou podporu VMware ESXi 6.5, 6.7, 7.0, MS Windows 2012R2 nebo novější, RHEL a SUSE Linux. | Vyplňte ANO/NE | Vyplňte konkrétní způsob splnění
| Zadavatel požaduje plnou podporu Microsoft ODX a VMware VAAI, VASA a vVOL protokolů. | Vyplňte ANO/NE | Vyplňte konkrétní způsob splnění
Podpora: | Podpora zařízení musí zahrnovat nárok na nové verze firmware a veškerých SW titulů spojených s požadovanou funkcionalitou. Podpora zařízení po celou dobu záruky, min. 60 měsíců. | Vyplňte ANO/NE | -
| Nabídka musí obsahovat plnou instalaci a konfiguraci datového úložiště v sídle zadavatele. | Vyplňte ANO/NE | Vyplňte konkrétní způsob splnění
| Pro správnou funkci diskového pole a plnění záruky nesmí být vyžadován síťový přístup ze zařízení či jeho managementu (dohledového centra) na Internet ani manuální zasílání reportů. | Vyplňte ANO/NE | Vyplňte konkrétní způsob splnění
Napájení a chlazení | Zadavatel požaduje redundantní napájení a chlazení. | Vyplňte ANO/NE | -
Příslušenství | Veškeré příslušenství potřebné pro zprovoznění diskového pole v infrastruktuře zákazníka (propojení na 2x SAN switch a 2x Ethernet switch pro konfiguraci). | Vyplňte ANO/NE | Vyplňte konkrétní způsob splnění
SSD disky | Diskové pole musí být dodáno s min. 24 kusy SSD disků o kapacitě min. 900 GB na jeden disk, doporučených výrobcem diskového pole, do dodávaného diskového pole. | Vyplňte ANO/NE | Vyplňte konkrétní způsob splnění
Záruční podmínky | Minimálně 5 let. | Vyplňte ANO/NE | Vyplňte konkrétní způsob splnění (délku záruční doby)
| Jediné kontaktní místo pro nahlášení poruch pro celou ČR. | Vyplňte ANO/NE | -
| Podpora poskytovaná prostřednictvím telefonní linky musí být dostupná 7x24 s odezvou do 4 hodin od nahlášení závady. | Vyplňte ANO/NE | -
| Podpora prostřednictvím Internetu musí umožňovat stahování ovladačů a manuálů z Internetu. | Vyplňte ANO/NE | -
Zprovoznění | Dodavatel zajistí a provede ve spolupráci s ICT administrátorem Zadavatele kompletaci, zprovoznění zařízení, aktualizaci firmware, SW pro management a administraci, licencování výše popsaných funkcionalit a nástrojů, testování Diskového pole. | Vyplňte ANO/NE
Záruční servis | Servis do druhého pracovního dne (tzv. Next Business Day - NBD On-Site) v místě instalace zařízení u zákazníka. Dodání náhradních dílů maximálně následující pracovní den od idetifikace závady po celou dobu servisního období. V případě výměny náhradního dílu technikem, bude provedeno otestování a ověření dokončení opravy společně s místním ICT správcem Zadavatele. Servis musí být prováděný výrobcem či jím autorizovaným subjektem. Neptřetržitá (24 h x 7 dnů v týdnu) komplexní on-line podpora. | Vyplňte ANO/NE | -
| Při výměně disků zůstává původní disk majetkem zadavatele (neodváží se). | Vyplňte ANO/NE | -
Potvrzení | Dodavatel je povinen s nabídkou doložit oficiální potvrzení výrobce nebo jeho lokálního zastoupení, že nabízený HW je nový, nerepasovaný a určený pro koncového zákazníka - Finanční analytický úřad a lze na něj čerpat záruku v síti autorizovaných servisních partnerů. | Vyplňte ANO/NE
Environmentální požadavky | Výrobky splňují požadavky dle přílohy č. 2 usnesení vlády č. 465/2010 | Vyplňte ANO/NE | -